## 封-1 招标工程量清单
|  | 喷淋及消防工程 |  | 工程 | 封-1
招标工程量清单
招 标 人： |  |  | 工程造价 咨 询 人：
| (单位盖章) |  |  |  |  | (单位资质专用章)
法定代表人 或其授权人： |  |  | 法定代表人 或其授权人：
| (签字或盖章) |  |  |  |  | (签字或盖章)
编 制 人： |  |  | 审 核 人：
| (造价人员签字盖专用章) |  |  |  |  | (造价工程师签字盖专用章)
时间： 年 月 日

## 表-09 分部分项工程项目清单计价表
表-09
分部分项工程项目清单计价表
工程名称：喷淋及消防工程 | [5 empty] | 第 1 页 共 16 页
序号 | 项目编码 | 项目名称 | 项目特征 | 计量单位 | 工程量 |  | 金额（元）
[7 empty] | 综合单价 | 合价 | 其中:暂估价
消防
1 | 030413003001 | 打洞(孔) Ф108mm以内 | [项目特征] 1.名称:打洞(孔) 2.规格:Ф108mm以内 3.类型:砖墙 [工作内容] 1.开孔、洞 2.恢复处理 | 个 | 2
2 | 030413003002 | 打洞(孔) Φ150mm以内 | [项目特征] 1.名称:打洞(孔) 2.规格:Φ150mm以内 3.类型:砖墙 [工作内容] 1.开孔、洞 2.恢复处理 | 个 | 3
3 | 030413003003 | 打洞(孔) Ф100mm以内 | [项目特征] 1.名称:打洞(孔) 2.规格:Ф100mm以内 3.类型:混凝土板 [工作内容] 1.开孔、洞 2.恢复处理 | 个 | 2
本页小计
表-09
分部分项工程项目清单计价表
工程名称：喷淋及消防工程 | [5 empty] | 第 2 页 共 16 页
序号 | 项目编码 | 项目名称 | 项目特征 | 计量单位 | 工程量 |  | 金额（元）
[7 empty] | 综合单价 | 合价 | 其中:暂估价
4 | 030901001001 | 内外壁热镀锌钢管 DN100 | [项目特征] 1.安装部位:室内 2.材质、规格:内外壁热镀锌钢管 DN100 3.连接形式:沟槽式卡箍连接 4.压力试验及冲洗设计要求:满足设计及规范要求 5.管道标识设计要求:满足设计及规范要求 [工作内容] 1.管道及管件安装 2.压力试验 3.冲洗 4.管道标识 | m | 81.37
5 | 030901002001 | 内外壁热镀锌钢管 DN65 | [项目特征] 1.安装部位:室内 2.材质、规格:内外壁热镀锌钢管 DN65 3.连接形式:沟槽式卡箍连接 4.压力试验及冲洗设计要求:满足设计及规范要求 5.管道标识设计要求:满足设计及规范要求 [工作内容] 1.管道及管件安装 2.压力试验 3.冲洗 4.管道标识 | m | 40.19
本页小计
表-09
分部分项工程项目清单计价表
工程名称：喷淋及消防工程 | [5 empty] | 第 3 页 共 16 页
序号 | 项目编码 | 项目名称 | 项目特征 | 计量单位 | 工程量 |  | 金额（元）
[7 empty] | 综合单价 | 合价 | 其中:暂估价
6 | 030901010001 | 室内消火栓箱(单栓) DN65（带卷盘） | [项目特征] 1.安装方式:距地1.1m 2.型号、规格:700x1000x240mm,DN65 3.附件材质、规格:箱内配置DN65室内消火栓一个,Φ19mm水枪一支,L=25m麻质水龙带一条,30m长的Φ19内径消防软管的消防软管卷盘,消火栓按钮(只起报警作用,不做启泵按钮)。 4.做法详见:15S202 [工作内容] 1.箱体及消火栓安装 2.配件安装 | 套 | 7
7 | 031003003001 | 蝶阀 DN100 | [项目特征] 1.类型:蝶阀 2.材质:详设计 3.规格:DN100 4.连接形式:法兰连接 [工作内容] 1.安装 2.调试 | 个 | 4
8 | 031003003002 | 蝶阀 DN65 | [项目特征] 1.类型:蝶阀 2.材质:详设计 3.规格:DN65 4.连接形式:法兰连接 [工作内容] 1.安装 2.调试 | 个 | 8
本页小计
表-09
分部分项工程项目清单计价表
工程名称：喷淋及消防工程 | [5 empty] | 第 4 页 共 16 页
序号 | 项目编码 | 项目名称 | 项目特征 | 计量单位 | 工程量 |  | 金额（元）
[7 empty] | 综合单价 | 合价 | 其中:暂估价
9 | 030901013001 | 灭火器 MF/ABC4 | [项目特征] 1.形式:放置式 2.规格、型号:MF/ABC4 [工作内容] 1.设置 | 具 | 7
10 | 030906001001 | 管道支架制作安装 | [项目特征] 1.名称:管道支架制作安装 2.材质:型钢 3.规格:综合考虑 [工作内容] 1.制作 2.安装 | kg | 66.44
11 | 031201003001 | 金属结构刷油 | [项目特征] 1.除锈级别:轻锈 2.油漆品种:防锈漆，灰色调和漆 3.涂刷遍数、漆膜厚度:防锈漆二道后,再刷灰色调和漆二道 [工作内容] 1.除锈 2.调配、涂刷 | kg | 66.44
12 | 031201001001 | 管道刷油 | [项目特征] 1.除锈级别:轻锈 2.油漆品种:调和漆 3.结构类型:综合考虑 4.涂刷遍数、漆膜厚度:调和漆二道 [工作内容] 1.除锈 2.调配、涂刷 | m2 | 38.34
本页小计
表-09
分部分项工程项目清单计价表
工程名称：喷淋及消防工程 | [5 empty] | 第 5 页 共 16 页
序号 | 项目编码 | 项目名称 | 项目特征 | 计量单位 | 工程量 |  | 金额（元）
[7 empty] | 综合单价 | 合价 | 其中:暂估价
13 | 031002003009 | 一般穿墙钢套管 DN65 | [项目特征] 1.名称、类型:一般穿墙钢套管 2.材质:钢管 3.规格:DN65 [工作内容] 1.制作 2.安装 3.除锈、刷油 | 个 | 2
14 | 031002003010 | 一般穿墙钢套管 DN100 | [项目特征] 1.名称、类型:一般穿墙钢套管 2.材质:钢管 3.规格:DN100 [工作内容] 1.制作 2.安装 3.除锈、刷油 | 个 | 3
15 | 031002003011 | 穿楼板钢套管 DN100 | [项目特征] 1.名称、类型:穿楼板钢套管 2.材质:焊接钢管 3.规格:DN100 4.填料材质:非燃性材料 [工作内容] 1.制作 2.安装 3.除锈、刷油 | 个 | 2
16 | 030905002001 | 水灭火系统控制装置调试 | [项目特征] 1.点数:满足设计及规范要求 [工作内容] 1.系统装置调试 | 点 | 7
喷淋
本页小计
表-09
分部分项工程项目清单计价表
工程名称：喷淋及消防工程 | [5 empty] | 第 6 页 共 16 页
序号 | 项目编码 | 项目名称 | 项目特征 | 计量单位 | 工程量 |  | 金额（元）
[7 empty] | 综合单价 | 合价 | 其中:暂估价
1 | 030413003004 | 打洞(孔) Φ65mm以内 | [项目特征] 1.名称:打洞(孔) 2.规格:Φ65mm以内 3.类型:砖墙 [工作内容] 1.开孔、洞 2.恢复处理 | 个 | 32
2 | 030413003005 | 打洞(孔) Ф108mm以内 | [项目特征] 1.名称:打洞(孔) 2.规格:Ф108mm以内 3.类型:砖墙 [工作内容] 1.开孔、洞 2.恢复处理 | 个 | 3
3 | 030413003006 | 打洞(孔) Ф150mm以内 | [项目特征] 1.名称:打洞(孔) 2.规格:Ф150mm以内 3.类型:砖墙 [工作内容] 1.开孔、洞 2.恢复处理 | 个 | 3
4 | 030413003007 | 打洞(孔) Ф150mm以上 | [项目特征] 1.名称:打洞(孔) 2.规格:Ф150mm以内 3.类型:砖墙 [工作内容] 1.开孔、洞 2.恢复处理 | 个 | 1
本页小计
表-09
分部分项工程项目清单计价表
工程名称：喷淋及消防工程 | [5 empty] | 第 7 页 共 16 页
序号 | 项目编码 | 项目名称 | 项目特征 | 计量单位 | 工程量 |  | 金额（元）
[7 empty] | 综合单价 | 合价 | 其中:暂估价
5 | 030413003008 | 打洞(孔) Ф150mm以内 | [项目特征] 1.名称:打洞(孔) 2.规格:Ф150mm以内 3.类型:砼板（楼板） [工作内容] 1.开孔、洞 2.恢复处理 | 个 | 4
6 | 030901001002 | 内外壁镀锌钢管 DN25 | [项目特征] 1.安装部位:室内 2.材质、规格:内外壁热镀锌钢管 DN25 3.连接形式:螺纹连接 4.压力试验及冲洗设计要求:满足设计及规范要求 5.管道标识设计要求:满足设计及规范要求 [工作内容] 1.管道及管件安装 2.压力试验 3.冲洗 4.管道标识 | m | 279.49
本页小计
表-09
分部分项工程项目清单计价表
工程名称：喷淋及消防工程 | [5 empty] | 第 8 页 共 16 页
序号 | 项目编码 | 项目名称 | 项目特征 | 计量单位 | 工程量 |  | 金额（元）
[7 empty] | 综合单价 | 合价 | 其中:暂估价
7 | 030901002009 | 内外壁热镀锌钢管 DN32 | [项目特征] 1.安装部位:室内 2.材质、规格:内外壁热镀锌钢管 DN32 3.连接形式:螺纹连接 4.压力试验及冲洗设计要求:满足设计及规范要求 5.管道标识设计要求:满足设计及规范要求 [工作内容] 1.管道及管件安装 2.压力试验 3.冲洗 4.管道标识 | m | 135.65
8 | 030901002008 | 内外壁热镀锌钢管 DN40 | [项目特征] 1.安装部位:室内 2.材质、规格:内外壁热镀锌钢管 DN40 3.连接形式:螺纹连接 4.压力试验及冲洗设计要求:满足设计及规范要求 5.管道标识设计要求:满足设计及规范要求 [工作内容] 1.管道及管件安装 2.压力试验 3.冲洗 4.管道标识 | m | 51.93
本页小计
表-09
分部分项工程项目清单计价表
工程名称：喷淋及消防工程 | [5 empty] | 第 9 页 共 16 页
序号 | 项目编码 | 项目名称 | 项目特征 | 计量单位 | 工程量 |  | 金额（元）
[7 empty] | 综合单价 | 合价 | 其中:暂估价
9 | 030901002007 | 内外壁热镀锌钢管 DN50 | [项目特征] 1.安装部位:室内 2.材质、规格:内外壁热镀锌钢管 DN50 3.连接形式:螺纹连接 4.压力试验及冲洗设计要求:满足设计及规范要求 5.管道标识设计要求:满足设计及规范要求 [工作内容] 1.管道及管件安装 2.压力试验 3.冲洗 4.管道标识 | m | 20.85
10 | 030901002006 | 内外壁热镀锌钢管 DN65 | [项目特征] 1.安装部位:室内 2.材质、规格:内外壁热镀锌钢管 DN65 3.连接形式:沟槽式卡箍连接 4.压力试验及冲洗设计要求:满足设计及规范要求 5.管道标识设计要求:满足设计及规范要求 [工作内容] 1.管道及管件安装 2.压力试验 3.冲洗 4.管道标识 | m | 18.92
本页小计
表-09
分部分项工程项目清单计价表
工程名称：喷淋及消防工程 | [5 empty] | 第 10 页 共 16 页
序号 | 项目编码 | 项目名称 | 项目特征 | 计量单位 | 工程量 |  | 金额（元）
[7 empty] | 综合单价 | 合价 | 其中:暂估价
11 | 030901002005 | 内外壁热镀锌钢管 DN80 | [项目特征] 1.安装部位:室内 2.材质、规格:内外壁热镀锌钢管 DN80 3.连接形式:沟槽式卡箍连接 4.压力试验及冲洗设计要求:满足设计及规范要求 5.管道标识设计要求:满足设计及规范要求 [工作内容] 1.管道及管件安装 2.压力试验 3.冲洗 4.管道标识 | m | 39.05
12 | 030901002004 | 内外壁热镀锌钢管 DN100 | [项目特征] 1.安装部位:室内 2.材质、规格:内外壁热镀锌钢管 DN100 3.连接形式:沟槽式卡箍连接 4.压力试验及冲洗设计要求:满足设计及规范要求 5.管道标识设计要求:满足设计及规范要求 [工作内容] 1.管道及管件安装 2.压力试验 3.冲洗 4.管道标识 | m | 33.11
本页小计
表-09
分部分项工程项目清单计价表
工程名称：喷淋及消防工程 | [5 empty] | 第 11 页 共 16 页
序号 | 项目编码 | 项目名称 | 项目特征 | 计量单位 | 工程量 |  | 金额（元）
[7 empty] | 综合单价 | 合价 | 其中:暂估价
13 | 030901002003 | 内外壁热镀锌钢管 DN125 | [项目特征] 1.安装部位:室内 2.材质、规格:内外壁热镀锌钢管 DN125 3.连接形式:沟槽式卡箍连接 4.压力试验及冲洗设计要求:满足设计及规范要求 5.管道标识设计要求:满足设计及规范要求 [工作内容] 1.管道及管件安装 2.压力试验 3.冲洗 4.管道标识 | m | 12.76
14 | 030901002002 | 内外壁热镀锌钢管 DN150 | [项目特征] 1.安装部位:室内 2.材质、规格:内外壁热镀锌钢管 DN150 3.连接形式:沟槽式卡箍连接 4.压力试验及冲洗设计要求:满足设计及规范要求 5.管道标识设计要求:满足设计及规范要求 [工作内容] 1.管道及管件安装 2.压力试验 3.冲洗 4.管道标识 | m | 30.37
本页小计
表-09
分部分项工程项目清单计价表
工程名称：喷淋及消防工程 | [5 empty] | 第 12 页 共 16 页
序号 | 项目编码 | 项目名称 | 项目特征 | 计量单位 | 工程量 |  | 金额（元）
[7 empty] | 综合单价 | 合价 | 其中:暂估价
15 | 031001001001 | 镀锌钢管（FL）DN75 | [项目特征] 1.安装部位:室内 2.介质:废水 3.规格、压力等级:DN75 4.连接形式:螺纹连接 [工作内容] 1.管道安装 2.管件制作、安装 3.压力试验 4.吹扫、冲洗 5.警示带铺设 | m | 4.2
16 | 030901006001 | 水流指示器 DN150 | [项目特征] 1.规格、型号:水流指示器 DN150 2.连接形式:法兰连接 [工作内容] 1.安装 2.电气接线 3.调试 | 个 | 1
17 | 031003002003 | 信号阀 DN150 | [项目特征] 1.类型:信号蝶阀 2.规格、压力等级:DN150 3.连接形式:法兰连接 [工作内容] 1.安装 2.调试 | 个 | 1
本页小计
表-09
分部分项工程项目清单计价表
工程名称：喷淋及消防工程 | [5 empty] | 第 13 页 共 16 页
序号 | 项目编码 | 项目名称 | 项目特征 | 计量单位 | 工程量 |  | 金额（元）
[7 empty] | 综合单价 | 合价 | 其中:暂估价
18 | 030901003001 | 水喷淋喷头DN25 | [项目特征] 1.安装部位:室内 2.材质、型号、规格:DN25 3.连接形式:螺纹连接 [工作内容] 1.安装 2.装饰盘安装 3.严密性试验 | 个 | 155
19 | 030901008001 | 末端试水装置 | [项目特征] 1.名称:末端试水装置 2.规格:DN25 [工作内容] 1.安装 2.调试 | 组 | 1
20 | 030906001002 | 管道支架制作安装 | [项目特征] 1.材质:型钢 2.管架形式:综合 3.支吊架衬垫材质:满足设计及规范要求 [工作内容] 1.制作 2.安装 | kg | 293.32
21 | 031201003002 | 金属结构刷油 | [项目特征] 1.除锈级别:轻锈 2.油漆品种:防锈漆，灰色调和漆 3.涂刷遍数、漆膜厚度:防锈漆二道后,再刷灰色调和漆二道 [工作内容] 1.除锈 2.调配、涂刷 | kg | 280.57
本页小计
表-09
分部分项工程项目清单计价表
工程名称：喷淋及消防工程 | [5 empty] | 第 14 页 共 16 页
序号 | 项目编码 | 项目名称 | 项目特征 | 计量单位 | 工程量 |  | 金额（元）
[7 empty] | 综合单价 | 合价 | 其中:暂估价
22 | 031201001002 | 管道刷油 | [项目特征] 1.除锈级别:轻锈 2.油漆品种:红色调和漆 3.涂刷遍数、漆膜厚度:二道 [工作内容] 1.除锈 2.调配、涂刷 | m2 | 108.08
23 | 031002003001 | 一般穿墙钢套管 DN25 | [项目特征] 1.名称、类型:一般穿墙钢套管 2.材质:钢管 3.规格:DN25 [工作内容] 1.制作 2.安装 3.除锈、刷油 | 个 | 8
24 | 031002003002 | 一般穿墙钢套管 DN32 | [项目特征] 1.名称、类型:一般穿墙钢套管 2.材质:钢管 3.规格:DN32 [工作内容] 1.制作 2.安装 3.除锈、刷油 | 个 | 18
25 | 031002003003 | 一般穿墙钢套管 DN40 | [项目特征] 1.名称、类型:一般套管 2.材质:钢管 3.规格:DN40 [工作内容] 1.制作 2.安装 3.除锈、刷油 | 个 | 6
本页小计
表-09
分部分项工程项目清单计价表
工程名称：喷淋及消防工程 | [5 empty] | 第 15 页 共 16 页
序号 | 项目编码 | 项目名称 | 项目特征 | 计量单位 | 工程量 |  | 金额（元）
[7 empty] | 综合单价 | 合价 | 其中:暂估价
26 | 031002003004 | 一般穿墙钢套管 DN50 | [项目特征] 1.名称、类型:一般穿墙钢套管 2.材质:钢管 3.规格:DN50 [工作内容] 1.制作 2.安装 3.除锈、刷油 | 个 | 3
27 | 031002003005 | 一般穿墙钢套管 DN80 | [项目特征] 1.名称、类型:一般穿墙钢套管 2.材质:钢管 3.规格:DN80 [工作内容] 1.制作 2.安装 3.除锈、刷油 | 个 | 3
28 | 031002003006 | 一般穿墙钢套管 DN100 | [项目特征] 1.名称、类型:一般穿墙钢套管 2.材质:钢管 3.规格:DN100 [工作内容] 1.制作 2.安装 3.除锈、刷油 | 个 | 2
29 | 031002003007 | 一般穿墙钢套管 DN150 | [项目特征] 1.名称、类型:一般穿墙钢套管 2.材质:钢管 3.规格:DN100 [工作内容] 1.制作 2.安装 3.除锈、刷油 | 个 | 1
本页小计
表-09
分部分项工程项目清单计价表
工程名称：喷淋及消防工程 | [5 empty] | 第 16 页 共 16 页
序号 | 项目编码 | 项目名称 | 项目特征 | 计量单位 | 工程量 |  | 金额（元）
[7 empty] | 综合单价 | 合价 | 其中:暂估价
30 | 031002003008 | 穿楼板钢套管 DN80 | [项目特征] 1.名称、类型:穿楼板钢套管 2.材质:钢管 3.规格:DN150 [工作内容] 1.制作 2.安装 3.除锈、刷油 | 个 | 1
31 | 030905002002 | 水灭火系统控制装置调试 | [项目特征] 1.点数:满足设计及规范要求 [工作内容] 1.系统装置调试 | 项 | 1
32 |  | 抗震支架 | 抗震支吊架由中标人请专业厂家深化并由原设计单位复核后方可实施.满足整个消防按规范施工的所需支架。含材料、安装、主材、辅材、刷漆等全费用。 | 项 | 1
本页小计
合 计