## 表-09 分部分项工程项目清单计价表
表-09
分部分项工程项目清单计价表
工程名称：暖通工程 | [5 empty] | 第 1 页 共 25 页
序号 | 项目编码 | 项目名称 | 项目特征 | 计量单位 | 工程量 |  | 金额（元）
[7 empty] | 综合单价 | 合价 | 其中:暂估价
空调送风
1 | 030701003010 | 变频多联式空调室内机 D22T2 | [项目特征] 1.名称:变频多联式空调室内机 2.型号:D22T2 3.规格:制冷量:2.2KW，制热量:2.6KW，风量:485m3/h，功率:68W，电源:220V-50Hz，风压:30Pa，噪声:32dB(A) 4.安装形式:详设计 5.保质期：5年 6.品牌：格力 [工作内容] 1.本体安装或组装、调试 2.设备支架制作、安装 3.补刷(喷)油漆 | 台 | 5
2 | 030701003009 | 变频多联式空调室内机 D32T2 | [项目特征] 1.名称:变频多联式空调室内机 2.型号:D32T2 3.规格:制冷量:3.2KW，制热量:3.6KW，风量:510m3/h，功率:70W，电源:220V-50Hz，风压:30Pa，噪声:32dB(A) 4.安装形式:详设计 5.保质期：5年 6.品牌：格力 [工作内容] 1.本体安装或组装、调试 2.设备支架制作、安装 3.补刷(喷)油漆 | 台 | 7
本页小计
表-09
分部分项工程项目清单计价表
工程名称：暖通工程 | [5 empty] | 第 2 页 共 25 页
序号 | 项目编码 | 项目名称 | 项目特征 | 计量单位 | 工程量 |  | 金额（元）
[7 empty] | 综合单价 | 合价 | 其中:暂估价
3 | 030701003008 | 变频多联式空调室内机 D40T2 | [项目特征] 1.名称:变频多联式空调室内机 2.型号:D40T2 3.规格:制冷量:4.0KW，制热量:4.5KW，风量:540m3/h，功率:72W，电源:220V-50Hz，风压:30Pa，噪声:33dB(A) 4.安装形式:详设计 5.保质期：5年 6.品牌：格力 [工作内容] 1.本体安装或组装、调试 2.设备支架制作、安装 3.补刷(喷)油漆 | 台 | 3
4 | 030701003007 | 变频多联式空调室内机 D50T2 | [项目特征] 1.名称:变频多联式空调室内机 2.型号:D50T2 3.规格:制冷量:5.0KW，制热量:5.6KW，风量:800m3/h，功率:80W，电源:220V-50Hz，风压:30Pa，噪声:36dB(A) 4.安装形式:详设计 5.品牌：格力 [工作内容] 1.本体安装或组装、调试 2.设备支架制作、安装 3.补刷(喷)油漆 | 台 | 1
本页小计
表-09
分部分项工程项目清单计价表
工程名称：暖通工程 | [5 empty] | 第 3 页 共 25 页
序号 | 项目编码 | 项目名称 | 项目特征 | 计量单位 | 工程量 |  | 金额（元）
[7 empty] | 综合单价 | 合价 | 其中:暂估价
5 | 030701003006 | 变频多联式空调室内机 D56T2 | [项目特征] 1.名称:变频多联式空调室内机 2.型号:D56T2 3.规格:制冷量:5.6KW，制热量:6.3KW，风量:800m3/h，功率:80W，电源:220V-50Hz，风压:30Pa，噪声:36dB(A) 4.安装形式:详设计 5.保质期：5年 6.品牌：格力 [工作内容] 1.本体安装或组装、调试 2.设备支架制作、安装 3.补刷(喷)油漆 | 台 | 1
6 | 030701003005 | 变频多联式空调室内机 D63T2 | [项目特征] 1.名称:变频多联式空调室内机 2.型号:D63T2 3.规格:制冷量:6.3KW，制热量:7.1KW，风量:1000m3/h，功率:105W，电源:220V-50Hz，风压:30Pa，噪声:37dB(A) 4.安装形式:详设计 5.品牌：格力 [工作内容] 1.本体安装或组装、调试 2.设备支架制作、安装 3.补刷(喷)油漆 | 台 | 2
本页小计
表-09
分部分项工程项目清单计价表
工程名称：暖通工程 | [5 empty] | 第 4 页 共 25 页
序号 | 项目编码 | 项目名称 | 项目特征 | 计量单位 | 工程量 |  | 金额（元）
[7 empty] | 综合单价 | 合价 | 其中:暂估价
7 | 030701003004 | 变频多联式空调室内机 D80T2 | [项目特征] 1.名称:变频多联式空调室内机 2.型号:D80T2 3.规格:制冷量:8.0KW，制热量:9.0KW，风量:1390m3/h，功率:231W，电源:220V-50Hz，风压:50Pa，噪声:42dB(A) 4.安装形式:详设计 5.保质期：5年 6.品牌：格力 [工作内容] 1.本体安装或组装、调试 2.设备支架制作、安装 3.补刷(喷)油漆 | 台 | 8
8 | 030701003003 | 变频多联式空调室内机 D90T2 | [项目特征] 1.名称:变频多联式空调室内机 2.型号:D90T2 3.规格:制冷量:9.0KW，制热量:10.0KW，风量:1390m3/h，功率:231W，电源:220V-50Hz，风压:50Pa，噪声:42dB(A) 4.安装形式:详设计 5.保质期：5年 6.品牌：格力 [工作内容] 1.本体安装或组装、调试 2.设备支架制作、安装 3.补刷(喷)油漆 | 台 | 2
本页小计
表-09
分部分项工程项目清单计价表
工程名称：暖通工程 | [5 empty] | 第 5 页 共 25 页
序号 | 项目编码 | 项目名称 | 项目特征 | 计量单位 | 工程量 |  | 金额（元）
[7 empty] | 综合单价 | 合价 | 其中:暂估价
9 | 030701003002 | 变频多联式空调室内机 D100T2 | [项目特征] 1.名称:变频多联式空调室内机 2.型号:D100T2 3.规格:制冷量:10.0KW，制热量:11.2KW，风量:1450m3/h，功率:262W，电源:220V-50Hz，风压:50Pa，噪声:42dB(A) 4.安装形式:详设计 5.保质期：5年 6.品牌：格力 [工作内容] 1.本体安装或组装、调试 2.设备支架制作、安装 3.补刷(喷)油漆 | 台 | 2
10 | 030701003001 | 多联变频室外机 850(30)W/D2SN1-8X1 | [项目特征] 1.名称:多联变频室外机 2.型号:850(30)W/D2SN1-8X1 3.规格:制冷量:85.0KW，制热量:95.0KW，功率:23.1KW，电源:380V-3N-50Hz，噪声:64dB(A)，重量:475kg 4.安装形式:满足设计及规范要求 5.隔振垫(器)、支架形式、材质:满足设计及规范要求 5.保质期：5年 6.品牌：格力 [工作内容] 1.本体安装或组装、调试 2.补刷(喷)油漆 | 台 | 2
本页小计
表-09
分部分项工程项目清单计价表
工程名称：暖通工程 | [5 empty] | 第 6 页 共 25 页
序号 | 项目编码 | 项目名称 | 项目特征 | 计量单位 | 工程量 |  | 金额（元）
[7 empty] | 综合单价 | 合价 | 其中:暂估价
11 | 030702009001 | 导流叶片 | [项目特征] 1.名称:导流叶片 2.材质:镀锌薄钢板 3.规格:详设计 [工作内容] 1.制作 2.组装 | m2 | 13.29
12 | 031208003004 | 离心玻璃棉板保温 | [项目特征] 1.名称:离心玻璃棉板保温 2.绝热材料品种:玻璃棉板 3.绝热厚度:40mm [工作内容] 1.安装 2.软木制品安装 | m3 | 5.2
13 | 030703011017 | 双层百叶风口 500*150 | [项目特征] 1.名称:双层百叶风口 2.规格:500*150 3.材质：铝合金 [工作内容] 1.风口制作、安装 | 个 | 4
14 | 030703011018 | 双层百叶风口 700*150 | [项目特征] 1.名称:双层百叶风口 2.规格:700*150 3.材质:铝合金 [工作内容] 1.风口制作、安装 | 个 | 1
15 | 030703011019 | 双层百叶风口 800*150 | [项目特征] 1.名称:双层百叶风口 2.规格:800*150 3.材质:铝合金 [工作内容] 1.风口制作、安装 | 个 | 2
本页小计
表-09
分部分项工程项目清单计价表
工程名称：暖通工程 | [5 empty] | 第 7 页 共 25 页
序号 | 项目编码 | 项目名称 | 项目特征 | 计量单位 | 工程量 |  | 金额（元）
[7 empty] | 综合单价 | 合价 | 其中:暂估价
16 | 030703011020 | 双层百叶风口 900*150 | [项目特征] 1.名称:双层百叶风口 2.规格:900*150 3.材质:铝合金 [工作内容] 1.风口制作、安装 | 个 | 7
17 | 030703011021 | 单层百叶风口带网 900*250 | [项目特征] 1.名称:单层百叶风口带网 2.规格:900*250 3.材质:铝合金 [工作内容] 1.风口制作、安装 | 个 | 11
18 | 030703011022 | 单层百叶风口带网 800*200 | [项目特征] 1.名称:单层百叶风口带网 2.规格:800*200 3.材质:铝合金 [工作内容] 1.风口制作、安装 | 个 | 2
19 | 030703011023 | 单层百叶风口带网 700*200 | [项目特征] 1.名称:单层百叶风口带网 2.规格:700*200 3.材质:铝合金 [工作内容] 1.风口制作、安装 | 个 | 2
20 | 030703011024 | 单层百叶风口带网 500*200 | [项目特征] 1.名称:单层百叶风口带网 2.规格:500*200 3.材质:铝合金 [工作内容] 1.风口制作、安装 | 个 | 15
本页小计
表-09
分部分项工程项目清单计价表
工程名称：暖通工程 | [5 empty] | 第 8 页 共 25 页
序号 | 项目编码 | 项目名称 | 项目特征 | 计量单位 | 工程量 |  | 金额（元）
[7 empty] | 综合单价 | 合价 | 其中:暂估价
21 | 030703011026 | 单层百叶风口带网 500*150 | [项目特征] 1.名称:单层百叶风口带网 2.规格:500*150 3.材质:铝合金 [工作内容] 1.风口制作、安装 | 个 | 2
空调冷媒
1 | 031001004009 | 铜管 φ6.35 | [项目特征] 1.安装部位:室内 2.介质:气管、液管 3.规格、压力等级:φ6.35 4.连接形式:焊接 5.压力试验及吹、洗设计要求:满足设计及规范要求 [工作内容] 1.管道安装 2.管件制作、安装 3.压力试验 4.吹扫、冲洗 | m | 44.21
2 | 031001004008 | 铜管 φ9.53 | [项目特征] 1.安装部位:室内 2.介质:气管、液管 3.规格、压力等级:φ9.53 4.连接形式:焊接 5.压力试验及吹、洗设计要求:满足设计及规范要求 [工作内容] 1.管道安装 2.管件制作、安装 3.压力试验 4.吹扫、冲洗 | m | 86.35
本页小计
表-09
分部分项工程项目清单计价表
工程名称：暖通工程 | [5 empty] | 第 9 页 共 25 页
序号 | 项目编码 | 项目名称 | 项目特征 | 计量单位 | 工程量 |  | 金额（元）
[7 empty] | 综合单价 | 合价 | 其中:暂估价
3 | 031001004007 | 铜管 φ12.7 | [项目特征] 1.安装部位:室内 2.介质:气管、液管 3.规格、压力等级:φ12.7 4.连接形式:焊接 5.压力试验及吹、洗设计要求:满足设计及规范要求 [工作内容] 1.管道安装 2.管件制作、安装 3.压力试验 4.吹扫、冲洗 | m | 110.94
4 | 031001004006 | 铜管 φ15.88 | [项目特征] 1.安装部位:室内 2.介质:气管、液管 3.规格、压力等级:φ15.88 4.连接形式:焊接 5.压力试验及吹、洗设计要求:满足设计及规范要求 [工作内容] 1.管道安装 2.管件制作、安装 3.压力试验 4.吹扫、冲洗 | m | 67.45
本页小计
表-09
分部分项工程项目清单计价表
工程名称：暖通工程 | [5 empty] | 第 10 页 共 25 页
序号 | 项目编码 | 项目名称 | 项目特征 | 计量单位 | 工程量 |  | 金额（元）
[7 empty] | 综合单价 | 合价 | 其中:暂估价
5 | 031001004005 | 铜管 φ19.05 | [项目特征] 1.安装部位:室内 2.介质:气管、液管 3.规格、压力等级:φ19.05 4.连接形式:焊接 5.压力试验及吹、洗设计要求:满足设计及规范要求 [工作内容] 1.管道安装 2.管件制作、安装 3.压力试验 4.吹扫、冲洗 | m | 115.31
6 | 031001004004 | 铜管 φ22.22 | [项目特征] 1.安装部位:室内 2.介质:气管、液管 3.规格、压力等级:φ22.22 4.连接形式:焊接 5.压力试验及吹、洗设计要求:满足设计及规范要求 [工作内容] 1.管道安装 2.管件制作、安装 3.压力试验 4.吹扫、冲洗 | m | 19.02
本页小计
表-09
分部分项工程项目清单计价表
工程名称：暖通工程 | [5 empty] | 第 11 页 共 25 页
序号 | 项目编码 | 项目名称 | 项目特征 | 计量单位 | 工程量 |  | 金额（元）
[7 empty] | 综合单价 | 合价 | 其中:暂估价
7 | 031001004003 | 铜管 φ25.4 | [项目特征] 1.安装部位:室内 2.介质:气管、液管 3.规格、压力等级:φ25.4 4.连接形式:焊接 5.压力试验及吹、洗设计要求:满足设计及规范要求 [工作内容] 1.管道安装 2.管件制作、安装 3.压力试验 4.吹扫、冲洗 | m | 44.84
8 | 031001004002 | 铜管 φ28.58 | [项目特征] 1.安装部位:室内 2.介质:气管、液管 3.规格、压力等级:φ28.58 4.连接形式:焊接 5.压力试验及吹、洗设计要求:满足设计及规范要求 [工作内容] 1.管道安装 2.管件制作、安装 3.压力试验 4.吹扫、冲洗 | m | 5.76
本页小计
表-09
分部分项工程项目清单计价表
工程名称：暖通工程 | [5 empty] | 第 12 页 共 25 页
序号 | 项目编码 | 项目名称 | 项目特征 | 计量单位 | 工程量 |  | 金额（元）
[7 empty] | 综合单价 | 合价 | 其中:暂估价
9 | 031001004010 | 铜管 φ31.75 | [项目特征] 1.安装部位:室内 2.介质:气管、液管 3.规格、压力等级:φ31.75 4.连接形式:焊接 5.压力试验及吹、洗设计要求:满足设计及规范要求 [工作内容] 1.管道安装 2.管件制作、安装 3.压力试验 4.吹扫、冲洗 | m | 93.52
10 | 031004014001 | 铜分岐管 ≤Ф12.7mm | [项目特征] 1.材质:铜质 2.型号、规格:≤Ф12.7mm 3.安装方式:详设计 [工作内容] 1.安装 | 个 | 2
11 | 031004014002 | 铜分岐管 ≤Ф15.9mm | [项目特征] 1.材质:铜质 2.型号、规格:≤Ф15.9mm 3.安装方式:详设计 [工作内容] 1.安装 | 个 | 5
12 | 031004014003 | 铜分岐管 ≤Ф19.1mm | [项目特征] 1.材质:铜质 2.型号、规格:≤Ф19.1mm 3.安装方式:详设计 [工作内容] 1.安装 | 个 | 5
本页小计
表-09
分部分项工程项目清单计价表
工程名称：暖通工程 | [5 empty] | 第 13 页 共 25 页
序号 | 项目编码 | 项目名称 | 项目特征 | 计量单位 | 工程量 |  | 金额（元）
[7 empty] | 综合单价 | 合价 | 其中:暂估价
13 | 031004014004 | 铜分岐管 ≤Ф22.2mm | [项目特征] 1.材质:铜质 2.型号、规格:≤Ф22.2mm 3.安装方式:详设计 [工作内容] 1.安装 | 个 | 4
14 | 031004014005 | 铜分岐管 ≤Ф25.4mm | [项目特征] 1.材质:铜质 2.型号、规格:≤Ф25.4mm 3.安装方式:详设计 [工作内容] 1.安装 | 个 | 7
15 | 031004014006 | 铜分岐管 ≤Ф28.6mm | [项目特征] 1.材质:铜质 2.型号、规格:≤Ф28.6mm 3.安装方式:详设计 [工作内容] 1.安装 | 个 | 2
16 | 031004014007 | 铜分岐管 ≤Ф31.8mm | [项目特征] 1.材质:铜质 2.型号、规格:≤Ф31.8mm 3.安装方式:详设计 [工作内容] 1.安装 | 个 | 6
17 | 031208002001 | 制冷剂冷媒管管道绝热 管道DN50以下 | [项目特征] 1.绝热材料品种:难燃B1橡塑保温管 2.绝热厚度:28mm 3.管道外径:DN50以下 [工作内容] 1.安装 2.软木制品安装 | m3 | 2
本页小计
表-09
分部分项工程项目清单计价表
工程名称：暖通工程 | [5 empty] | 第 14 页 共 25 页
序号 | 项目编码 | 项目名称 | 项目特征 | 计量单位 | 工程量 |  | 金额（元）
[7 empty] | 综合单价 | 合价 | 其中:暂估价
18 | 031002001001 | 内机吊架 | [项目特征] 1.材质:综合考虑 2.管架形式:满足设计及规范要求 [工作内容] 1.制作 2.安装 | kg | 62
19 | 031201003003 | 金属结构刷油 | [项目特征] 1.除锈级别:轻 2.油漆品种:红丹防锈漆，调和漆 3.结构类型:钢结构 4.涂刷遍数、漆膜厚度:红丹防锈漆两道，调和漆两道 [工作内容] 1.除锈 2.调配、涂刷 | kg | 62
空调冷凝
1 | 031001006005 | U-PVC管 DN20 | [项目特征] 1.安装部位:室内 2.介质:空调冷凝水 3.材质、规格:U-PVC管 DN20 4.连接形式:粘接连接 5.压力试验及吹、洗设计要求:满足设计及规范要求 [工作内容] 1.管道安装 2.管件安装 3.塑料卡固定 4.压力试验 5.吹扫、冲洗 | m | 92.25
本页小计
表-09
分部分项工程项目清单计价表
工程名称：暖通工程 | [5 empty] | 第 15 页 共 25 页
序号 | 项目编码 | 项目名称 | 项目特征 | 计量单位 | 工程量 |  | 金额（元）
[7 empty] | 综合单价 | 合价 | 其中:暂估价
2 | 031001006004 | U-PVC管 DN25 | [项目特征] 1.安装部位:室内 2.介质:空调冷凝水 3.材质、规格:U-PVC管 DN25 4.连接形式:粘接连接 5.压力试验及吹、洗设计要求:满足设计及规范要求 [工作内容] 1.管道安装 2.管件安装 3.塑料卡固定 4.压力试验 5.吹扫、冲洗 | m | 48.06
3 | 031001006003 | U-PVC管 DN32 | [项目特征] 1.安装部位:室内 2.介质:空调冷凝水 3.材质、规格:U-PVC管 DN32 4.连接形式:粘接连接 5.压力试验及吹、洗设计要求:满足设计及规范要求 [工作内容] 1.管道安装 2.管件安装 3.塑料卡固定 4.压力试验 5.吹扫、冲洗 | m | 16.75
本页小计
表-09
分部分项工程项目清单计价表
工程名称：暖通工程 | [5 empty] | 第 16 页 共 25 页
序号 | 项目编码 | 项目名称 | 项目特征 | 计量单位 | 工程量 |  | 金额（元）
[7 empty] | 综合单价 | 合价 | 其中:暂估价
4 | 031001006002 | U-PVC管 DN40 | [项目特征] 1.安装部位:室内 2.介质:空调冷凝水 3.材质、规格:U-PVC管 DN40 4.连接形式:粘接连接 5.压力试验及吹、洗设计要求:满足设计及规范要求 [工作内容] 1.管道安装 2.管件安装 3.塑料卡固定 4.压力试验 5.吹扫、冲洗 | m | 24.82
5 | 031001006001 | U-PVC管 DN50 | [项目特征] 1.安装部位:室内 2.介质:空调冷凝水 3.材质、规格:U-PVC管 DN50 4.连接形式:粘接连接 5.压力试验及吹、洗设计要求:满足设计及规范要求 [工作内容] 1.管道安装 2.管件安装 3.塑料卡固定 4.压力试验 5.吹扫、冲洗 | m | 21.11
空调新风
本页小计
表-09
分部分项工程项目清单计价表
工程名称：暖通工程 | [5 empty] | 第 17 页 共 25 页
序号 | 项目编码 | 项目名称 | 项目特征 | 计量单位 | 工程量 |  | 金额（元）
[7 empty] | 综合单价 | 合价 | 其中:暂估价
1 | 030108001001 | 低噪声离心柜式新风机 KTJ20A-26 | [项目特征] 1.名称:低噪声离心柜式新风机 2.型号:KTJ20A-26 3.规格:风量:2600m3/h，全压:430Pa，功率:0.55kw，噪音:60dB(A) 4.减振底座形式、数量:满足设计及规范要求 5.单机试运转要求:满足设计及规范要求 6.拆装检查要求:满足设计及规范要求 [工作内容] 1.本体安装 2.拆装检查 3.减振台座制作、安装 4.单机试运转 5.补刷(喷)油漆 | 台 | 1
本页小计
表-09
分部分项工程项目清单计价表
工程名称：暖通工程 | [5 empty] | 第 18 页 共 25 页
序号 | 项目编码 | 项目名称 | 项目特征 | 计量单位 | 工程量 |  | 金额（元）
[7 empty] | 综合单价 | 合价 | 其中:暂估价
2 | 030108001002 | 低噪声离心柜式新风机 KTJ20A-20 | [项目特征] 1.名称:低噪声离心柜式新风机 2.型号:KTJ20A-20 3.规格:风量:2000m3/h，全压:410Pa，功率:0.46kw，噪音:56dB(A) 4.减振底座形式、数量:满足设计及规范要求 5.单机试运转要求:满足设计及规范要求 6.拆装检查要求:满足设计及规范要求 [工作内容] 1.本体安装 2.拆装检查 3.减振台座制作、安装 4.单机试运转 5.补刷(喷)油漆 | 台 | 1
3 | 030702001003 | 矩形风管 长边长(mm) ≤320 | [项目特征] 1.名称:风管 2.材质:镀锌钢板 3.形状:矩形 4.规格:长边长(mm) ≤320 5.板材厚度:0.5 6.管件、法兰等附件及支架设计要求:满足设计及规范要求 7.接口形式:满足设计及规范要求 [工作内容] 1.风管、管件、法兰、零件、支吊架制作、安装 2.过跨风管落地支架制作、安装 | m2 | 91.58
本页小计
表-09
分部分项工程项目清单计价表
工程名称：暖通工程 | [5 empty] | 第 19 页 共 25 页
序号 | 项目编码 | 项目名称 | 项目特征 | 计量单位 | 工程量 |  | 金额（元）
[7 empty] | 综合单价 | 合价 | 其中:暂估价
4 | 030702001002 | 矩形风管 长边长(mm) ≤450 | [项目特征] 1.名称:风管 2.材质:镀锌钢板 3.形状:矩形 4.规格:长边长(mm) ≤450 5.板材厚度:0.6 6.管件、法兰等附件及支架设计要求:满足设计及规范要求 7.接口形式:满足设计及规范要求 [工作内容] 1.风管、管件、法兰、零件、支吊架制作、安装 2.过跨风管落地支架制作、安装 | m2 | 36.97
5 | 030702001001 | 矩形风管 长边长(mm) ≤1000 | [项目特征] 1.名称:风管 2.材质:镀锌钢板 3.形状:矩形 4.规格:长边长(mm) ≤1000 5.板材厚度:0.75 6.管件、法兰等附件及支架设计要求:满足设计及规范要求 7.接口形式:满足设计及规范要求 [工作内容] 1.风管、管件、法兰、零件、支吊架制作、安装 2.过跨风管落地支架制作、安装 | m2 | 238.05
6 | 030703019001 | 柔性接口 | [项目特征] 1.名称:软接口 2.材质:帆布 [工作内容] 1.柔性接口制作 2.柔性接口安装 | m2 | 15
本页小计
表-09
分部分项工程项目清单计价表
工程名称：暖通工程 | [5 empty] | 第 20 页 共 25 页
序号 | 项目编码 | 项目名称 | 项目特征 | 计量单位 | 工程量 |  | 金额（元）
[7 empty] | 综合单价 | 合价 | 其中:暂估价
7 | 031208003002 | 离心玻璃棉板保温 | [项目特征] 1.名称:离心玻璃棉板保温 2.材质:离心玻璃棉板 3.厚度:不低于30mm 4.参数:平均温度0℃时,λ≤0.033W/m.K,容重48kg/m3 [工作内容] 1.制作、安装 | m3 | 15
8 | 030703011016 | 方形散流器 300*300 | [项目特征] 1.名称:方形散流器 2.规格:300*300 [工作内容] 1.散流器制作、安装 | 个 | 19
9 | 030703001009 | 对开多叶调节阀 200*120 | [项目特征] 1.名称:对开多叶调节阀 2.规格:200*120 3.安装要求:满足设计及规范要求 4.支架形式、材质:满足设计及规范要求 [工作内容] 1.阀体安装 2.支架制作、安装 | 个 | 15
10 | 030703001008 | 对开多叶调节阀 200*150 | [项目特征] 1.名称:对开多叶调节阀 2.规格:200*150 3.安装要求:满足设计及规范要求 4.支架形式、材质:满足设计及规范要求 [工作内容] 1.阀体安装 2.支架制作、安装 | 个 | 5
本页小计
表-09
分部分项工程项目清单计价表
工程名称：暖通工程 | [5 empty] | 第 21 页 共 25 页
序号 | 项目编码 | 项目名称 | 项目特征 | 计量单位 | 工程量 |  | 金额（元）
[7 empty] | 综合单价 | 合价 | 其中:暂估价
11 | 030703001007 | 对开多叶调节阀 250*120 | [项目特征] 1.名称:对开多叶调节阀 2.规格:250*120 3.安装要求:满足设计及规范要求 4.支架形式、材质:满足设计及规范要求 [工作内容] 1.阀体安装 2.支架制作、安装 | 个 | 3
12 | 030703001006 | 对开多叶调节阀 250*150 | [项目特征] 1.名称:对开多叶调节阀 2.规格:250*150 3.安装要求:满足设计及规范要求 4.支架形式、材质:满足设计及规范要求 [工作内容] 1.阀体安装 2.支架制作、安装 | 个 | 4
13 | 030703001005 | 对开多叶调节阀 400*200 | [项目特征] 1.名称:对开多叶调节阀 2.规格:400*200 3.安装要求:满足设计及规范要求 4.支架形式、材质:满足设计及规范要求 [工作内容] 1.阀体安装 2.支架制作、安装 | 个 | 1
本页小计
表-09
分部分项工程项目清单计价表
工程名称：暖通工程 | [5 empty] | 第 22 页 共 25 页
序号 | 项目编码 | 项目名称 | 项目特征 | 计量单位 | 工程量 |  | 金额（元）
[7 empty] | 综合单价 | 合价 | 其中:暂估价
14 | 030703001004 | 70℃常开排烟防火阀 200*120 | [项目特征] 1.名称:70℃常开排烟防火阀 2.规格:200*120 3.安装要求:满足设计及规范要求 4.支架形式、材质:满足设计及规范要求 [工作内容] 1.阀体安装 2.支架制作、安装 | 个 | 4
15 | 030703001003 | 70℃常开排烟防火阀 320*200 | [项目特征] 1.名称:70℃常开排烟防火阀 2.规格:320*200 3.安装要求:满足设计及规范要求 4.支架形式、材质:满足设计及规范要求 [工作内容] 1.阀体安装 2.支架制作、安装 | 个 | 1
16 | 030703001002 | 70℃常开排烟防火阀 400*200 | [项目特征] 1.名称:70℃常开排烟防火阀 2.规格:400*200 3.安装要求:满足设计及规范要求 4.支架形式、材质:满足设计及规范要求 [工作内容] 1.阀体安装 2.支架制作、安装 | 个 | 1
本页小计
表-09
分部分项工程项目清单计价表
工程名称：暖通工程 | [5 empty] | 第 23 页 共 25 页
序号 | 项目编码 | 项目名称 | 项目特征 | 计量单位 | 工程量 |  | 金额（元）
[7 empty] | 综合单价 | 合价 | 其中:暂估价
17 | 030703001001 | 70℃常开排烟防火阀 500*250 | [项目特征] 1.名称:70℃常开排烟防火阀 2.规格:500*250 3.安装要求:满足设计及规范要求 4.支架形式、材质:满足设计及规范要求 [工作内容] 1.阀体安装 2.支架制作、安装 | 个 | 1
18 | 030703011008 | 双层百叶风口 200*150 | [项目特征] 1.名称:双层百叶风口 2.规格:200*150 3.材质:铝合金 [工作内容] 1.风口制作、安装 | 个 | 14
19 | 030703011007 | 双层百叶风口 250*150 | [项目特征] 1.名称:双层百叶风口 2.规格:250*150 3.材质:铝合金 [工作内容] 1.风口制作、安装 | 个 | 6
20 | 030703011006 | 双层百叶风口 400*200 | [项目特征] 1.名称:双层百叶风口 2.规格:400*200 3.材质:铝合金 [工作内容] 1.风口制作、安装 | 个 | 4
本页小计
表-09
分部分项工程项目清单计价表
工程名称：暖通工程 | [5 empty] | 第 24 页 共 25 页
序号 | 项目编码 | 项目名称 | 项目特征 | 计量单位 | 工程量 |  | 金额（元）
[7 empty] | 综合单价 | 合价 | 其中:暂估价
21 | 030703011004 | 双层百叶风口 500*300 | [项目特征] 1.名称:双层百叶风口 2.规格:500*300 3.材质:铝合金 [工作内容] 1.风口制作、安装 | 个 | 1
22 | 030703007001 | 铝合金防雨百叶风口1200mm*250mm（入口设防护网,网孔10mm*10mm） | [项目特征] 1.名称:防雨百叶风口1200mm*250mm 2.规格:1200mm*250mm 3.材质:铝合金 4.其他:入口设防护网,网孔10mm*10mm [工作内容] 1.风口制作、安装 | 个 | 1
23 | 030703007002 | 铝合金防雨百叶风口500mm*250mm（入口设防护网,网孔10mm*10mm） | [项目特征] 1.名称:防雨百叶风口500mm*250mm 2.规格:500mm*250mm 3.材质:铝合金 4.其他:入口设防护网,网孔10mm*10mm [工作内容] 1.风口制作、安装 | 个 | 2
24 | 031201003002 | 金属结构刷油 | [项目特征] 1.除锈级别:轻 2.油漆品种:红丹防锈漆，调和漆 3.结构类型:钢结构 4.涂刷遍数、漆膜厚度:红丹防锈漆两道，调和漆两道 [工作内容] 1.除锈 2.调配、涂刷 | kg | 1645.52
本页小计
表-09
分部分项工程项目清单计价表
工程名称：暖通工程 | [5 empty] | 第 25 页 共 25 页
序号 | 项目编码 | 项目名称 | 项目特征 | 计量单位 | 工程量 |  | 金额（元）
[7 empty] | 综合单价 | 合价 | 其中:暂估价
25 | 030703021001 | 静压箱 | [项目特征] 1.名称:静压箱 2.规格:详设计 3.材质:镀锌薄钢板 [工作内容] 1.安装 2.支架制作、安装 3.静压箱制作 | m2 | 15
26 | 030704001001 | 通风工程检测、调试 | [项目特征] 1.风管工程量:满足设计及规范要求 [工作内容] 1.通风管道风量测定 2.风压测定 3.温度测定 4.各系统风口、阀门调整 | 系统 | 1
27 |  | 抗震支架 | 抗震支吊架由中标人请专业厂家深化并由原设计单位复核后方可实施.满足整个消防按规范施工的所需支架。含材料、安装、主材、辅材、刷漆等全费用。 | 项 | 1
本页小计
合 计