## 表-09 分部分项工程项目清单计价表
表-09
分部分项工程项目清单计价表
工程名称：火灾报警、应急照明工程 | [5 empty] | 第 1 页 共 13 页
序号 | 项目编码 | 项目名称 | 项目特征 | 计量单位 | 工程量 |  | 金额（元）
[7 empty] | 综合单价 | 合价 | 其中:暂估价
应急照明
1 | 030404017002 | 风机配电箱 FJ1 | [项目特征] 1.名称:风机配电箱 FJ1 2.规格:满足设计及规范要求 3.接线端子材质、规格:满足设计及规范要求 4.端子板外部接线材质、规格:满足设计及规范要求 5.安装方式:满足设计及规范要求 6.箱体内元器件品牌:ABB、西蒙子、施耐德、正泰其中之一 [工作内容] 1.本体安装 2.焊、压接线端子 3.补刷(喷)油漆 4.接地 | 台 | 1
2 | 030404017001 | 防火卷帘配电箱 FJL1 | [项目特征] 1.名称:防火卷帘配电箱 FJL1 2.规格:Pe=4kW，Kx=1，Cosφ=0.80，Pjs=4.00kW，Ijs=7.60A 3.接线端子材质、规格:满足设计及规范要求 4.端子板外部接线材质、规格:满足设计及规范要求 5.安装方式:满足设计及规范要求 [工作内容] 1.本体安装 2.焊、压接线端子 3.补刷(喷)油漆 4.接地 | 台 | 1
本页小计
表-09
分部分项工程项目清单计价表
工程名称：火灾报警、应急照明工程 | [5 empty] | 第 2 页 共 13 页
序号 | 项目编码 | 项目名称 | 项目特征 | 计量单位 | 工程量 |  | 金额（元）
[7 empty] | 综合单价 | 合价 | 其中:暂估价
3 | 030408001001 | 电力电缆WDZBN-YJY-5X10mm2 | [项目特征] 1.名称:电力电缆 2.型号、规格:WDZBN-YJY-5X10mm2 3.材质:铜芯 4.敷设方式、部位:详设计 5.品牌:鸽牌、正泰、玉兔、南方阻燃其中之一 [工作内容] 1.电缆敷设 2.揭(盖)盖板 | m | 150
4 | 030408006001 | 电力电缆头WDZBYJY-5X10mm2 | [项目特征] 1.名称:电力电缆头 2.规格:WDZBN-YJY-5X10mm2 3.材质、类型:铜质 4.其他:包括热缩套管等所有需要的辅材 5.品牌:鸽牌、正泰、玉兔、南方阻燃其中之一 [工作内容] 1.电力电缆头制作 2.电力电缆头安装 3.接地 | 个 | 2
5 | 030411001005 | 电气配管 SC40（明敷） | [项目特征] 1.名称:电气配管 2.材质:镀锌钢管 3.规格:SC40 4.敷设方式:暗敷 5.接地要求:满足设计及规范要求 [工作内容] 1.电线管路敷设 2.砖墙开沟槽 3.接地 | m | 150
本页小计
表-09
分部分项工程项目清单计价表
工程名称：火灾报警、应急照明工程 | [5 empty] | 第 3 页 共 13 页
序号 | 项目编码 | 项目名称 | 项目特征 | 计量单位 | 工程量 |  | 金额（元）
[7 empty] | 综合单价 | 合价 | 其中:暂估价
6 | 030411001003 | 电气配管 SC20（暗敷） | [项目特征] 1.名称:电气配管 2.材质:镀锌钢管 3.规格:SC20 4.敷设方式:暗敷 5.接地要求:满足设计及规范要求 [工作内容] 1.电线管路敷设 2.砖墙开沟槽 3.接地 | m | 311.54
7 | 030411004004 | 管内穿线 WDZCN-BYJ-2.5mm2 | [项目特征] 1.名称:电气配线 2.配线形式:管内穿线 3.规格:WDZCN-BYJ-2.5mm2 4.材质：铜芯 5.品牌:鸽牌、正泰、玉兔、南方阻燃其中之一 [工作内容] 1.配线 | m | 1243.19
8 | 030411004005 | 管内穿线 WDZCN-BYJ-10mm2 | [项目特征] 1.名称:电气配线 2.配线形式:管内穿线 3.规格:WDZCN-BYJ-10mm2 4.材质：铜芯 5.品牌:鸽牌、正泰、玉兔、南方阻燃其中之一 [工作内容] 1.配线 | m | 6.86
本页小计
表-09
分部分项工程项目清单计价表
工程名称：火灾报警、应急照明工程 | [5 empty] | 第 4 页 共 13 页
序号 | 项目编码 | 项目名称 | 项目特征 | 计量单位 | 工程量 |  | 金额（元）
[7 empty] | 综合单价 | 合价 | 其中:暂估价
9 | 030412004004 | 多信息复合标志灯 1W | [项目特征] 1.名称:多信息复合标志灯 2.规格:1W 3.安装形式：暗装 [工作内容] 1.本体安装 | 套 | 4
10 | 030412004003 | 应急疏散出口标志灯 1W | [项目特征] 1.名称:应急疏散出口标志灯 2.规格:1W 3.安装形式:暗装 [工作内容] 1.本体安装 | 套 | 8
11 | 030412004002 | 应急安全出口标志灯 1W | [项目特征] 1.名称:应急安全出口标志灯 2.规格:1W 3.安装形式:暗装 [工作内容] 1.本体安装 | 套 | 1
12 | 030412004001 | 应急疏散指示标识灯 1W | [项目特征] 1.名称:应急疏散指示标识灯 2.规格:1W 3.安装形式:暗装 [工作内容] 1.本体安装 | 套 | 13
13 | 030412004005 | 自带蓄电池的应急照明灯 7W | [项目特征] 1.名称:自带蓄电池的应急照明灯 2.规格:7W 3.安装形式:详设计 [工作内容] 1.本体安装 | 套 | 23
本页小计
表-09
分部分项工程项目清单计价表
工程名称：火灾报警、应急照明工程 | [5 empty] | 第 5 页 共 13 页
序号 | 项目编码 | 项目名称 | 项目特征 | 计量单位 | 工程量 |  | 金额（元）
[7 empty] | 综合单价 | 合价 | 其中:暂估价
14 | 030412005001 | 单管荧光灯 15W/AC220V | [项目特征] 1.名称:单管荧光灯 2.规格:15W/AC220V 3.安装形式:详设计 [工作内容] 1.本体安装 | 套 | 1
15 | 030404034001 | 暗装单极开关 | [项目特征] 1.名称:暗装单极开关 2.规格:86型10A/250V 3.安装方式:底边距地1.3m [工作内容] 1.本体安装 2.接线 | 个 | 1
16 | 030904003003 | 就地控制按钮 | [项目特征] 1.名称:就地控制按钮 [工作内容] 1.安装 2.校接线 3.编码 4.调试 | 个 | 2
17 | 030411006002 | 接线盒 | [项目特征] 1.名称:接线盒 2.材质:塑料 [工作内容] 1.本体安装 | 个 | 53
火灾报警
本页小计
表-09
分部分项工程项目清单计价表
工程名称：火灾报警、应急照明工程 | [5 empty] | 第 6 页 共 13 页
序号 | 项目编码 | 项目名称 | 项目特征 | 计量单位 | 工程量 |  | 金额（元）
[7 empty] | 综合单价 | 合价 | 其中:暂估价
1 | 030904009001 | 区域报警控制箱 | [项目特征] 1.名称:区域报警控制箱 2.规格:Pe=4kW Kx=1 CosΦ=0.80 Pjs=4.00kW Ijs=7.60A 3.箱体内元器件品牌:ABB、西蒙子、施耐德、正泰其中之一 [工作内容] 1.本体安装 2.校接线、摇测绝缘电阻 3.排线、绑扎、导线标识 4.显示器安装 5.调试 | 台 | 1
2 | 030408001002 | 电力电缆WDZBN-YJY-5X4mm2 | [项目特征] 1.名称:电力电缆 2.型号、规格:WDZBN-YJY-5X4mm2 3.材质:铜芯 4.敷设方式、部位:吊顶内敷设（SEC） 5.其他:包含所有需要的辅材 6.品牌:鸽牌、正泰、玉兔、南方阻燃其中之一 [工作内容] 1.电缆敷设 2.揭(盖)盖板 | m | 600
本页小计
表-09
分部分项工程项目清单计价表
工程名称：火灾报警、应急照明工程 | [5 empty] | 第 7 页 共 13 页
序号 | 项目编码 | 项目名称 | 项目特征 | 计量单位 | 工程量 |  | 金额（元）
[7 empty] | 综合单价 | 合价 | 其中:暂估价
3 | 030408006002 | 电力电缆头WDZBYJY-5X4mm2 | [项目特征] 1.名称:电力电缆头 2.规格:WDZBYJY-5X4mm2 3.材质、类型:铜质 4.其他:包括热缩套管等所有需要的辅材 5.品牌:鸽牌、正泰、玉兔、南方阻燃其中之一 [工作内容] 1.电力电缆头制作 2.电力电缆头安装 3.接地 | 个 | 4
4 | 030408002001 | 控制电缆 WDZBN-KYJY-7X1.5mm2 | [项目特征] 1.名称:控制电缆 2.规格:WDZBN-KYJY-7X1.5mm2 3.材质:铜芯 4.敷设方式、部位:吊项内敷设（SEC） 5.其他:包含所有需要的辅材 6.品牌:鸽牌、正泰、玉兔、南方阻燃其中之一 [工作内容] 1.电缆敷设 2.揭(盖)盖板 | m | 1520
本页小计
表-09
分部分项工程项目清单计价表
工程名称：火灾报警、应急照明工程 | [5 empty] | 第 8 页 共 13 页
序号 | 项目编码 | 项目名称 | 项目特征 | 计量单位 | 工程量 |  | 金额（元）
[7 empty] | 综合单价 | 合价 | 其中:暂估价
5 | 030411001006 | 电气配管 SC25（暗敷） | [项目特征] 1.名称:电气配管 2.材质:镀锌钢管 3.规格:SC25 4.敷设方式:暗敷 5.接地要求:满足设计及规范要求 [工作内容] 1.电线管路敷设 2.砖墙开沟槽 3.接地 | m | 300
6 | 030411001008 | 电气配管 SC20（暗敷） | [项目特征] 1.名称:电气配管 2.材质:镀锌钢管 3.规格:SC20 4.敷设方式:暗敷 5.接地要求:满足设计及规范要求 [工作内容] 1.电线管路敷设 2.砖墙开沟槽 3.接地 | m | 686.99
7 | 030411001007 | 电气配管 SC15（暗敷） | [项目特征] 1.名称:电气配管 2.材质:镀锌钢管 3.规格:SC15 4.敷设方式:暗敷 5.接地要求:满足设计及规范要求 [工作内容] 1.电线管路敷设 2.砖墙开沟槽 3.接地 | m | 683.53
本页小计
表-09
分部分项工程项目清单计价表
工程名称：火灾报警、应急照明工程 | [5 empty] | 第 9 页 共 13 页
序号 | 项目编码 | 项目名称 | 项目特征 | 计量单位 | 工程量 |  | 金额（元）
[7 empty] | 综合单价 | 合价 | 其中:暂估价
8 | 030411004006 | 管内穿线 WDZCN-BYJ-2.5mm2 | [项目特征] 1.名称:电气配线 2.配线形式:管内穿线 3.规格:WDZCN-BYJ-2.5mm2 4.材质：铜芯 5.品牌:鸽牌、正泰、玉兔、南方阻燃其中之一 [工作内容] 1.配线 | m | 339.42
9 | 030411004007 | 管内穿线 WDZCN-RYS-2X1.5mm2 | [项目特征] 1.名称:电气配线 2.配线形式:管内穿线 3.规格:WDZCN-RYS-2X1.5mm2 4.材质：铜芯 5.品牌:鸽牌、正泰、玉兔、南方阻燃其中之一 [工作内容] 1.配线 | m | 428.31
10 | 030411004008 | 管内穿线 WDZCN-RYSP-2X1.0mm2 | [项目特征] 1.名称:电气配线 2.配线形式:管内穿线 3.规格:WDZCN-RYSP-2X1.0mm2 4.材质：铜芯 5.品牌:鸽牌、正泰、玉兔、南方阻燃其中之一 [工作内容] 1.配线 | m | 86.64
本页小计
表-09
分部分项工程项目清单计价表
工程名称：火灾报警、应急照明工程 | [5 empty] | 第 10 页 共 13 页
序号 | 项目编码 | 项目名称 | 项目特征 | 计量单位 | 工程量 |  | 金额（元）
[7 empty] | 综合单价 | 合价 | 其中:暂估价
11 | 030904001001 | 感烟探测器 | [项目特征] 1.名称:感烟探测器 2.安装方式:详设计 [工作内容] 1.底座安装 2.探头安装 3.校接线 4.编码 5.探测器调试 | 个 | 45
12 | 030904001002 | 感温火灾探测器 | [项目特征] 1.名称:感温火灾探测器 2.安装方式:详设计 [工作内容] 1.底座安装 2.探头安装 3.校接线 4.编码 5.探测器调试 | 个 | 1
13 | 030904003001 | 带火警电话插孔的手动报警按钮 | [项目特征] 1.名称:带火警电话插孔的手动报警按钮 2.安装方式:详设计 [工作内容] 1.安装 2.校接线 3.编码 4.调试 | 个 | 4
本页小计
表-09
分部分项工程项目清单计价表
工程名称：火灾报警、应急照明工程 | [5 empty] | 第 11 页 共 13 页
序号 | 项目编码 | 项目名称 | 项目特征 | 计量单位 | 工程量 |  | 金额（元）
[7 empty] | 综合单价 | 合价 | 其中:暂估价
14 | 030904005001 | 火灾声光警报器 | [项目特征] 1.名称:火灾声光警报器 2.安装方式:详设计 [工作内容] 1.安装 2.校接线 3.编码 4.调试 | 个 | 4
15 | 030904007001 | 消防广播 | [项目特征] 1.名称:消防广播 2.安装方式:详设计 [工作内容] 1.安装 2.校接线 3.编码 4.调试 | 个 | 7
16 | 030904008004 | 输入模块 | [项目特征] 1.名称:输入模块 2.输出形式:详设计 [工作内容] 1.安装 2.校接线 3.编码 4.调试 | 个 | 2
17 | 030904008003 | 输入/输出模块 | [项目特征] 1.名称:输入/输出模块 2.输出形式:详设计 [工作内容] 1.安装 2.校接线 3.编码 4.调试 | 个 | 18
本页小计
表-09
分部分项工程项目清单计价表
工程名称：火灾报警、应急照明工程 | [5 empty] | 第 12 页 共 13 页
序号 | 项目编码 | 项目名称 | 项目特征 | 计量单位 | 工程量 |  | 金额（元）
[7 empty] | 综合单价 | 合价 | 其中:暂估价
18 | 030904008002 | 双输入/输出模块 | [项目特征] 1.名称:双输入/输出模块 2.输出形式:详设计 [工作内容] 1.安装 2.校接线 3.编码 4.调试 | 个 | 1
19 | 030904003002 | 消火栓按钮 | [项目特征] 1.名称:消火栓按钮 2.规格:详设计 [工作内容] 1.安装 2.校接线 3.编码 4.调试 | 个 | 9
20 | 030904008001 | 短路隔离器 | [项目特征] 1.名称:短路隔离器 2.规格:详设计 [工作内容] 1.安装 2.校接线 3.编码 4.调试 | 个 | 3
21 | 030904006001 | 火警电话 | [项目特征] 1.名称:火警电话 2.安装方式:详设计 [工作内容] 1.安装 2.校接线 3.编码 4.调试 | 个 | 1
本页小计
表-09
分部分项工程项目清单计价表
工程名称：火灾报警、应急照明工程 | [5 empty] | 第 13 页 共 13 页
序号 | 项目编码 | 项目名称 | 项目特征 | 计量单位 | 工程量 |  | 金额（元）
[7 empty] | 综合单价 | 合价 | 其中:暂估价
22 | 030404016001 | 防火卷帘门控制器 | [项目特征] 1.名称:防火卷帘门控制器 2.规格:满足设计及规范要求 3.接线端子材质、规格:满足设计及规范要求 4.端子板外部接线材质、规格:满足设计及规范要求 5.安装方式:满足设计及规范要求 [工作内容] 1.本体安装 2.焊、压接线端子 3.补刷(喷)油漆 4.接地 | 台 | 1
23 | 030411006001 | 接线盒 | [项目特征] 1.名称:接线盒 2.材质:塑料 [工作内容] 1.本体安装 | 个 | 95
本页小计
合 计