## 表-09 分部分项工程项目清单计价表
表-09
分部分项工程项目清单计价表
工程名称：电气工程 | [5 empty] | 第 1 页 共 11 页
序号 | 项目编码 | 项目名称 | 项目特征 | 计量单位 | 工程量 |  | 金额（元）
[7 empty] | 综合单价 | 合价 | 其中:暂估价
电气
1 | 030404017001 | 配电箱 MX | [项目特征] 1.名称:配电箱 MX 2.规格:Pe=139kW，Kx=0.80，Cosφ=0.80，Pjs=111.20kW，Ijs=211.19A 3.接线端子材质、规格:满足设计及规范要求 4.端子板外部接线材质、规格:满足设计及规范要求 5.安装方式:底边距地1.6米 6.箱体内元器件品牌:ABB、西蒙子、施耐德、正泰其中之一，元器件满足新风系统、空调系统、照明系统、弱电系统及一般插座等负荷分组需要需求。 [工作内容] 1.本体安装 2.焊、压接线端子 3.补刷(喷)油漆 4.接地 | 台 | 1
2 | 030409008001 | 局部等电位箱 | [项目特征] 1.名称:局部等电位箱 2.材质、规格:详设计 3.安装:底边距地0.3m [工作内容] 1.本体安装 | 台 | 5
本页小计
表-09
分部分项工程项目清单计价表
工程名称：电气工程 | [5 empty] | 第 2 页 共 11 页
序号 | 项目编码 | 项目名称 | 项目特征 | 计量单位 | 工程量 |  | 金额（元）
[7 empty] | 综合单价 | 合价 | 其中:暂估价
3 | 030408001004 | 电力电缆WDZ-YJY-4X150+70mm2 | [项目特征] 1.名称:电力电缆 2.型号、规格:WDZ-YJY-4X150+70mm2 3.材质:铜芯 4.敷设方式、部位:详设计 5.其他:包含所有需要的辅材 6.品牌:鸽牌、正泰、玉兔、南方阻燃其中之一 [工作内容] 1.电缆敷设 2.揭(盖)盖板 | m | 300
4 | 030408001006 | 电力电缆WDZ-YJY-4X50+25mm2 | [项目特征] 1.名称:电力电缆(暂定空调及新风主机) 2.型号、规格:WDZ-YJY-4X50+25mm2 3.材质:铜芯 4.敷设方式、部位:详设计 5.其他:包含所有需要的辅材 6.品牌:鸽牌、正泰、玉兔、南方阻燃其中之一 [工作内容] 1.电缆敷设 2.揭(盖)盖板 | m | 100
本页小计
表-09
分部分项工程项目清单计价表
工程名称：电气工程 | [5 empty] | 第 3 页 共 11 页
序号 | 项目编码 | 项目名称 | 项目特征 | 计量单位 | 工程量 |  | 金额（元）
[7 empty] | 综合单价 | 合价 | 其中:暂估价
5 | 030408006006 | 电力电缆头WDZ-YJY-4X50+25mm2 | [项目特征] 1.名称:电力电缆头2516mm2 3.材质、类型:铜质 4.其他:包括热缩套管等所有需要的辅材 5.品牌:鸽牌、正泰、玉兔、南方阻燃其中之一 [工作内容] 1.电力电缆头制作 2.电力电缆头安装 3.接地 | 个 | 8
6 | 030408006005 | 电力电缆头WDZ-YJY-4X150+70mm2 | [项目特征] 1.名称:电力电缆头 2.规格:WDZ-YJY-4X150+70mm2 3.材质、类型:铜质 4.其他:包括热缩套管等所有需要的辅材 5.品牌:鸽牌、正泰、玉兔、南方阻燃其中之一 [工作内容] 1.电力电缆头制作 2.电力电缆头安装 3.接地 | 个 | 2
7 | 030411001013 | 电气配管 SC20（暗敷） | [项目特征] 1.名称:电气配管 2.材质:镀锌钢管 3.规格:SC20 4.敷设方式:暗敷 5.接地要求:满足设计及规范要求 [工作内容] 1.电线管路敷设 2.砖墙开沟槽 3.接地 | m | 753.43
本页小计
表-09
分部分项工程项目清单计价表
工程名称：电气工程 | [5 empty] | 第 4 页 共 11 页
序号 | 项目编码 | 项目名称 | 项目特征 | 计量单位 | 工程量 |  | 金额（元）
[7 empty] | 综合单价 | 合价 | 其中:暂估价
8 | 030411001015 | 电气配管 SC25（暗敷） | [项目特征] 1.名称:电气配管 2.材质:镀锌钢管 3.规格:SC25 4.敷设方式:暗敷 5.接地要求:满足设计及规范要求 [工作内容] 1.电线管路敷设 2.砖墙开沟槽 3.接地 | m | 1418.81
9 | 030411001017 | 电气配管 SC32（暗敷） | [项目特征] 1.名称:电气配管 2.材质:镀锌钢管 3.规格:SC32 4.敷设方式:暗敷 5.接地要求:满足设计及规范要求 [工作内容] 1.电线管路敷设 2.砖墙开沟槽 3.接地 | m | 91.14
10 | 030411001019 | 电气配管 SC50（暗敷） | [项目特征] 1.名称:电气配管 2.材质:镀锌钢管 3.规格:SC50 4.敷设方式:暗敷 5.接地要求:满足设计及规范要求 [工作内容] 1.电线管路敷设 2.砖墙开沟槽 3.接地 | m | 50.63
本页小计
表-09
分部分项工程项目清单计价表
工程名称：电气工程 | [5 empty] | 第 5 页 共 11 页
序号 | 项目编码 | 项目名称 | 项目特征 | 计量单位 | 工程量 |  | 金额（元）
[7 empty] | 综合单价 | 合价 | 其中:暂估价
11 | 030411001020 | 金属软管 φ20 | [项目特征] 1.名称:金属软管 2.规格:φ20 3.敷设方式:明敷 [工作内容] 1.电线管路敷设 | m | 330
12 | 030411004003 | 管内穿线 WDZ-BYJ-2.5mm2 | [项目特征] 1.名称:电气配线 2.配线形式:管内穿线 3.规格:WDZ-BYJ-2.5mm2 4.材质:铜芯 5.品牌:鸽牌、正泰、玉兔、南方阻燃其中之一 [工作内容] 1.配线 | m | 3063.03
13 | 030411004006 | 桥架配线 WDZ-BYJ-2.5mm2 | [项目特征] 1.名称:电气配线 2.配线形式:桥架配线 3.规格:WDZ-BYJ-2.5mm2 4.材质：铜芯 5.鸽牌、正泰、玉兔、南方阻燃其中之一 [工作内容] 1.配线 | m | 506.25
本页小计
表-09
分部分项工程项目清单计价表
工程名称：电气工程 | [5 empty] | 第 6 页 共 11 页
序号 | 项目编码 | 项目名称 | 项目特征 | 计量单位 | 工程量 |  | 金额（元）
[7 empty] | 综合单价 | 合价 | 其中:暂估价
14 | 030411004004 | 管内穿线 WDZ-BYJ-4mm2 | [项目特征] 1.名称:电气配线 2.配线形式:管内穿线 3.规格:WDZ-BYJ-4mm2 4.材质：铜芯 5.品牌:鸽牌、正泰、玉兔、南方阻燃其中之一 [工作内容] 1.配线 | m | 3716.26
15 | 030411004007 | 桥架配线 WDZ-BYJ-4mm2 | [项目特征] 1.名称:电气配线 2.配线形式:桥架配线 3.规格:WDZ-BYJ-4mm2 4.材质：铜芯 5.品牌:鸽牌、正泰、玉兔、南方阻燃其中之一 [工作内容] 1.配线 | m | 1643.73
16 | 030411004005 | 管内穿线 WDZ-BYJ-6mm2 | [项目特征] 1.名称:电气配线 2.配线形式:管内穿线 3.规格:WDZ-BYJ-6mm2 4.材质：铜芯 5.品牌:鸽牌、正泰、玉兔、南方阻燃其中之一 [工作内容] 1.配线 | m | 297.47
本页小计
表-09
分部分项工程项目清单计价表
工程名称：电气工程 | [5 empty] | 第 7 页 共 11 页
序号 | 项目编码 | 项目名称 | 项目特征 | 计量单位 | 工程量 |  | 金额（元）
[7 empty] | 综合单价 | 合价 | 其中:暂估价
17 | 030411004008 | 桥架配线 WDZ-BYJ-6mm2 | [项目特征] 1.名称:电气配线 2.配线形式:桥架配线 3.规格:WDZ-BYJ-6mm2 4.材质：铜芯 5.品牌:鸽牌、正泰、玉兔、南方阻燃其中之一 [工作内容] 1.配线 | m | 161.62
18 | 030408001003 | 电力电缆 WDZ-YJY-5X16mm2 | [项目特征] 1.名称:电力电缆 2.规格:WDZ-YJY-5*16mm2 3.材质：铜芯 4.敷设方式、部位:桥架/配管 5.其他:包含所有需要的辅材 6.品牌:鸽牌、正泰、玉兔、南方阻燃其中之一 [工作内容] 1.电缆敷设 2.揭(盖)盖板 | m | 200
19 | 030408006003 | 电力电缆头 5X16mm2 | [项目特征] 1.名称:电力电缆头 2.规格:5X16mm2 3.材质：铜芯 4.包括热缩套管等所有需要的辅材 5.品牌:鸽牌、正泰、玉兔、南方阻燃其中之一 [工作内容] 1.电力电缆头制作 2.电力电缆头安装 3.接地 | 个 | 4
本页小计
表-09
分部分项工程项目清单计价表
工程名称：电气工程 | [5 empty] | 第 8 页 共 11 页
序号 | 项目编码 | 项目名称 | 项目特征 | 计量单位 | 工程量 |  | 金额（元）
[7 empty] | 综合单价 | 合价 | 其中:暂估价
20 | 030411003001 | 线槽 200X100 | [项目特征] 1.名称:线槽 2.规格:200X100 3.接地方式:满足设计及规范要求 [工作内容] 1.本体安装 2.接地 | m | 150
21 | 030404034001 | 暗装单极开关 | [项目特征] 1.名称:暗装单极开关 2.规格:86型10A/250V 3.安装方式:底边距地1.3m [工作内容] 1.本体安装 2.接线 | 个 | 7
22 | 030404034002 | 暗装二极开关 | [项目特征] 1.名称:暗装二极开关 2.规格:86型10A/250V 3.安装方式:底边距地1.3m [工作内容] 1.本体安装 2.接线 | 个 | 16
23 | 030404034003 | 暗装三极开关 | [项目特征] 1.名称:暗装三极开关 2.规格:86型10A/250V 3.安装方式:底边距地1.3m [工作内容] 1.本体安装 2.接线 | 个 | 12
本页小计
表-09
分部分项工程项目清单计价表
工程名称：电气工程 | [5 empty] | 第 9 页 共 11 页
序号 | 项目编码 | 项目名称 | 项目特征 | 计量单位 | 工程量 |  | 金额（元）
[7 empty] | 综合单价 | 合价 | 其中:暂估价
24 | 030404034004 | 暗装二极双控开关 | [项目特征] 1.名称:暗装二极双控开关 2.规格:86型10A/250V 3.安装方式:底边距地1.3m [工作内容] 1.本体安装 2.接线 | 个 | 10
25 | 030404034005 | 空调开关面板 | [项目特征] 1.名称:空调开关面板 2.规格:86型10A/250V 3.安装方式:详设计 [工作内容] 1.本体安装 2.接线 | 个 | 30
26 | 030404035003 | 五孔暗装安全型插座 | [项目特征] 1.名称:五孔暗装安全型插座 2.规格:86型10A/250V 3.安装方式:底边距地0.3m [工作内容] 1.本体安装 2.接线 | 个 | 142
27 | 030404035002 | 五孔防溅插座 | [项目特征] 1.名称:五孔防溅插座 2.规格:86型10A/250V 3.安装方式:底边距地1.5m [工作内容] 1.本体安装 2.接线 | 个 | 6
本页小计
表-09
分部分项工程项目清单计价表
工程名称：电气工程 | [5 empty] | 第 10 页 共 11 页
序号 | 项目编码 | 项目名称 | 项目特征 | 计量单位 | 工程量 |  | 金额（元）
[7 empty] | 综合单价 | 合价 | 其中:暂估价
28 | 030404035004 | 地装插座 | [项目特征] 1.名称:地装插座 2.规格:86型10A/250V 3.安装方式:距地安装 [工作内容] 1.本体安装 2.接线 | 个 | 22
29 | 030404035001 | 热水器插座 | [项目特征] 1.名称:热水器插座 2.规格:86型10A/250V 3.安装方式:底边距地2m [工作内容] 1.本体安装 2.接线 | 个 | 4
30 | 030411006003 | 接线盒 | [项目特征] 1.名称:接线盒 2.材质:塑料 [工作内容] 1.本体安装 | 个 | 207
31 | 030411006004 | 开关、插座盒 | [项目特征] 1.名称:开关、插座盒 [工作内容] 1.本体安装 | 个 | 248
32 | 030412005001 | 1200*200平板灯 | [项目特征] 1.名称:1200*200平板灯 2.规格:LED防眩护眼 72W 3.安装形式:嵌装 4.品牌:雷士、欧普、三雄极光其中之一 [工作内容] 1.本体安装 | 套 | 35
本页小计
表-09
分部分项工程项目清单计价表
工程名称：电气工程 | [5 empty] | 第 11 页 共 11 页
序号 | 项目编码 | 项目名称 | 项目特征 | 计量单位 | 工程量 |  | 金额（元）
[7 empty] | 综合单价 | 合价 | 其中:暂估价
33 | 030412005002 | 600*600平板灯 | [项目特征] 1.名称:600*600平板灯 2.规格:LED防眩护眼 48W 3.安装形式:嵌装 4.品牌:雷士、欧普、三雄极光其中之一 [工作内容] 1.本体安装 | 套 | 55
34 | 030412005003 | 300*300平板灯 | [项目特征] 1.名称:300*300平板灯 2.规格:LED防眩护眼 24W 3.安装形式:嵌装 4.品牌:雷士、欧普、三雄极光其中之一 [工作内容] 1.本体安装 | 套 | 22
35 | 030412004001 | 筒灯 | [项目特征] 1.名称:筒灯 2.规格:6寸35W 5400K 3.安装形式:嵌装 4.品牌:雷士、欧普、三雄极光其中之一 [工作内容] 1.本体安装 | 套 | 48
36 | 030412005004 | 换气扇 300*300 | [项目特征] 1.名称:换气扇 2.规格:300*300 3.安装形式:嵌装 [工作内容] 1.本体安装 | 套 | 11
37 |  | 抗震支架 | 抗震支吊架由中标人请专业厂家深化并由原设计单位复核后方可实施.满足整个消防按规范施工的所需支架。含材料、安装、主材、辅材、刷漆等全费用。 | 项 | 1
本页小计
合 计