## 表-09 分部分项工程项目清单计价表
表-09
分部分项工程项目清单计价表
工程名称：给排水工程 | [5 empty] | 第 1 页 共 8 页
序号 | 项目编码 | 项目名称 | 项目特征 | 计量单位 | 工程量 |  | 金额（元）
[7 empty] | 综合单价 | 合价 | 其中:暂估价
给水
1 | 031001006004 | PPR管 DN15 | [项目特征] 1.安装部位:室内 2.介质:给水 3.材质、规格:PPR管 DN15 4.连接形式:热熔连接 5.压力试验及吹、洗设计要求:满足设计及规范要求 [工作内容] 1.管道安装 2.管件安装 3.塑料卡固定 4.压力试验 5.吹扫、冲洗 6.警示带铺设 | m | 49.5
2 | 031001006003 | PPR管 DN20 | [项目特征] 1.安装部位:室内 2.介质:给水 3.材质、规格:PPR管 DN20 4.连接形式:热熔连接 5.压力试验及吹、洗设计要求:满足设计及规范要求 [工作内容] 1.管道安装 2.管件安装 3.塑料卡固定 4.压力试验 5.吹扫、冲洗 6.警示带铺设 | m | 22.23
本页小计
表-09
分部分项工程项目清单计价表
工程名称：给排水工程 | [5 empty] | 第 2 页 共 8 页
序号 | 项目编码 | 项目名称 | 项目特征 | 计量单位 | 工程量 |  | 金额（元）
[7 empty] | 综合单价 | 合价 | 其中:暂估价
3 | 031001006002 | PPR管 DN25 | [项目特征] 1.安装部位:室内 2.介质:给水 3.材质、规格:PPR管 DN25 4.连接形式:热熔连接 5.压力试验及吹、洗设计要求:满足设计及规范要求 [工作内容] 1.管道安装 2.管件安装 3.塑料卡固定 4.压力试验 5.吹扫、冲洗 6.警示带铺设 | m | 24.82
4 | 031001006001 | PPR管 DN40 | [项目特征] 1.安装部位:室内 2.介质:给水 3.材质、规格:PPR管 DN40 4.连接形式:热熔连接 5.压力试验及吹、洗设计要求:满足设计及规范要求 [工作内容] 1.管道安装 2.管件安装 3.塑料卡固定 4.压力试验 5.吹扫、冲洗 6.警示带铺设 | m | 21.79
本页小计
表-09
分部分项工程项目清单计价表
工程名称：给排水工程 | [5 empty] | 第 3 页 共 8 页
序号 | 项目编码 | 项目名称 | 项目特征 | 计量单位 | 工程量 |  | 金额（元）
[7 empty] | 综合单价 | 合价 | 其中:暂估价
5 | 031001007001 | 衬塑钢管 DN50 | [项目特征] 1.安装部位:室内 2.介质:给水 3.材质、规格:衬塑钢管 DN50 4.连接形式:丝接 5.压力试验及吹、洗设计要求:满足设计及规范要求 [工作内容] 1.管道安装 2.管件安装 3.塑料卡固定 4.压力试验 5.吹扫、冲洗 6.警示带铺设 | m | 19.76
6 | 031003001004 | 截止阀 DN20 | [项目特征] 1.类型:截止阀 2.规格、压力等级:DN20 3.连接形式:螺纹连接 [工作内容] 1.安装 2.调试 | 个 | 3
7 | 031003001003 | 截止阀 DN25 | [项目特征] 1.类型:截止阀 2.规格、压力等级:DN25 3.连接形式:螺纹连接 [工作内容] 1.安装 2.调试 | 个 | 1
本页小计
表-09
分部分项工程项目清单计价表
工程名称：给排水工程 | [5 empty] | 第 4 页 共 8 页
序号 | 项目编码 | 项目名称 | 项目特征 | 计量单位 | 工程量 |  | 金额（元）
[7 empty] | 综合单价 | 合价 | 其中:暂估价
8 | 031003001002 | 截止阀 DN40 | [项目特征] 1.类型:截止阀 2.规格、压力等级:DN40 3.连接形式:螺纹连接 [工作内容] 1.安装 2.调试 | 个 | 1
9 | 031003001001 | 闸阀 DN50 | [项目特征] 1.类型:闸阀 2.规格、压力等级:DN50 3.连接形式:法兰连接 [工作内容] 1.安装 2.调试 | 个 | 1
10 | 031007004001 | 容积式电热水器 | [项目特征] 1.类型:容积式电热水器（海尔牌或类似品质的品牌） 2.型号、容量:V=80L [工作内容] 1.安装 2.附件安装 | 台 | 4
排水
本页小计
表-09
分部分项工程项目清单计价表
工程名称：给排水工程 | [5 empty] | 第 5 页 共 8 页
序号 | 项目编码 | 项目名称 | 项目特征 | 计量单位 | 工程量 |  | 金额（元）
[7 empty] | 综合单价 | 合价 | 其中:暂估价
1 | 031001006005 | U-PVC管 De110 | [项目特征] 1.安装部位:室内 2.介质:污水 3.材质、规格:U-PVC管 De110 4.连接形式:粘接连接 5.压力试验及吹、洗设计要求:满足设计及规范要求 [工作内容] 1.管道安装 2.管件安装 3.塑料卡固定 4.压力试验 5.吹扫、冲洗 6.警示带铺设 | m | 47.94
2 | 031001006006 | U-PVC管 De75 | [项目特征] 1.安装部位:室内 2.介质:污水 3.材质、规格:U-PVC管 De75 4.连接形式:粘接连接 5.压力试验及吹、洗设计要求:满足设计及规范要求 [工作内容] 1.管道安装 2.管件安装 3.塑料卡固定 4.压力试验 5.吹扫、冲洗 6.警示带铺设 | m | 14.63
本页小计
表-09
分部分项工程项目清单计价表
工程名称：给排水工程 | [5 empty] | 第 6 页 共 8 页
序号 | 项目编码 | 项目名称 | 项目特征 | 计量单位 | 工程量 |  | 金额（元）
[7 empty] | 综合单价 | 合价 | 其中:暂估价
3 | 031001006007 | U-PVC管 De50 | [项目特征] 1.安装部位:室内 2.介质:污水 3.材质、规格:U-PVC管 De50 4.连接形式:粘接连接 5.压力试验及吹、洗设计要求:满足设计及规范要求 [工作内容] 1.管道安装 2.管件安装 3.塑料卡固定 4.压力试验 5.吹扫、冲洗 6.警示带铺设 | m | 2.2
4 | 031004014001 | 地漏 DN75 | [项目特征] 1.型号、规格:DN75 [工作内容] 1.安装 | 个 | 4
5 | 031004014002 | 地漏 DN100 | [项目特征] 1.型号、规格:DN100 [工作内容] 1.安装 | 个 | 1
6 | 031004014003 | 清扫口 DN100 | [项目特征] 1.型号、规格:DN100 [工作内容] 1.安装 | 个 | 3
7 | 031004010001 | 成品淋浴器 | [项目特征] 1.名称:成品淋浴器（海尔牌或类似品质的品牌） [工作内容] 1.器具安装 2.附件安装 | 套 | 2
本页小计
表-09
分部分项工程项目清单计价表
工程名称：给排水工程 | [5 empty] | 第 7 页 共 8 页
序号 | 项目编码 | 项目名称 | 项目特征 | 计量单位 | 工程量 |  | 金额（元）
[7 empty] | 综合单价 | 合价 | 其中:暂估价
8 | 031004003001 | 洗手盆 | [项目特征] 1.名称:洗脸盆（台下式） 2.附件名称、数量:感应式冲洗阀 3.质保期:5年 [工作内容] 1.器具安装 2.附件安装 | 组 | 5
9 | 031004006001 | 蹲式大便器 | [项目特征] 1.名称:蹲式大便器 2.附件名称、数量:带真空破坏器的专用脚踏式冲洗阀 3.质保期:5年 [工作内容] 1.器具安装 2.附件安装 | 组 | 8
10 | 031004007001 | 小便器 | [项目特征] 1.名称:挂式小便器 2.附件名称、数量:感应式冲洗阀 3.质保期:5年 [工作内容] 1.器具安装 2.附件安装 | 组 | 2
11 | 031004008001 | 成品拖布池 | [项目特征] 1.材质:陶瓷 [工作内容] 1.器具安装 2.附件安装 | 组 | 1
本页小计
表-09
分部分项工程项目清单计价表
工程名称：给排水工程 | [5 empty] | 第 8 页 共 8 页
序号 | 项目编码 | 项目名称 | 项目特征 | 计量单位 | 工程量 |  | 金额（元）
[7 empty] | 综合单价 | 合价 | 其中:暂估价
12 | 031002003001 | 套管DN15 | [项目特征] 1.名称、类型:套管DN15 2.材质:焊接钢管 [工作内容] 1.制作 2.安装 3.除锈、刷油 | 个 | 3
13 | 031002003002 | 套管DN20 | [项目特征] 1.名称、类型:套管DN20 2.材质:焊接钢管 [工作内容] 1.制作 2.安装 3.除锈、刷油 | 个 | 13
14 | 031002003003 | 套管DN25 | [项目特征] 1.名称、类型:套管DN25 2.材质:焊接钢管 [工作内容] 1.制作 2.安装 3.除锈、刷油 | 个 | 2
本页小计
合 计

## 表-11 其他项目清单计价汇总表
表-11
其他项目清单计价汇总表
工程名称：给排水工程 |  |  |  | 第 1 页 共 1 页
序号 | 项目名称 | 计量单位 | 金额(元) |  | 备注
1 | 暂列金额 | 项 |  |  | 明细详见 表-11-1
2 | 暂估价 | 项 | 3000
2.1 | 材料(工程设备)暂估价 | 项 | -- |  | 明细详见 表-11-2
2.2 | 专业工程暂估价 | 项 | 3000 |  | 明细详见 表-11-3
3 | 计日工 | 项 |  |  | 明细详见 表-11-4
4 | 总承包服务费 | 项 |  |  | 明细详见 表-11-5
5 | 索赔与现场签证 | 项 |  |  | 明细详见 表-11-6
合 计 |  |  | 3000
注：材料、设备暂估单价进入清单项目综合单价，此处不汇总。

## 表-11-3 专业工程暂估价及结算价表
表-11-3
专业工程暂估价及结算价表
工程名称：给排水工程 | [5 empty] | 第 1 页 共 1 页
序号 | 专业工程名称 | 工程内容 | 暂估金额（元） | 结算金额(元) | 差额±(元) |  | 备注
1 | 原有排水管整改 | 医技楼、门诊楼、急诊楼排污管的整改 | 3000 |  |  |  | 3000元/项（包工包料包干）
合 计 |  |  | 3000 |  |  |  | —
注： 此表由招标人填写，投标人应将上述专业工程暂估价计入投标总价中。结算时按合同约定结算金额填写。