## 表-09 分部分项工程项目清单计价表
表-09
分部分项工程项目清单计价表
工程名称：防排烟工程 | [5 empty] | 第 1 页 共 6 页
序号 | 项目编码 | 项目名称 | 项目特征 | 计量单位 | 工程量 |  | 金额（元）
[7 empty] | 综合单价 | 合价 | 其中:暂估价
1 | 030413003001 | 打洞(孔) | [项目特征] 1.名称:打洞(孔) 2.规格:详设计 [工作内容] 1.开孔、洞 2.恢复处理 | 个 | 10
2 | 030108003001 | 消防排烟风机 XPY(HTF)-IG-8 | [项目特征] 1.名称:消防排烟风机 2.型号:XPY(HTF)-IG-8 3.规格:风量:37821m3/h，风压:980Pa，功率:15KW 4.单机试运转要求:满足设计及规范要求 5.拆装检查要求:满足设计及规范要求 [工作内容] 1.本体安装 2.拆装检查 3.单机试运转 4.补刷(喷)油漆 | 台 | 1
3 | 030703001002 | 280℃常开排烟防火阀 1250*500 | [项目特征] 1.名称:280℃常开排烟防火阀 2.规格:1250*500 3.安装要求:满足设计及规范要求 4.支架形式、材质:满足设计及规范要求 [工作内容] 1.阀体安装 2.支架制作、安装 | 个 | 1
本页小计
表-09
分部分项工程项目清单计价表
工程名称：防排烟工程 | [5 empty] | 第 2 页 共 6 页
序号 | 项目编码 | 项目名称 | 项目特征 | 计量单位 | 工程量 |  | 金额（元）
[7 empty] | 综合单价 | 合价 | 其中:暂估价
4 | 030703001003 | 280℃常开排烟防火阀 630*400 | [项目特征] 1.名称:280℃常开排烟防火阀 2.规格:630*400 3.安装要求:满足设计及规范要求 4.支架形式、材质:满足设计及规范要求 [工作内容] 1.阀体安装 2.支架制作、安装 | 个 | 8
5 | 030703001001 | 280℃常开排烟防火阀 650*1000 | [项目特征] 1.名称:280℃常开排烟防火阀 2.规格:650*1000 3.安装要求:满足设计及规范要求 4.支架形式、材质:满足设计及规范要求 [工作内容] 1.阀体安装 2.支架制作、安装 | 个 | 1
6 | 030703001004 | 280℃常闭排烟阀 630*400 | [项目特征] 1.名称:280℃常闭排烟阀 2.规格:630*400 3.安装要求:满足设计及规范要求 4.支架形式、材质:满足设计及规范要求 [工作内容] 1.阀体安装 2.支架制作、安装 | 个 | 7
本页小计
表-09
分部分项工程项目清单计价表
工程名称：防排烟工程 | [5 empty] | 第 3 页 共 6 页
序号 | 项目编码 | 项目名称 | 项目特征 | 计量单位 | 工程量 |  | 金额（元）
[7 empty] | 综合单价 | 合价 | 其中:暂估价
7 | 030703011002 | 单层百叶排烟口 600(+250)*400 | [项目特征] 1.名称:单层百叶排烟口 2.规格:600(+250)*400 3.制作、安装要求:满足设计及规范要求 [工作内容] 1.风口制作、安装 2.散流器制作、安装 | 个 | 21
8 | 030703011001 | 防雨百叶 1500*500 | [项目特征] 1.名称:防雨百叶 2.规格:1500*500 3.制作、安装要求:满足设计及规范要求 [工作内容] 1.风口制作、安装 2.散流器制作、安装 | 个 | 1
9 | 030702001002 | 矩形风管 长边长(mm) ≤1000 | [项目特征] 1.名称:风管 2.材质:镀锌钢板 3.形状:矩形 4.规格:长边长(mm) ≤1000 5.板材厚度:0.75 6.管件、法兰等附件及支架设计要求:满足设计及规范要求 7.接口形式:满足设计及规范要求 [工作内容] 1.风管、管件、法兰、零件、支吊架制作、安装 2.过跨风管落地支架制作、安装 | m2 | 89.87
本页小计
表-09
分部分项工程项目清单计价表
工程名称：防排烟工程 | [5 empty] | 第 4 页 共 6 页
序号 | 项目编码 | 项目名称 | 项目特征 | 计量单位 | 工程量 |  | 金额（元）
[7 empty] | 综合单价 | 合价 | 其中:暂估价
10 | 030702001001 | 矩形风管 长边长(mm) ≤1250 | [项目特征] 1.名称:风管 2.材质:镀锌钢板 3.形状:矩形 4.规格:长边长(mm) ≤1250 5.板材厚度:1 6.管件、法兰等附件及支架设计要求:满足设计及规范要求 7.接口形式:满足设计及规范要求 [工作内容] 1.风管、管件、法兰、零件、支吊架制作、安装 2.过跨风管落地支架制作、安装 | m2 | 183.88
11 | 030702001003 | 矩形风管 长边长(mm) ≤1000（竖向） | [项目特征] 1.名称:风管 2.材质:镀锌钢板 3.形状:矩形 4.规格:长边长(mm) ≤1000 5.板材厚度:0.75 6.管件、法兰等附件及支架设计要求:满足设计及规范要求 7.接口形式:满足设计及规范要求 [工作内容] 1.风管、管件、法兰、零件、支吊架制作、安装 2.过跨风管落地支架制作、安装 | m2 | 31.75
12 | 030703019001 | 柔性接口 | [项目特征] 1.名称:软接口 2.材质:帆布 [工作内容] 1.柔性接口制作 2.柔性接口安装 | m2 | 3
本页小计
表-09
分部分项工程项目清单计价表
工程名称：防排烟工程 | [5 empty] | 第 5 页 共 6 页
序号 | 项目编码 | 项目名称 | 项目特征 | 计量单位 | 工程量 |  | 金额（元）
[7 empty] | 综合单价 | 合价 | 其中:暂估价
13 | 030702009001 | 弯头导流叶片 | [项目特征] 1.名称:弯头导流叶片 2.材质:详设计 3.规格:详设计 [工作内容] 1.制作 2.组装 | m2 | 5.2
14 | 031208003001 | 离心玻璃棉板保温 | [项目特征] 1.名称:离心玻璃棉板保温 2.绝热材料品种:玻璃棉板 3.绝热厚度:40mm [工作内容] 1.安装 2.软木制品安装 | m3 | 11.3
15 | 031002003001 | 套管730*500mm | [项目特征] 1.名称、类型:套管730*500mm 2.材质:柔性软风管 [工作内容] 1.制作 2.安装 3.除锈、刷油 | 个 | 13
16 | 031002003002 | 套管1350*600mm | [项目特征] 1.名称、类型:套管1350*600mm 2.材质:柔性软风管 [工作内容] 1.制作 2.安装 3.除锈、刷油 | 个 | 2
本页小计
表-09
分部分项工程项目清单计价表
工程名称：防排烟工程 | [5 empty] | 第 6 页 共 6 页
序号 | 项目编码 | 项目名称 | 项目特征 | 计量单位 | 工程量 |  | 金额（元）
[7 empty] | 综合单价 | 合价 | 其中:暂估价
17 | 03B001 | 挡烟垂壁 | [项目特征] 1.名称:挡烟垂壁 2.高度:0.6m 3.材质:A级防火玻璃 [工作内容] 1.制作 2.安装 | m | 1.85
18 | 031201003001 | 金属结构刷油 | [项目特征] 1.除锈级别:轻锈 2.油漆品种:红丹防锈漆，调和漆 3.结构类型:钢结构 4.涂刷遍数、漆膜厚度:红丹防锈漆两道，调和漆两道 [工作内容] 1.除锈 2.调配、涂刷 | kg | 1380.48
19 | 030704001001 | 通风工程检测、调试 | [项目特征] 1.风管工程量:满足设计及规范要求 [工作内容] 1.通风管道风量测定 2.风压测定 3.温度测定 4.各系统风口、阀门调整 | 系统 | 1
20 |  | 抗震支架 | 抗震支吊架由中标人聘请专业厂家深化并由原设计单位复核后方可实施。支架数量满足规范需求，满足该项目需求。 | 项 | 1
本页小计
合 计