## 表-09 分部分项工程项目清单计价表
表-09
分部分项工程项目清单计价表
工程名称：装饰工程 | [5 empty] | 第 1 页 共 21 页
序号 | 项目编码 | 项目名称 | 项目特征 | 计量单位 | 工程量 |  | 金额（元）
[7 empty] | 综合单价 | 合价 | 其中:暂估价
| A.16 | 拆除工程
1 | 011601001001 | 砖砌体拆除 | [项目特征] 1.砌体名称:综合考虑 2.砌体材质:综合考虑 3.拆除高度:综合考虑 4.拆除砌体的截面尺寸:综合考虑 5.砌体表面的附着物种类:综合考虑 6.场内运距:综合考虑 [工作内容] 1.拆除 2.控制扬尘 3.清理 4.场内运输 | m3 | 10.15
2 | 010103002001 | 余方弃置 | [项目特征] 1.废弃料品种:渣石 2.运距:5km [工作内容] 1.余方点装料运输至弃置点 | m3 | 10.15
| A.4 | 砌筑工程
1 | 010402001001 | 新建轻质墙体 | [项目特征] 1.砌块品种、规格、强度等级:加气砼砌块 2.墙体类型:综合考虑 3.砂浆强度等级:M5水泥砂浆 [工作内容] 1.砂浆制作、运输 2.砌砖、砌块 3.勾缝 4.材料运输 | m3 | 191.32
本页小计
表-09
分部分项工程项目清单计价表
工程名称：装饰工程 | [5 empty] | 第 2 页 共 21 页
序号 | 项目编码 | 项目名称 | 项目特征 | 计量单位 | 工程量 |  | 金额（元）
[7 empty] | 综合单价 | 合价 | 其中:暂估价
2 | 010401004001 | 页岩多孔砖砌体 | [项目特征] 1.砖品种、规格、强度等级:页岩多孔砖砌体 2.砂浆强度等级、配合比:M7.5水泥砂浆 3.部位:卫生间 [工作内容] 1.砂浆制作、运输 2.砌砖 3.刮缝 4.砖压顶砌筑 5.材料运输 | m3 | 27.47
3 | 010507007001 | C25细石混凝土翻边 | [项目特征] 1.构件的类型:C25细石混凝土翻边 2.构件规格:厚度同该部位墙体厚度 3.部位:卫生间 4.混凝土种类:自拌砼 5.混凝土强度等级:C25 [工作内容] 1.模板及支架(撑)制作、安装、拆除、堆放、运输及清理模内杂物、刷隔离剂等 2.混凝土制作、运输、浇筑、振捣、养护 | m3 | 1.29
| A.11 | 楼地面工程
本页小计
表-09
分部分项工程项目清单计价表
工程名称：装饰工程 | [5 empty] | 第 3 页 共 21 页
序号 | 项目编码 | 项目名称 | 项目特征 | 计量单位 | 工程量 |  | 金额（元）
[7 empty] | 综合单价 | 合价 | 其中:暂估价
1 | 011102003002 | 600mm*600mm*12mm玻化砖 | [项目特征] 1.名称:600mm*600mm*12mm玻化砖，水泥浆擦缝 2.粘结层厚度、砂浆配合比：20mm厚1：3干硬性水泥砂浆粘结层 3.找平层厚度、砂浆配合比：30mm厚1：2.5水泥砂浆找平 4.保护层厚度、砂浆配合比:10mm厚1:2.5水泥砂浆保护层 5.防水层厚度：2.0mm厚自粘聚合物改性沥青防水卷材，二层（单列项） 6.找平层厚度、砂浆配合比：20mm厚1：2.5水泥砂浆找平 7.品牌及颜色:宏宇、诺贝尔、冠珠等十大品牌之一，颜色由甲方确定 [工作内容] 1.基层清理 2.抹找平层 3.面层铺设、磨边 4.嵌缝 5.材料运输 | m2 | 258.81
本页小计
表-09
分部分项工程项目清单计价表
工程名称：装饰工程 | [5 empty] | 第 4 页 共 21 页
序号 | 项目编码 | 项目名称 | 项目特征 | 计量单位 | 工程量 |  | 金额（元）
[7 empty] | 综合单价 | 合价 | 其中:暂估价
2 | 011102003003 | 800mm*800mm*12mm玻化砖 | [项目特征] 1.名称:800mm*800mm*12mm玻化砖 2.粘结层厚度、砂浆配合比：20mm厚1：3干硬性水泥砂浆粘结层 3.找平层厚度、砂浆配合比：30mm厚1：2.5水泥砂浆找平 4.保护层厚度、砂浆配合比:10mm厚1:2.5水泥砂浆保护层 5.防水层厚度：2.0mm厚自粘聚合物改性沥青防水卷材，二层（单列项） 6.找平层厚度、砂浆配合比：20mm厚1：2.5水泥砂浆找平 7.品牌及颜色:宏宇、诺贝尔、冠珠等十大品牌之一，颜色由甲方确定 [工作内容] 1.基层清理 2.抹找平层 3.面层铺设、磨边 4.嵌缝 5.材料运输 | m2 | 785.42
本页小计
表-09
分部分项工程项目清单计价表
工程名称：装饰工程 | [5 empty] | 第 5 页 共 21 页
序号 | 项目编码 | 项目名称 | 项目特征 | 计量单位 | 工程量 |  | 金额（元）
[7 empty] | 综合单价 | 合价 | 其中:暂估价
3 | 011102003001 | 300mm*300mm*12mm防滑地砖 | [项目特征] 1.名称:300mm*300mm*12mm防滑地砖 2.粘结层厚度、砂浆配合比：20mm厚1：3干硬性水泥砂浆粘结层 3.找平层厚度、砂浆配合比：30mm厚1：2.5水泥砂浆找平 4.保护层厚度、砂浆配合比:10mm厚1:2.5水泥砂浆保护层 5.防水层厚度：2.0mm厚自粘聚合物改性沥青防水卷材，二层（单列项） 6.找平层厚度、砂浆配合比：20mm厚1：2.5水泥砂浆找平 7.品牌及颜色:宏宇、诺贝尔、冠珠等十大品牌之一，颜色由甲方确定 [工作内容] 1.基层清理 2.抹找平层 3.面层铺设、磨边 4.嵌缝 5.材料运输 | m2 | 49.07
本页小计
表-09
分部分项工程项目清单计价表
工程名称：装饰工程 | [5 empty] | 第 6 页 共 21 页
序号 | 项目编码 | 项目名称 | 项目特征 | 计量单位 | 工程量 |  | 金额（元）
[7 empty] | 综合单价 | 合价 | 其中:暂估价
4 | 011108001001 | 20mm厚啡网纹大理石门槛石面层(六面防护) | [项目特征] 1.工程部位:门槛石 2.粘结层厚度、砂浆配合比：15mm厚1：3干硬性水泥砂浆粘结层 3.找平层厚度、砂浆配合比：30mm厚1：2.5水泥砂浆找平 4.防水层厚度：2.0mm厚自粘聚合物改性沥青防水卷材，二层（单列项） 5.找平层厚度、砂浆配合比：20mm厚1：2.5水泥砂浆找平 [工作内容] 1.清理基层，清灰,清理空鼓 2.抹找平层 3.面层铺贴、磨边 4.勾缝 5.刷防护材料 6.酸洗、打蜡 7.材料运输 | m2 | 10.85
本页小计
表-09
分部分项工程项目清单计价表
工程名称：装饰工程 | [5 empty] | 第 7 页 共 21 页
序号 | 项目编码 | 项目名称 | 项目特征 | 计量单位 | 工程量 |  | 金额（元）
[7 empty] | 综合单价 | 合价 | 其中:暂估价
5 | 011104004002 | 600mm*600*30mm架空防静电地板 | [项目特征] 1.名称:600mm*600*30mm架空防静电地板 2.面层材料品种、规格、颜色:600mm*600*30mm 3.部位:调度指挥中心、监控中心、设备间、领导讨论室等 4.支架类型:可调节支架系统、镀锌支座及成品配套收口条。 5.其他:包含安装所需的辅材 [工作内容] 1.基层清理 2.支架安装 3.活动面层安装 4.刷防护材料 5.材料运输 | m2 | 276.63
6 | 010904001001 | 2.0mm厚自粘聚合物改性沥青防水卷材（第一层） | [项目特征] 1.卷材品种、规格、厚度:2.0mm厚自粘聚合物改性沥青防水卷材 [工作内容] 1.基层处理 2.刷粘结剂 3.铺防水卷材 4.接缝、嵌缝 | m2 | 1518.86
7 | 010904001002 | 2.0mm厚自粘聚合物改性沥青防水卷材（第二层） | [项目特征] 1.卷材品种、规格、厚度:2.0mm厚自粘聚合物改性沥青防水卷材 [工作内容] 1.基层处理 2.刷粘结剂 3.铺防水卷材 4.接缝、嵌缝 | m2 | 1518.86
本页小计
表-09
分部分项工程项目清单计价表
工程名称：装饰工程 | [5 empty] | 第 8 页 共 21 页
序号 | 项目编码 | 项目名称 | 项目特征 | 计量单位 | 工程量 |  | 金额（元）
[7 empty] | 综合单价 | 合价 | 其中:暂估价
8 | 011105005002 | 成品实木踢脚线80mm | [项目特征] 1.踢脚线高度:80mm 2.面层材料品种、规格、颜色:12mm厚成品实木踢脚线 3.粘贴:专用胶粘贴 [工作内容] 1.基层清理 2.基层铺贴 3.面层铺贴 4.材料运输 | m | 551.75
9 | 011105003002 | 瓷砖踢脚线80mm高（全抛釉） | [项目特征] 1.踢脚线高度:80mm 2.粘贴层厚度、材料种类:8mm厚聚合物砂浆胶粘剂 3.面层材料颜色:10mm厚踢脚面砖（全抛釉） 4.找平层厚度、材料种类：15mm1：2.5水泥砂浆找平 4.品牌及颜色:宏宇、诺贝尔、冠珠等十大品牌之一，颜色由甲方确定 [工作内容] 1.基层清理 2.底层抹灰 3.面层铺贴、磨边 4.擦缝 5.材料运输 | m | 31.2
本页小计
表-09
分部分项工程项目清单计价表
工程名称：装饰工程 | [5 empty] | 第 9 页 共 21 页
序号 | 项目编码 | 项目名称 | 项目特征 | 计量单位 | 工程量 |  | 金额（元）
[7 empty] | 综合单价 | 合价 | 其中:暂估价
10 | 011106001001 | 20mm厚咖网石材楼梯面层 | [项目特征] 1.名称:楼梯防滑玻化地砖面层（浅网咖色） 2.粘结层平层:15mm厚1:3水泥砂浆粘结层 3.找坡抹平层厚度、材料种类:30厚1:2.5水泥砂浆找坡抹平层 4.面层材料颜色:浅网咖色楼梯防滑玻化地砖 5.规格尺寸:详设计图纸 7.防滑种类:砖拉防滑槽 8.勾缝材料种类:水泥浆擦缝 6.品牌:宏宇、诺贝尔、冠珠等十大品牌之一 [工作内容] 1.基层清理 2.抹找平层 3.面层铺贴、磨边 4.砖拉防滑槽 5.勾缝 6.材料运输 | m2 | 65.6
11 | 010401012002 | 红砖砌体 | [项目特征] 1.零星砌砖名称、部位:红砖砌体 2.部位:卫生间、淋浴间门口 [工作内容] 1.砂浆制作、运输 2.砌砖 3.刮缝 4.材料运输 | m3 | 0.48
本页小计
表-09
分部分项工程项目清单计价表
工程名称：装饰工程 | [5 empty] | 第 10 页 共 21 页
序号 | 项目编码 | 项目名称 | 项目特征 | 计量单位 | 工程量 |  | 金额（元）
[7 empty] | 综合单价 | 合价 | 其中:暂估价
12 | 010103001001 | 陶粒砼回填 | [项目特征] 1.名称:陶粒回填 2.填方材料品种:陶粒 3.部位:卫生间、淋浴间 [工作内容] 1.运输 2.回填 3.压实 | m3 | 1.5
13 | 011101003001 | 40mm厚C20细石混凝土找平层 | [项目特征] 1.名称:40mm厚C20细石混凝土找平层 2.面层厚度、混凝土强度等级:不低于40mm厚C20细石混凝土找平层 3.部位:卫生间、淋浴间 [工作内容] 1.基层清理 2.抹找平层 3.面层铺设 4.材料运输 | m2 | 47.05
14 | 010904002001 | 2mm水泥基防水涂膜 | [项目特征] 1.防水膜品种:水泥基防水涂膜 2.涂膜厚度、遍数:不低于2.0mm厚 3.部位:卫生间、淋浴间地面 4.反边高度:200mm [工作内容] 1.基层处理 2.刷基层处理剂 3.铺布、喷涂防水层 | m2 | 64.75
本页小计
表-09
分部分项工程项目清单计价表
工程名称：装饰工程 | [5 empty] | 第 11 页 共 21 页
序号 | 项目编码 | 项目名称 | 项目特征 | 计量单位 | 工程量 |  | 金额（元）
[7 empty] | 综合单价 | 合价 | 其中:暂估价
15 | 011108003001 | 楼梯三角砖贴面 | [项目特征] 1.贴结合层厚度、材料种类:1:3干硬性水泥砂浆 2.面层材料品种、规格、颜色:地砖 [工作内容] 1.清理基层 2.抹找平层 3.面层铺贴、磨边 4.勾缝 5.材料运输 | m2 | 0.6
| A.8 | 门窗工程
1 | 010801002001 | 成品金属带观察窗套装门M1521 | [项目特征] 1.名称:成品金属带观察窗套装门M1521 2.门代号及洞口尺寸:M1521 3.其他:包含但不限于成品配套门套线、观察窗、执手锁（一套锁芯）、门磁吸、耐磨轴承平合页等。 [工作内容] 1.门、门框、门套安装 2.门套线、执手锁（一套锁芯）、门磁吸安装 3.五金安装 4.框周边塞缝 | 樘 | 9
本页小计
表-09
分部分项工程项目清单计价表
工程名称：装饰工程 | [5 empty] | 第 12 页 共 21 页
序号 | 项目编码 | 项目名称 | 项目特征 | 计量单位 | 工程量 |  | 金额（元）
[7 empty] | 综合单价 | 合价 | 其中:暂估价
2 | 010801002002 | 成品金属带观察窗套装门M1021 | [项目特征] 1.名称:成品金属带观察窗套装门M1021 2.门代号及洞口尺寸:M1021 3.其他:包含但不限于成品配套门套线、观察窗、执手锁（一套锁芯）、门磁吸、耐磨轴承平合页等。 [工作内容] 1.门、门框、门套安装 2.门套线、执手锁（一套锁芯）、门磁吸安装 3.五金安装 4.框周边塞缝 | 樘 | 25
3 | 010801002003 | 成品金属带观察窗套装门M1221 | [项目特征] 1.名称:成品金属带观察窗套装门M1221 2.门代号及洞口尺寸:M1221 3.其他:包含但不限于成品配套门套线、观察窗、执手锁（一套锁芯）、门磁吸、耐磨轴承平合页等。 [工作内容] 1.门、门框、门套安装 2.门套线、执手锁（一套锁芯）、门磁吸安装 3.五金安装 4.框周边塞缝 | 樘 | 1
本页小计
表-09
分部分项工程项目清单计价表
工程名称：装饰工程 | [5 empty] | 第 13 页 共 21 页
序号 | 项目编码 | 项目名称 | 项目特征 | 计量单位 | 工程量 |  | 金额（元）
[7 empty] | 综合单价 | 合价 | 其中:暂估价
4 | 010802001001 | 成品铝和金套装门M0821 | [项目特征] 1.名称:成品铝和金套装门 2.门代号及洞口尺寸:M0821 3.门框、扇材质:铝合金 4.玻璃品种、厚度:磨砂玻璃 5.其他:包含但不限于成品执手锁、铝合金门套线、五金配件等 [工作内容] 1.门、门套、门框安装 2.五金安装 3.玻璃安装 4.框周边塞缝 | 樘 | 6
5 | 010802003001 | 成品金属防火门F乙1521 | [项目特征] 1.名称:成品金属防火门 2.门代号及洞口尺寸:M1521 3.防火等级:乙级 4.类型:钢质防火门 5.其他:包含但不限于成品配套门套线、执手锁（一套锁芯）、门磁吸、耐磨轴承平合页等。 [工作内容] 1.门、门框、门套安装 2.门套线、执手锁（一套锁芯）、门磁吸安装 3.五金安装 4.框周边塞缝 | 樘 | 2
本页小计
表-09
分部分项工程项目清单计价表
工程名称：装饰工程 | [5 empty] | 第 14 页 共 21 页
序号 | 项目编码 | 项目名称 | 项目特征 | 计量单位 | 工程量 |  | 金额（元）
[7 empty] | 综合单价 | 合价 | 其中:暂估价
6 | 010802003002 | 成品金属防火门F乙1821 | [项目特征] 1.名称:成品金属防火门 2.门代号及洞口尺寸:M1821 3.防火等级:乙级 4.类型:钢质防火门 5.其他:包含但不限于成品配套门套线、执手锁（一套锁芯）、门磁吸、耐磨轴承平合页等。 [工作内容] 1.门、门框、门套安装 2.门套线、执手锁（一套锁芯）、门磁吸安装 3.五金安装 4.框周边塞缝 | 樘 | 1
7 | 010807001001 | 成品铝合金窗 | [项目特征] 1.名称:成品铝合金窗 2.窗代号及洞口尺寸:详设计 3.框材质:铝合金型材 4.玻璃品种、厚度:5+5mm中空玻璃 [工作内容] 1.窗安装 2.五金、玻璃安装 | m2 | 17.28
8 | 010808001001 | 木质窗套 | [项目特征] 1.名称:木质窗套 2.规格尺寸:50mm宽*20mm厚成品双包套 [工作内容] 1.制作、安装 | m | 105.6
本页小计
表-09
分部分项工程项目清单计价表
工程名称：装饰工程 | [5 empty] | 第 15 页 共 21 页
序号 | 项目编码 | 项目名称 | 项目特征 | 计量单位 | 工程量 |  | 金额（元）
[7 empty] | 综合单价 | 合价 | 其中:暂估价
9 | 011206001002 | 20mm厚爵士白大理石窗台板 | [项目特征] 1.名称:20mm厚爵士白大理石窗台板 2.安装方式:详设计 3.面层材料品种、规格、颜色:20mm厚爵士白大理石窗台板 4.基层:15mm镁晶A级板 [工作内容] 1.基层清理 2.基层制作、安装 3.面层安装 4.刷防护材料 5.磨光、酸洗、打蜡 | m2 | 2.88
| A.13 | 天棚工程
1 | 011302001003 | 300mm*300mm铝扣板 | [项目特征] 1.名称:300mm*300mm铝扣板 2.龙骨材料种类、规格、中距:1、钢筋混凝土板或空心楼盖梁内打Φ8钢筋吊杆,中距 横向≤1200,纵向≤1100,吊杆上部专用膨胀套与预钻孔连接 2、卡式轻钢龙骨主骨中距≤1200 3、T型轻钢次龙骨TB23x32,中距600或300,根据方板尺寸设置 4、T型轻钢龙骨横撑TB23x26,中距600或300,根据方板尺寸设置 3.面层材料品种、规格:0.6-1.0厚铝合金方板面层,嵌入安装 4.其他:详设计 [工作内容] 1.基层清理、吊杆安装 2.龙骨安装 3.面层铺贴 4.收边条安装 | m2 | 46.04
本页小计
表-09
分部分项工程项目清单计价表
工程名称：装饰工程 | [5 empty] | 第 16 页 共 21 页
序号 | 项目编码 | 项目名称 | 项目特征 | 计量单位 | 工程量 |  | 金额（元）
[7 empty] | 综合单价 | 合价 | 其中:暂估价
2 | 011302001004 | 卡式轻钢龙骨纸面石膏板吊顶(不上人)白色无机涂料天棚 | [项目特征] 1.名称:卡式轻钢龙骨纸面石膏板吊顶(不上人)白色无机涂料天棚 2.吊顶形式、吊杆规格、高度:钢筋混凝土板或空心楼盖梁内打Φ8钢筋吊杆,中距横向≤1200,纵向≤1100,吊杆上部专用膨胀套与预钻孔连接，38型卡式轻钢龙骨主骨中距≤1200，吊顶距离结构楼板、梁底>1500时,加L50*5角钢转换层,双向角钢间距900吊牢，38型卡式轻钢龙骨副骨中距400mm-600mm 3.龙骨材料种类、规格、中距:38型卡式轻钢龙骨 4.基层材料种类、规格:9.5厚双面纸面石膏板,用自攻螺钉与龙骨固定，造型部位需增加阻燃板基层 5.面层材料品种、规格:白色无机涂料 6.涂料种类及遍数:满刮腻子3道磨平，刷封底漆1道(干燥后再做面漆)，喷(刷)(面漆)无机涂料2道 7.其他:详设计 [工作内容] 1.基层清理、吊杆安装 2.龙骨安装 3.基层板铺贴 4.面层铺贴 5.嵌缝 6.刮腻子、喷刷涂料 | m2 | 1111.43
| A.12 | 墙面工程
本页小计
表-09
分部分项工程项目清单计价表
工程名称：装饰工程 | [5 empty] | 第 17 页 共 21 页
序号 | 项目编码 | 项目名称 | 项目特征 | 计量单位 | 工程量 |  | 金额（元）
[7 empty] | 综合单价 | 合价 | 其中:暂估价
1 | 010903002002 | 2mm厚JS涂膜防水（墙面） | [项目特征] 1.防水膜品种:涂膜防水 2.涂膜厚度、遍数:不低于2.0mm厚 3.部位:公共走道墙面、柱面、值班室、其他房间等 [工作内容] 1.基层处理 2.刷基层处理剂 3.铺布、喷涂防水层 | m2 | 2509.33
2 | 011204003002 | 400mm*800mm*12mm墙面砖 | [项目特征] 1.面层材料品种、规格、颜色:400mm*800mm*12mm墙面砖 2.安装方式:8mm厚聚合物砂浆胶粘剂粘贴 3.保护层厚度、砂浆配合比：10mm厚1：2.5砂浆找平层 4.防水层：2.0mm厚JS防水涂膜（单列项） 5.找平层厚度、砂浆配合比：10mm厚1：2.5水泥砂浆保护层 6.缝宽、嵌缝:横向铺贴,横向斜边留缝 7.品牌及颜色:宏宇、诺贝尔、冠珠等十大品牌之一，颜色由甲方确定 [工作内容] 1.基层清理 2.砂浆制作、运输 3.粘结层铺贴 4.面层安装 5.嵌缝 | m2 | 638.19
本页小计
表-09
分部分项工程项目清单计价表
工程名称：装饰工程 | [5 empty] | 第 18 页 共 21 页
序号 | 项目编码 | 项目名称 | 项目特征 | 计量单位 | 工程量 |  | 金额（元）
[7 empty] | 综合单价 | 合价 | 其中:暂估价
3 | 011407001002 | 无机涂料饰面 | [项目特征] 1.基层类型:墙体 2.找平层厚度、砂浆配合比：10mm厚1：2.5砂浆找平层 3.防水层：2.0mm厚JS防水涂膜（单列项） 4.保护层厚度、砂浆配合比：10mm厚1：2.5砂浆保护 5.腻子种类：防水腻子二遍 6.涂料品种、喷刷遍数:封闭底涂料一道，无机涂料内墙涂料一道，无机涂料一道 [工作内容] 1.基层清理 2.刷、喷涂料 | m2 | 1574.75
本页小计
表-09
分部分项工程项目清单计价表
工程名称：装饰工程 | [5 empty] | 第 19 页 共 21 页
序号 | 项目编码 | 项目名称 | 项目特征 | 计量单位 | 工程量 |  | 金额（元）
[7 empty] | 综合单价 | 合价 | 其中:暂估价
4 | 011204003001 | 300mm*600mm*12mm墙面砖 | [项目特征] 1.名称:1.面层材料品种、规格、颜色:400mm*800mm*12mm墙面砖 2.安装方式:8mm厚聚合物砂浆胶粘剂粘贴 3.保护层厚度、砂浆配合比：10mm厚1：2.5砂浆找平层 4.防水层：2.0mm厚JS防水涂膜（单列项） 5.找平层厚度、砂浆配合比：10mm厚1：2.5水泥砂浆保护层 6.缝宽、嵌缝材料种类:专用勾缝剂勾缝 7.品牌及颜色:宏宇、诺贝尔、冠珠等十大品牌之一，颜色由甲方确定 [工作内容] 1.基层清理 2.粘结层铺贴 3.面层安装 4.嵌缝 | m2 | 296.38
本页小计
表-09
分部分项工程项目清单计价表
工程名称：装饰工程 | [5 empty] | 第 20 页 共 21 页
序号 | 项目编码 | 项目名称 | 项目特征 | 计量单位 | 工程量 |  | 金额（元）
[7 empty] | 综合单价 | 合价 | 其中:暂估价
5 | 011207001003 | 木纹吸音板 | [项目特征] 1.名称:木纹吸音板 2.龙骨材料种类、规格、中距:L50x50x4镀锌方钢龙骨架@600mm 3.基层材料种类、规格:15mm镁晶A级板 4.面层材料品种、规格、颜色:18mm穿孔吸音板 5.部位:会议室 [工作内容] 1.基层清理 2.龙骨制作、运输、安装 3.基层铺钉 4.面层铺贴 | m2 | 69.3
6 | 011502001002 | 25mm铝合金几形卡条 | [项目特征] 1.名称:25mm铝合金几形卡条 2.线条材料品种、规格、颜色:铝合金 3.部位:会议室 [工作内容] 1.线条制作、安装 2.刷防护材料 | m | 61.8
| A.15 | 其他
1 | 011210003001 | 12mm钢化玻璃 | [项目特征] 1.名称:12mm钢化玻璃 2.边框材料种类、规格:实木边框50mm*20mm 3.玻璃品种、规格、颜色:钢化玻璃 [工作内容] 1.边框制作、运输、安装 2.玻璃制作、运输、安装 3.嵌缝、塞口 | m2 | 9.94
本页小计
表-09
分部分项工程项目清单计价表
工程名称：装饰工程 | [5 empty] | 第 21 页 共 21 页
序号 | 项目编码 | 项目名称 | 项目特征 | 计量单位 | 工程量 |  | 金额（元）
[7 empty] | 综合单价 | 合价 | 其中:暂估价
2 | 010808001002 | 实木边框 | [项目特征] 1.名称:实木边框 2.规格尺寸:50mm*20mm [工作内容] 1.制作、安装 | m | 15
3 | 011503001001 | 不锈钢栏杆 | [项目特征] 1.名称:不锈钢栏杆 2.高度:1.2m 3.材质:201不锈钢 [工作内容] 1.制作 2.运输 3.安装 | m | 6
4 | 011505001001 | 洗漱台 | [项目特征] 1.名称:洗手台 2.材料品种、规格、颜色:仿爵士白人造石台面 3.支架、配件品种、规格:50型镀锌角钢支架 4.其他:详节点大样ZS-D-02-D13 [工作内容] 1.台面、吊面石材及支架运输、安装 2.杆、环、盒、配件安装 | m2 | 3.53
5 | 011505010002 | 成品5厘银镜 | [项目特征] 1.镜面玻璃品种、规格:成品5厘银镜 2.框材质、断面尺寸:详设计 [工作内容] 1.基层安装 2.玻璃及框制作、运输、安装 | m2 | 7.21
6 |  | UPVC排水沟 | 包工包料包干全单价，不产生其他费用（含吊架、桥架、三角架等所有辅材）排水沟≥110，据实结算 | 米 | 250
本页小计
合 计

## 表-11 其他项目清单计价汇总表
表-11
其他项目清单计价汇总表
工程名称：装饰工程 |  |  |  | 第 1 页 共 1 页
序号 | 项目名称 | 计量单位 | 金额(元) |  | 备注
1 | 暂列金额 | 项 | 300000 |  | 明细详见 表-11-1
2 | 暂估价 | 项 | 15000
2.1 | 材料(工程设备)暂估价 | 项 | -- |  | 明细详见 表-11-2
2.2 | 专业工程暂估价 | 项 | 15000 |  | 明细详见 表-11-3
3 | 计日工 | 项 |  |  | 明细详见 表-11-4
4 | 总承包服务费 | 项 |  |  | 明细详见 表-11-5
5 | 索赔与现场签证 | 项 |  |  | 明细详见 表-11-6
合 计 |  |  | 315000
注：材料、设备暂估单价进入清单项目综合单价，此处不汇总。

## 表-11-1 暂列金额明细表
表-11-1
暂列金额明细表
工程名称：装饰工程 |  |  |  | 第 1 页 共 1 页
序号 | 项目名称 | 计量单位 | 暂定金额(元) |  | 备注
1 | 暂列金额 | 项 | 300000 |  | 用于本工程所有子单位，不仅限于装饰工程
合 计 |  |  | 300000 |  | —
注：此表由招标人填写，如不能详列，也可只列暂列金额总额，投标人应将上述暂列金额计入投标总价中。

## 表-11-3 专业工程暂估价及结算价表
表-11-3
专业工程暂估价及结算价表
工程名称：装饰工程 | [5 empty] | 第 1 页 共 1 页
序号 | 专业工程名称 | 工程内容 | 暂估金额（元） | 结算金额(元) | 差额±(元) |  | 备注
1 | 装饰画/宣传牌 |  | 15000 |  |  |  | 装饰画/宣传牌 15000元/项，建设单位根据需求确定是否实施
合 计 |  |  | 15000 |  |  |  | —
注： 此表由招标人填写，投标人应将上述专业工程暂估价计入投标总价中。结算时按合同约定结算金额填写。