## 表-09 分部分项工程项目清单计价表
表-09
分部分项工程项目清单计价表
工程名称：电气工程 | [5 empty] | 第 1 页 共 12 页
序号 | 项目编码 | 项目名称 | 项目特征 | 计量单位 | 工程量 |  | 金额（元）
[7 empty] | 综合单价 | 合价 | 其中:暂估价
| C | 安装工程
1 | 030404017001 | 配电箱CKZMX1-5 | [项目特征] 1.名称:配电箱CKZMX1-5 2.容量:Pe=15kW Kx=1 COSΦC=0.8 Ijs=28.5A 3.箱体材质及规格:满足设计及规范要求 4.箱体内元器件品牌:ABB、西蒙子、施耐德、正泰其中之一 5.安装方式:详设计 6.质保期:5年 [工作内容] 1.本体安装、元器件安装 2.基础型钢制作、安装 3.焊、压接线端子 4.补刷(喷)油漆 5.接地 | 台 | 5
2 | 030404017002 | 配电箱RDJFZMX | [项目特征] 1.名称:配电箱RDJFZMX 2.容量:Pe=5kW Kx=1 COSΦ=0.8 Ijs=9.7A 3.箱体材质及规格:满足设计及规范要求 4.箱体内元器件品牌:ABB、西蒙子、施耐德、正泰其中之一 5.安装方式:详设计 6.质保期:5年 [工作内容] 1.本体安装、元器件安装 2.基础型钢制作、安装 3.焊、压接线端子 4.补刷(喷)油漆 5.接地 | 台 | 1
本页小计
表-09
分部分项工程项目清单计价表
工程名称：电气工程 | [5 empty] | 第 2 页 共 12 页
序号 | 项目编码 | 项目名称 | 项目特征 | 计量单位 | 工程量 |  | 金额（元）
[7 empty] | 综合单价 | 合价 | 其中:暂估价
3 | 030408001001 | 电力电缆WDZBYJY-5X10mm2 | [项目特征] 1.名称:电力电缆WDZBYJY-5X10mm2 2.型号、规格:WDZBYJY-5X10mm2 3.材质:铜芯 4.敷设方式、部位:详设计 5.其他:包含所有需要的辅材 [工作内容] 1.电缆敷设 2.揭(盖)盖板 | m | 566
4 | 030408006001 | 电力电缆头WDZBYJY-5X10mm2 | [项目特征] 1.名称:电力电缆头 2.规格及型号:WDZBYJY-5X10mm2 3.材质、类型:铜质 4.安装部位:车库 5.其他:包括热缩套管等所有需要的辅材 [工作内容] 1.电力电缆头制作 2.电力电缆头安装 3.接地 | 个 | 12
5 | 030411003001 | 桥架200mm*100mm | [项目特征] 1.名称:桥架（含支架） 2.规格:200mm*100mm 3.材质:钢制 4.类型:金属桥架 [工作内容] 1.本体安装 2.接地 | m | 600
本页小计
表-09
分部分项工程项目清单计价表
工程名称：电气工程 | [5 empty] | 第 3 页 共 12 页
序号 | 项目编码 | 项目名称 | 项目特征 | 计量单位 | 工程量 |  | 金额（元）
[7 empty] | 综合单价 | 合价 | 其中:暂估价
6 | 030411001001 | 配管SC20 | [项目特征] 1.名称:配管 2.材质:镀锌钢管 3.规格:DN20 4.敷设方式:暗敷 [工作内容] 1.电线管路敷设 2.钢索架设(拉紧装置安装) 3.砖墙开沟槽 4.接地 | m | 5930.58
7 | 030411004001 | 配线BYJ-4mm2 | [项目特征] 1.名称:配线BYJ-4mm2 2.配线形式:管内穿线 3.规格及型号:BYJ-4mm2 4.材质:铜芯 5.配线部位:车库 6.品牌:鸽牌、正泰、玉兔、南方阻燃其中之一 [工作内容] 1.配线 2.钢索架设(拉紧装置安装) 3.支持体(夹板、绝缘子、槽板等)安装 | m | 837.92
本页小计
表-09
分部分项工程项目清单计价表
工程名称：电气工程 | [5 empty] | 第 4 页 共 12 页
序号 | 项目编码 | 项目名称 | 项目特征 | 计量单位 | 工程量 |  | 金额（元）
[7 empty] | 综合单价 | 合价 | 其中:暂估价
8 | 030411004002 | 配线BYJ-2.5mm2 | [项目特征] 1.名称:配线BYJ-2.5mm2 2.配线形式:管内穿线 3.规格及型号:BYJ-2.5mm2 4.材质:铜芯 5.配线部位:车库 6.品牌:鸽牌、正泰、玉兔、南方阻燃其中之一 [工作内容] 1.配线 2.钢索架设(拉紧装置安装) 3.支持体(夹板、绝缘子、槽板等)安装 | m | 17122.12
9 | 030404035001 | 五孔暗装安全型插座（预留灯箱插座） | [项目特征] 1.名称:五孔暗装安全型插座（预留灯箱插座） 2.规格:86型10A/250V 3.品牌:雷士、欧普、三雄极光其中之一 4.安装方式:详设计 [工作内容] 1.本体安装 2.接线 | 个 | 10
10 | 030404034001 | 暗装二极开关 | [项目特征] 1.名称:暗装二极开关 2.规格:86型10A/250V 3.品牌:雷士、欧普、三雄极光其中之一 4.安装方式:详设计 [工作内容] 1.本体安装 2.接线 | 个 | 6
本页小计
表-09
分部分项工程项目清单计价表
工程名称：电气工程 | [5 empty] | 第 5 页 共 12 页
序号 | 项目编码 | 项目名称 | 项目特征 | 计量单位 | 工程量 |  | 金额（元）
[7 empty] | 综合单价 | 合价 | 其中:暂估价
11 | 030404034002 | 声控感应开关 | [项目特征] 1.名称:声控感应开关 2.规格:86型10A/250V 3.品牌:雷士、欧普、三雄极光其中之一 4.安装方式:详设计 [工作内容] 1.本体安装 2.接线 | 个 | 181
12 | 030412001001 | 1200mm*100mmLED灯盘（雷达感应式灯具） | [项目特征] 1.名称:1200mm*100mmLED灯盘（雷达感应式灯具） 2.参数:18W 5400K 3.灯具形式:车库专用雷达感应LED灯 4.品牌:雷士、欧普、三雄极光其中之一 5.规格尺寸:1200*100mm 6.其他:详设计 [工作内容] 1.本体安装 | 套 | 569
13 | 030412001002 | 1200mm*200mm平板灯（雷达感应式灯具） | [项目特征] 1.名称:1200mm*200mm平板灯（雷达感应式灯具） 2.参数:LED防眩护眼 36W 3.品牌:雷士、欧普、三雄极光其中之一 4.灯具形式:车库专用雷达感应LED灯 5.规格尺寸:1200mm*200mm 6.其他:详设计 [工作内容] 1.本体安装 | 套 | 4
本页小计
表-09
分部分项工程项目清单计价表
工程名称：电气工程 | [5 empty] | 第 6 页 共 12 页
序号 | 项目编码 | 项目名称 | 项目特征 | 计量单位 | 工程量 |  | 金额（元）
[7 empty] | 综合单价 | 合价 | 其中:暂估价
14 | 030412001005 | 300mm*300mm平板灯（雷达感应式灯具） | [项目特征] 1.名称:300mm*300mm平板灯（雷达感应式灯具） 2.参数:LED防眩护眼 24W 3.品牌:雷士、欧普、三雄极光其中之一 4.规格尺寸:300mm*300mm 5.其他:详设计 [工作内容] 1.本体安装 | 套 | 34
15 | 030404033001 | 排风扇80W | [项目特征] 1.名称:排风扇 2.功率:80W [工作内容] 1.本体安装 2.调速开关安装 | 台 | 2
16 | 030412001004 | 150mm*150mm筒灯 | [项目特征] 1.名称:150mm*150mm筒灯 2.参数:LED格栅筒灯 18W 3.品牌:雷士、欧普、三雄极光其中之一 4.规格尺寸:150mm*150mm 5.其他:详设计 [工作内容] 1.本体安装 | 套 | 58
17 | 031003010001 | Φ20金属软管 | [项目特征] 1.材质:金属软管 2.规格:Φ20 3.连接形式:详设计 [工作内容] 1.安装 | m | 598
本页小计
表-09
分部分项工程项目清单计价表
工程名称：电气工程 | [5 empty] | 第 7 页 共 12 页
序号 | 项目编码 | 项目名称 | 项目特征 | 计量单位 | 工程量 |  | 金额（元）
[7 empty] | 综合单价 | 合价 | 其中:暂估价
18 | 030409008001 | 局部等电位端子箱 | [项目特征] 1.名称:局部等电位端子LEB 2.规格:详设计 [工作内容] 1.本体安装 | 台 | 1
19 | 030411006001 | 接线盒（开关盒、插座盒） | [项目特征] 1.名称:接线盒（开关盒、插座盒） 2.材质:详设计 3.规格:详设计 [工作内容] 1.本体安装 | 个 | 226
20 | 030411006002 | 接线盒 | [项目特征] 1.名称:接线盒 2.材质:详设计 3.规格:详设计 [工作内容] 1.本体安装 | 个 | 665
21 | 080807009001 | 支架 | [项目特征] 1.名称:支架 2.规格:40角钢 3.安装方式:详设计 4.防护材料:防锈漆 [工作内容] 1.制作、安装 2.刷油漆 3.接地 4.运输 | kg | 80
充电桩
本页小计
表-09
分部分项工程项目清单计价表
工程名称：电气工程 | [5 empty] | 第 8 页 共 12 页
序号 | 项目编码 | 项目名称 | 项目特征 | 计量单位 | 工程量 |  | 金额（元）
[7 empty] | 综合单价 | 合价 | 其中:暂估价
1 | 030404017003 | 充电桩配电箱AP1 | [项目特征] 1.名称:配电箱AP1 2.容量:Pe=70kW Kx=0.75 COSΦ=0.8 Ijs=99.71A 3.箱体材质及规格:满足设计及规范要求 4.箱体内元器件品牌:ABB、西蒙子、施耐德、正泰其中之一 5.安装方式:详设计 6.质保期:5年 [工作内容] 1.本体安装、元器件安装 2.基础型钢制作、安装 3.焊、压接线端子 4.补刷(喷)油漆 5.接地 | 台 | 1
2 | 030404017004 | 充电桩配电箱AP2 | [项目特征] 1.名称:配电箱AP2 2.容量:Pe=133kW Kx=0.60 COSΦ=0.8 Ijs=151.55A 3.箱体材质及规格:满足设计及规范要求 4.箱体内元器件:ABB、西蒙子、施耐德、正泰其中之一 5.安装方式:详设计 6.质保期:5年 [工作内容] 1.本体安装、元器件安装 2.基础型钢制作、安装 3.焊、压接线端子 4.补刷(喷)油漆 5.接地 | 台 | 1
本页小计
表-09
分部分项工程项目清单计价表
工程名称：电气工程 | [5 empty] | 第 9 页 共 12 页
序号 | 项目编码 | 项目名称 | 项目特征 | 计量单位 | 工程量 |  | 金额（元）
[7 empty] | 综合单价 | 合价 | 其中:暂估价
3 | 030408001002 | 电力电缆WDZBYJY-4X50+25mm2 | [项目特征] 1.名称:电力电缆WDZBYJY-4X50+25mm2 2.型号、规格:WDZBYJY-4X50+25mm2 3.材质:铜芯 4.敷设方式、部位:详设计 5.品牌:鸽牌、正泰、玉兔、南方阻燃其中之一 6.其他:包含所有需要的辅材 [工作内容] 1.电缆敷设 2.揭(盖)盖板 | m | 60
4 | 030408001003 | 电力电缆WDZBYJY-4X70+35mm2 | [项目特征] 1.名称:电力电缆WDZBYJY-4X70+35mm2 2.型号、规格:WDZBYJY-4X70+35mm2 3.材质:铜芯 4.敷设方式、部位:详设计 5.品牌:鸽牌、正泰、玉兔、南方阻燃其中之一 6.其他:包含所有需要的辅材 [工作内容] 1.电缆敷设 2.揭(盖)盖板 | m | 50
本页小计
表-09
分部分项工程项目清单计价表
工程名称：电气工程 | [5 empty] | 第 10 页 共 12 页
序号 | 项目编码 | 项目名称 | 项目特征 | 计量单位 | 工程量 |  | 金额（元）
[7 empty] | 综合单价 | 合价 | 其中:暂估价
5 | 030408006002 | 电力电缆头WDZBYJY-4X50+25mm2 | [项目特征] 1.名称:电力电缆头 2.规格及型号:WDZBYJY-4X50+25mm2 3.材质、类型:铜质 4.品牌:鸽牌、正泰、玉兔、南方阻燃其中之一 5.其他:包括热缩套管等所有需要的辅材 [工作内容] 1.电力电缆头制作 2.电力电缆头安装 3.接地 | 个 | 2
6 | 030408006003 | 电力电缆头WDZBYJY-4X70+35mm2 | [项目特征] 1.名称:电力电缆头 2.规格及型号:WDZBYJY-4X70+35mm2 3.材质、类型:铜质 4.品牌:鸽牌、正泰、玉兔、南方阻燃其中之一 5.其他:包括热缩套管等所有需要的辅材 [工作内容] 1.电力电缆头制作 2.电力电缆头安装 3.接地 | 个 | 2
本页小计
表-09
分部分项工程项目清单计价表
工程名称：电气工程 | [5 empty] | 第 11 页 共 12 页
序号 | 项目编码 | 项目名称 | 项目特征 | 计量单位 | 工程量 |  | 金额（元）
[7 empty] | 综合单价 | 合价 | 其中:暂估价
7 | 030411001002 | 配管DN32 | [项目特征] 1.名称:配管 2.材质:PVC 3.规格:DN32 4.敷设方式:详设计 [工作内容] 1.电线管路敷设 2.钢索架设(拉紧装置安装) 3.砖墙开沟槽 4.接地 | m | 417.2
8 | 030411004003 | 配线BYJ-10mm2 | [项目特征] 1.名称:配线 2.配线形式:管内穿线 3.规格及型号:BYJ-10mm2 4.材质:铜芯 5.品牌:鸽牌、正泰、玉兔、南方阻燃其中之一 6.配线部位:车库 [工作内容] 1.配线 2.钢索架设(拉紧装置安装) 3.支持体(夹板、绝缘子、槽板等)安装 | m | 1251.6
本页小计
表-09
分部分项工程项目清单计价表
工程名称：电气工程 | [5 empty] | 第 12 页 共 12 页
序号 | 项目编码 | 项目名称 | 项目特征 | 计量单位 | 工程量 |  | 金额（元）
[7 empty] | 综合单价 | 合价 | 其中:暂估价
9 | 081103004001 | 交流充电桩 | [项目特征] 1.名称:交流充电桩 2.参数:交流输入电压AC220V±15%，输入频率45-65HZ，额定输出电压AC220V，额定输出电流32A，额定输出功率7KW，使用场景户内户外，保护功能：过流、短路、过压、欠压、急停、防雷、漏电保护，充电方式：自动、定时、定费、定量。 3.充电支付方式:扫码支付充电、刷卡支付充电,支付直接入甲方账户。 4.技术参数:充电枪线长：4米，充电枪数量：单枪，通信接口：4G/以太网（选配），噪声：≤50 dB，工作环境温度：-20℃～+50℃，工作环境湿度：≤95%PH 无凝结，防护等级：IP54，大气压强：80kPa～110kPa，海拔高度：≤2500m，三防保护：防潮湿，防霉变，防盐雾，重量：裸机6KG，尺寸：W250*H350*D120，充电场景：家庭停车场、内部停车场，人机交互：5寸触摸液晶屏。 5.其他:满足设计及规范要求 [工作内容] 1.安装 2.地脚螺栓孔灌浆 3.设备底座与基础间灌浆 4.支架制作、安装 | 台 | 28
本页小计
合 计