## 表-09 分部分项工程项目清单计价表
表-09
分部分项工程项目清单计价表
工程名称：装饰工程 | [5 empty] | 第 1 页 共 27 页
序号 | 项目编码 | 项目名称 | 项目特征 | 计量单位 | 工程量 |  | 金额（元）
[7 empty] | 综合单价 | 合价 | 其中:暂估价
新建墙体
1 | 010401003001 | 耐火砖隔墙 | [项目特征] 1.砖品种、规格、强度等级:耐火砖隔墙 2.墙体类型:实心砖墙 3.砂浆强度等级、配合比:M10水泥砂浆 4.耐火极限:不低于2.00h 5.部位:监控室 [工作内容] 1.砂浆制作、运输 2.砌砖 3.刮缝 4.砖压顶砌筑 5.材料运输 | m3 | 14.34
2 | 010402001001 | 新砌轻质墙体 | [项目特征] 1.名称:新砌轻质墙体 2.砂浆强度等级:M10水泥砂浆 3.部位:卫生间 [工作内容] 1.砂浆制作、运输 2.砌砖、砌块 3.勾缝 4.材料运输 | m3 | 13.19
本页小计
表-09
分部分项工程项目清单计价表
工程名称：装饰工程 | [5 empty] | 第 2 页 共 27 页
序号 | 项目编码 | 项目名称 | 项目特征 | 计量单位 | 工程量 |  | 金额（元）
[7 empty] | 综合单价 | 合价 | 其中:暂估价
3 | 010507007001 | C20细石混凝土导墙 | [项目特征] 1.构件的类型:C20细石混凝土导墙 2.构件规格:厚度同该部位墙体厚度 3.部位:详设计 4.混凝土种类:自拌砼 5.混凝土强度等级:C20 [工作内容] 1.模板及支架(撑)制作、安装、拆除、堆放、运输及清理模内杂物、刷隔离剂等 2.混凝土制作、运输、浇筑、振捣、养护 | m3 | 0.84
楼地面工程
1 | 011102003001 | 600mm*600mm防滑玻化地砖 | [项目特征] 1.名称:600mm*600mm防滑玻化地砖 2.找坡抹平层:不低于20mm厚1:2.5水泥砂浆找坡抹平层 3.结合层厚度、砂浆配合比:20mm厚1:2水泥砂浆粘贴层 4.品牌及颜色:宏宇、诺贝尔、冠珠等十大品牌之一，颜色由甲方确定 5.嵌缝材料种类:专用填缝剂勾缝 [工作内容] 1.基层清理 2.抹找平层 3.面层铺设、磨边 4.嵌缝 5.材料运输 | m2 | 519.57
本页小计
表-09
分部分项工程项目清单计价表
工程名称：装饰工程 | [5 empty] | 第 3 页 共 27 页
序号 | 项目编码 | 项目名称 | 项目特征 | 计量单位 | 工程量 |  | 金额（元）
[7 empty] | 综合单价 | 合价 | 其中:暂估价
2 | 011102003002 | 300mm*300mm防滑玻化地砖 | [项目特征] 1.名称:300mm*300mm防滑玻化地砖 2.找平层及保护层:不低于10mm厚1:2.5水泥砂浆找坡抹平层+10mm厚1:2.5水泥砂浆保护层 3.结合层厚度、砂浆配合比:20mm厚1:2水泥砂浆粘贴层 4.品牌及颜色:宏宇、诺贝尔、冠珠等十大品牌之一，颜色由甲方确定 5.嵌缝材料种类:专用填缝剂勾缝 [工作内容] 1.基层清理 2.抹找平层 3.面层铺设、磨边 4.嵌缝 5.材料运输 | m2 | 30.25
3 | 011102003003 | 800mm*800mm防滑玻化地砖 | [项目特征] 1.名称:800mm*800mm防滑玻化地砖 2.找坡抹平层:不低于20mm厚1:2.5水泥砂浆找坡抹平层 3.结合层厚度、砂浆配合比:20mm厚1:2水泥砂浆粘贴层 4.品牌及颜色:宏宇、诺贝尔、冠珠等十大品牌之一，颜色由甲方确定 5.嵌缝材料种类:专用填缝剂勾缝 [工作内容] 1.基层清理 2.抹找平层 3.面层铺设、磨边 4.嵌缝 5.材料运输 | m2 | 1035.06
本页小计
表-09
分部分项工程项目清单计价表
工程名称：装饰工程 | [5 empty] | 第 4 页 共 27 页
序号 | 项目编码 | 项目名称 | 项目特征 | 计量单位 | 工程量 |  | 金额（元）
[7 empty] | 综合单价 | 合价 | 其中:暂估价
4 | 011108001001 | 20mm厚咖网门槛石石材面层 | [项目特征] 1.工程部位:门槛石 2.找平层厚度、砂浆配合比:不低于20mm厚1:2.5水泥砂浆找坡抹平层 3.贴结合层厚度、材料种类:20mm厚1:2水泥砂浆粘贴层 4.面层材料品种、规格、颜色:20mm厚咖网石材（六面防护） [工作内容] 1.清理基层，清灰,清理空鼓 2.抹找平层 3.面层铺贴、磨边 4.勾缝 5.刷防护材料 6.酸洗、打蜡 7.材料运输 | m2 | 14.08
5 | 011105003001 | 瓷砖踢脚线100mm高（全抛釉） | [项目特征] 1.踢脚线高度:100mm 2.粘贴层厚度、材料种类:8mm厚聚合物砂浆胶粘剂 3.面层材料颜色:10mm厚踢脚面砖（全抛釉） 4.品牌及颜色:宏宇、诺贝尔、冠珠等十大品牌之一，颜色由甲方确定 [工作内容] 1.基层清理 2.底层抹灰 3.面层铺贴、磨边 4.擦缝 5.材料运输 | m | 2313.08
本页小计
表-09
分部分项工程项目清单计价表
工程名称：装饰工程 | [5 empty] | 第 5 页 共 27 页
序号 | 项目编码 | 项目名称 | 项目特征 | 计量单位 | 工程量 |  | 金额（元）
[7 empty] | 综合单价 | 合价 | 其中:暂估价
6 | 011201001001 | 15mm厚1:2.5水泥砂浆找平层 | [项目特征] 1.名称:15mm厚1:2.5水泥砂浆找平层 2.面层厚度、砂浆配合比:不低于15mm厚1:2.5水泥砂浆找平层 3.部位:踢脚线部位 [工作内容] 1.基层清理 2.砂浆制作、运输 3.底层抹灰 4.抹面层 5.抹装饰面 6.勾分格缝 | m2 | 231.31
7 | 011106001001 | 楼梯防滑玻化地砖面层（浅网咖色） | [项目特征] 1.名称:楼梯防滑玻化地砖面层（浅网咖色） 2.找坡抹平层:不低于30mm厚1:2.5水泥砂浆找坡抹平层 3.粘结层厚度、材料种类:15厚1:1干硬性水泥砂浆粘结层 4.面层材料颜色:浅网咖色楼梯防滑玻化地砖 5.规格尺寸:详设计图纸 6.品牌:宏宇、诺贝尔、冠珠等十大品牌之一 7.防滑种类:砖拉防滑槽 8.勾缝材料种类:专用填缝剂勾缝 [工作内容] 1.基层清理 2.抹找平层 3.面层铺贴、磨边 4.砖拉防滑槽 5.勾缝 6.材料运输 | m2 | 490.16
本页小计
表-09
分部分项工程项目清单计价表
工程名称：装饰工程 | [5 empty] | 第 6 页 共 27 页
序号 | 项目编码 | 项目名称 | 项目特征 | 计量单位 | 工程量 |  | 金额（元）
[7 empty] | 综合单价 | 合价 | 其中:暂估价
8 | 011101007001 | 混凝土地面 | [项目特征] 1.名称:混凝土地面 2.混凝土等级:C25商品砼 3.厚度:不低于100mm，本层兼做找坡,坡向排水沟 4.其他:包括但不限于原地面清灰,清理空鼓，原地面找平（剃打、垫平、夯实等），界面剂一道，收光抹平后采用素水泥压光 [工作内容] 1.混凝土制作、运输、浇筑、振捣、养护 2.清灰,清理空鼓，洒水充分湿润楼板，刷界面剂，混凝土随打随抹平，收光抹平 3.素水泥压光 4.设缝、嵌缝 | m2 | 12387.75
本页小计
表-09
分部分项工程项目清单计价表
工程名称：装饰工程 | [5 empty] | 第 7 页 共 27 页
序号 | 项目编码 | 项目名称 | 项目特征 | 计量单位 | 工程量 |  | 金额（元）
[7 empty] | 综合单价 | 合价 | 其中:暂估价
9 | 011101007002 | 车库入口坡道混凝土地面 | [项目特征] 1.名称:车库入口坡道混凝土地面 2.混凝土等级:C30商品砼 3.厚度:不低于100mm 4.混凝土地面:包括但不限于原地面清灰,清理空鼓，原地面找平（剃打、垫平、夯实等），界面剂一道，收光抹平后采用素水泥压光 5.防滑层:4厚灰色非金属硬化耐磨层(专业厂家制作),作防滑逆齿 [工作内容] 1.混凝土制作、运输、浇筑、振捣、养护 2.清灰,清理空鼓，洒水充分湿润楼板，刷界面剂，混凝土随打随抹平，收光抹平 3.素水泥压光 4.设缝、嵌缝 5.防滑层铺设，作防滑逆齿 | m2 | 108
10 | 010515003001 | 钢筋φ10mm以内 | [项目特征] 1.钢筋种类、规格:钢筋φ10mm以内 2.部位:暂定用于车库地面，具体位置由甲方确定。 [工作内容] 1.钢筋网制作、运输 2.钢筋网安装 3.焊接(绑扎) | t | 1
11 | 010904004001 | 混凝土地面4m*4m缝 | [项目特征] 1.名称:混凝土地面4m*4m缝 2.嵌缝材料种类:每4mx4m设缝(建筑防水沥青嵌缝油膏嵌缝) [工作内容] 1.制作、填缝 | m | 5630.8
本页小计
表-09
分部分项工程项目清单计价表
工程名称：装饰工程 | [5 empty] | 第 8 页 共 27 页
序号 | 项目编码 | 项目名称 | 项目特征 | 计量单位 | 工程量 |  | 金额（元）
[7 empty] | 综合单价 | 合价 | 其中:暂估价
12 | 011101006002 | 20mm厚1:2.5水泥砂浆找平层 | [项目特征] 1.找平层厚度:不低于20mm 2.砂浆种类及配合比:1:2.5水泥砂浆找平层 3.部位:卫生间及监控室地面 [工作内容] 1.基层清理、清灰、清理空鼓 2.抹找平层 3.材料运输 | m2 | 59.9
13 | 010904002001 | 地面2.0mm厚JS涂膜防水 | [项目特征] 1.防水膜品种:涂膜防水 2.涂膜厚度、遍数:不低于2.0mm厚 3.部位:卫生间地面 [工作内容] 1.基层处理 2.刷基层处理剂 3.铺布、喷涂防水层 | m2 | 35.17
14 | 011104004001 | 600mm*600*30mm架空防静电地板 | [项目特征] 1.名称:600mm*600*30mm架空防静电地板 2.面层材料品种、规格、颜色:钢质600mm*600*30mm 3.部位:监控室 4.支架类型:可调节支架系统、镀锌支座及成品配套收口条。 5.其他:包含安装所需的辅材 [工作内容] 1.基层清理 2.支架安装 3.活动面层安装 4.刷防护材料 5.材料运输 | m2 | 30.84
本页小计
表-09
分部分项工程项目清单计价表
工程名称：装饰工程 | [5 empty] | 第 9 页 共 27 页
序号 | 项目编码 | 项目名称 | 项目特征 | 计量单位 | 工程量 |  | 金额（元）
[7 empty] | 综合单价 | 合价 | 其中:暂估价
15 | 010401012001 | 零星砌砖 | [项目特征] 1.零星砌砖名称、部位:卫生间蹲位地台 2.部位:卫生间蹲位 [工作内容] 1.砂浆制作、运输 2.砌砖 3.刮缝 4.材料运输 | m3 | 0.14
16 | 010103001001 | 陶粒回填 | [项目特征] 1.名称:陶粒回填 2.填方材料品种:陶粒 3.部位:卫生间 [工作内容] 1.运输 2.回填 3.压实 | m3 | 1.72
17 | 011101003001 | 40mm厚C20细石混凝土找平层 | [项目特征] 1.名称:40mm厚C20细石混凝土找平层 2.面层厚度、混凝土强度等级:不低于40mm厚C20细石混凝土找平层 3.部位:卫生间蹲位 [工作内容] 1.基层清理 2.抹找平层 3.面层铺设 4.材料运输 | m2 | 8.61
墙面工程
本页小计
表-09
分部分项工程项目清单计价表
工程名称：装饰工程 | [5 empty] | 第 10 页 共 27 页
序号 | 项目编码 | 项目名称 | 项目特征 | 计量单位 | 工程量 |  | 金额（元）
[7 empty] | 综合单价 | 合价 | 其中:暂估价
1 | 011406003001 | 刮腻子二遍（2.7m以下） | [项目特征] 1.基层类型:抹灰面层 2.腻子种类:详设计 3.刮腻子遍数:二遍 4.部位:车库墙面及柱面（2.7m以下），医疗街楼梯通道 [工作内容] 1.基层清理 2.刮腻子 | m2 | 5718.87
2 | 011407001001 | 墙面无机涂料饰面三遍（2.7m以下） | [项目特征] 1.基层类型:抹灰腻子面 2.喷刷涂料部位:墙面及柱面（2.7m以下），医疗街楼梯通道 3.颜色:详施工图纸划分区域及甲方现场指定 4.涂料品种、喷刷遍数:封闭底涂料一道，无机涂料两遍,分遍涂刷(喷机喷涂或滚刷滚涂) [工作内容] 1.基层清理 2.刷、喷涂料 | m2 | 5718.87
3 | 011407001002 | 墙面无机涂料饰面二遍（2.7m以上） | [项目特征] 1.喷刷涂料部位:墙面及柱面（2.7m以上） 2.涂料品种、喷刷遍数:无机涂料喷涂二道 3.颜色:详施工图纸 [工作内容] 1.基层清理 2.刷、喷涂料 | m2 | 5000.2
本页小计
表-09
分部分项工程项目清单计价表
工程名称：装饰工程 | [5 empty] | 第 11 页 共 27 页
序号 | 项目编码 | 项目名称 | 项目特征 | 计量单位 | 工程量 |  | 金额（元）
[7 empty] | 综合单价 | 合价 | 其中:暂估价
4 | 011201001002 | 10mm厚1:2.5水泥砂浆保护层+10mm厚1:2.5水泥砂浆找平层 | [项目特征] 1.名称:10mm厚1:2.5水泥砂浆保护层+10mm厚1:2.5水泥砂浆找平层 2.面层厚度、砂浆配合比:不低于10mm厚1:2.5水泥砂浆保护层+10mm厚1:2.5水泥砂浆找平层 3.部位:卫生间墙面 [工作内容] 1.基层清理 2.砂浆制作、运输 3.底层抹灰 4.抹面层 5.抹装饰面 6.勾分格缝 | m2 | 33.3
5 | 010903002001 | 墙面2.0mm厚JS涂膜防水 | [项目特征] 1.防水膜品种:涂膜防水 2.涂膜厚度、遍数:不低于2.0mm厚 3.部位:卫生间墙面 [工作内容] 1.基层处理 2.刷基层处理剂 3.铺布、喷涂防水层 | m2 | 33.3
本页小计
表-09
分部分项工程项目清单计价表
工程名称：装饰工程 | [5 empty] | 第 12 页 共 27 页
序号 | 项目编码 | 项目名称 | 项目特征 | 计量单位 | 工程量 |  | 金额（元）
[7 empty] | 综合单价 | 合价 | 其中:暂估价
6 | 011201001003 | 15mm厚1:2.5水泥砂浆找平层 | [项目特征] 1.名称:15mm厚1:2.5水泥砂浆找平层 2.面层厚度、砂浆配合比:不低于15mm厚1:2.5水泥砂浆找平层 3.部位:卫生间墙面 [工作内容] 1.基层清理 2.砂浆制作、运输 3.底层抹灰 4.抹面层 5.抹装饰面 6.勾分格缝 | m2 | 33.3
7 | 011204003001 | 墙面玻化砖300mm*600mm | [项目特征] 1.名称:墙面玻化砖300mm*600mm 2.安装方式:8mm厚聚合物砂浆胶粘剂粘贴 3.面层材料品种、规格:300mm*600mm玻化砖 4.品牌及颜色:宏宇、诺贝尔、冠珠等十大品牌之一，颜色由甲方确定 5.缝宽、嵌缝材料种类:专用填缝剂勾缝 6.部位:卫生间墙面 [工作内容] 1.基层清理 2.粘结层铺贴 3.面层安装 4.嵌缝 | m2 | 33.3
本页小计
表-09
分部分项工程项目清单计价表
工程名称：装饰工程 | [5 empty] | 第 13 页 共 27 页
序号 | 项目编码 | 项目名称 | 项目特征 | 计量单位 | 工程量 |  | 金额（元）
[7 empty] | 综合单价 | 合价 | 其中:暂估价
8 | 011204003002 | 400mm*800mm墙面砖 | [项目特征] 1.名称:400mm*800mm墙面砖 2.安装方式:8mm厚聚合物砂浆胶粘剂粘贴 3.面层材料品种、规格、颜色:400mm*800mm墙面砖 4.缝宽、嵌缝:横向拉缝 竖向自然缝，水泥浆擦缝 5.部位:医疗街及下通道 6.品牌及颜色:宏宇、诺贝尔、冠珠等十大品牌之一，颜色由甲方确定 [工作内容] 1.基层清理 2.砂浆制作、运输 3.粘结层铺贴 4.面层安装 5.嵌缝 | m2 | 966.23
9 | 011201001004 | 20mm厚1:2.5水泥砂浆墙面找平层 | [项目特征] 1.名称:20mm厚1:2.5水泥砂浆墙面找平层 2.面层厚度、砂浆配合比:不低于20mm厚1:2.5水泥砂浆找平层 3.部位:医疗街及下通道墙面、监控室墙面、卫生间外墙面、车库出入口墙面等。 [工作内容] 1.基层清理 2.砂浆制作、运输 3.底层抹灰 4.抹面层 5.抹装饰面 6.勾分格缝 | m2 | 1219.83
本页小计
表-09
分部分项工程项目清单计价表
工程名称：装饰工程 | [5 empty] | 第 14 页 共 27 页
序号 | 项目编码 | 项目名称 | 项目特征 | 计量单位 | 工程量 |  | 金额（元）
[7 empty] | 综合单价 | 合价 | 其中:暂估价
10 | 011204003003 | 文化石砖墙面 | [项目特征] 1.名称:文化石砖墙面 2.面层材料品种、规格、颜色:文化石，颜色由甲方确定 3.缝宽、嵌缝材料种类:专用填缝剂勾缝 4.部位:车库出入口墙面 [工作内容] 1.基层清理 2.砂浆制作、运输 3.粘结层铺贴 4.面层安装 5.嵌缝 | m2 | 100
天棚工程
1 | 011407002001 | 天棚喷无机涂料二遍 | [项目特征] 1.名称:天棚喷无机涂料 2.喷刷涂料部位:天棚、风管、桥架等 3.颜色:深灰色涂料 4.涂料品种、喷刷遍数:二遍 [工作内容] 1.基层清理 2.喷涂料 | m2 | 17392.67
本页小计
表-09
分部分项工程项目清单计价表
工程名称：装饰工程 | [5 empty] | 第 15 页 共 27 页
序号 | 项目编码 | 项目名称 | 项目特征 | 计量单位 | 工程量 |  | 金额（元）
[7 empty] | 综合单价 | 合价 | 其中:暂估价
2 | 011302001001 | 300mm*300mm铝扣板 | [项目特征] 1.名称:300mm*300mm铝扣板 2.龙骨材料种类、规格、中距:1、钢筋混凝土板或空心楼盖梁内打Φ8钢筋吊杆,中距 横向≤1200,纵向≤1100,吊杆上部专用膨胀套与预钻孔连接 2、卡式轻钢龙骨主骨中距≤1200 3、T型轻钢次龙骨TB23x32,中距600或300,根据方板尺寸设置 4、T型轻钢龙骨横撑TB23x26,中距600或300,根据方板尺寸设置 3.面层材料品种、规格:0.6-1.0厚铝合金方板面层,嵌入安装 4.其他:详设计 [工作内容] 1.基层清理、吊杆安装 2.龙骨安装 3.面层铺贴 4.收边条安装 | m2 | 29.06
本页小计
表-09
分部分项工程项目清单计价表
工程名称：装饰工程 | [5 empty] | 第 16 页 共 27 页
序号 | 项目编码 | 项目名称 | 项目特征 | 计量单位 | 工程量 |  | 金额（元）
[7 empty] | 综合单价 | 合价 | 其中:暂估价
3 | 011302001002 | 卡式轻钢龙骨纸面石膏板吊顶(不上人)无机涂料天棚 | [项目特征] 1.名称:卡式轻钢龙骨纸面石膏板吊顶(不上人)无机涂料天棚 2.吊顶形式、吊杆规格、高度:钢筋混凝土板或空心楼盖梁内打Φ8钢筋吊杆,中距横向≤1200,纵向≤1100,吊杆上部专用膨胀套与预钻孔连接，38型卡式轻钢龙骨主骨中距≤1200，吊顶距离结构楼板、梁底>1500时,加L50*5角钢转换层,双向角钢间距900吊牢，38型卡式轻钢龙骨副骨中距400mm-600mm 3.龙骨材料种类、规格、中距:38型卡式轻钢龙骨 4.基层材料种类、规格:9.5厚双面纸面石膏板,用自攻螺钉与龙骨固定，造型部位需增加阻燃板基层 5.面层材料品种、规格:白色无机涂料 6.涂料种类及遍数:满刮腻子2道磨平，刷封底漆1道(干燥后再做面漆)，喷(刷)(面漆)无机涂料2道 7.其他:详设计 [工作内容] 1.基层清理、吊杆安装 2.龙骨安装 3.基层板铺贴 4.面层铺贴 5.嵌缝 6.刮腻子、刷涂料 | m2 | 202.66
本页小计
表-09
分部分项工程项目清单计价表
工程名称：装饰工程 | [5 empty] | 第 17 页 共 27 页
序号 | 项目编码 | 项目名称 | 项目特征 | 计量单位 | 工程量 |  | 金额（元）
[7 empty] | 综合单价 | 合价 | 其中:暂估价
4 | 011302002001 | 20mm*20mm铝格栅吊顶 | [项目特征] 1.名称:20mm*20mm铝格栅吊顶 2.龙骨材料种类、规格、中距:钢筋混凝土板或空心楼盖梁内打Φ8钢筋吊杆,中距横向≤1200,纵向≤1100,吊杆上部专用膨胀套与预钻孔连接，卡式轻钢龙骨主骨中距≤1200，T型轻钢次龙骨TB23x32,中距600或300,根据方板尺寸设置，T型轻钢龙骨横撑TB23x26,中距600或300,根据方板尺寸设置 3.面层材料品种、规格:铝格栅面层,嵌入安装 4.规格:格子200mm*200mm， 片状格栅规格：20*40mm [工作内容] 1.基层清理 2.安装龙骨 3.面层铺贴 | m2 | 865.89
其他工程
1 | 010801001001 | 成品木质套装门（全实木） | [项目特征] 1.名称:成品木质套装门 2.门代号及洞口尺寸:M1021 3.颜色:由甲方选色 4.其他:包含门套及五金配件 5.质保期:5年 [工作内容] 1.门安装 2.五金安装 | 樘 | 2
本页小计
表-09
分部分项工程项目清单计价表
工程名称：装饰工程 | [5 empty] | 第 18 页 共 27 页
序号 | 项目编码 | 项目名称 | 项目特征 | 计量单位 | 工程量 |  | 金额（元）
[7 empty] | 综合单价 | 合价 | 其中:暂估价
2 | 011210005001 | 成品蹲位隔断 | [项目特征] 1.名称:成品蹲位隔断 2.隔断材料品种、规格、颜色:成品抗倍特板一代，厚度18mm，颜色由甲方选定 3.五金配件:304不锈钢，工艺详图 4.质保期:5年 [工作内容] 1.隔断、五金配件运输、安装 2.嵌缝、塞口 | 间 | 6
3 | 011210005002 | 成品小便斗隔断 | [项目特征] 1.名称:成品小便斗隔断 2.隔断材料品种、颜色:成品抗倍特板一代，厚度18mm，颜色由甲方选定 3.规格尺寸:1200mm*550mm 4.五金配件:304不锈钢 5.质保期:5年 [工作内容] 1.五金配件及隔断运输、安装 2.嵌缝、塞口 | 套 | 2
4 | 011505001001 | 洗手台 | [项目特征] 1.名称:洗手台 2.材料品种、规格、颜色:仿爵士白人造石台面 3.支架、配件品种、规格:50型镀锌角钢支架 4.其他:详节点大样ZS-D-02-D13 [工作内容] 1.台面、吊面石材及支架运输、安装 2.杆、环、盒、配件安装 | m2 | 1.03
本页小计
表-09
分部分项工程项目清单计价表
工程名称：装饰工程 | [5 empty] | 第 19 页 共 27 页
序号 | 项目编码 | 项目名称 | 项目特征 | 计量单位 | 工程量 |  | 金额（元）
[7 empty] | 综合单价 | 合价 | 其中:暂估价
5 | 011505010001 | 成品5厘明镜 | [项目特征] 1.镜面玻璃品种、规格:成品5厘明镜 2.框材质、断面尺寸:详设计 [工作内容] 1.基层安装 2.玻璃及框制作、运输、安装 | m2 | 0.99
6 | 010805005001 | 玻璃门 | [项目特征] 1.名称:玻璃门 2.框材质:80mm铝合金框架 3.玻璃厚度:12mm厚钢化玻璃 4.其他:包含五金配件、地弹簧等 [工作内容] 1.门安装 2.五金、地弹簧安装 | m2 | 5
7 | 040402016001 | 成品实心铸铁水篦子300mm*500mm | [项目特征] 1.名称:成品实心铸铁水篦子≥300mm*500mm 2.材质:铸铁重型 3.承重要求:≥15t 4.规格尺寸:300mm*500mm 5.其他:已有排水沟上面安装篦子，原排水沟整改、清污、粉刷，安装不低于20%可活动的篦子（带外框、铰链式）。 [工作内容] 1.原排水沟整改、清污、粉刷 2.安装篦子 | m | 396
标线工程
本页小计
表-09
分部分项工程项目清单计价表
工程名称：装饰工程 | [5 empty] | 第 20 页 共 27 页
序号 | 项目编码 | 项目名称 | 项目特征 | 计量单位 | 工程量 |  | 金额（元）
[7 empty] | 综合单价 | 合价 | 其中:暂估价
1 | 040205006001 | 标线 | [项目特征] 1.名称:标线 2.宽度:15cm 3.工艺:热熔漆 4.线型:实线 [工作内容] 1.清扫 2.放样 3.画线 4.护线 | m | 7205.19
2 | 040205007001 | 三角形标记 | [项目特征] 1.名称:三角形标记 2.材料品种:热熔漆 3.类型:标记 4.规格尺寸:详设计 [工作内容] 1.清扫 2.放样 3.画线 4.护线 | 个 | 352
3 | 040205007002 | 女士车位标记 | [项目特征] 1.名称:女士车位标记 2.材料品种:热熔漆 3.内容:包含女士车位内所有字母、汉字 4.规格尺寸:详设计 [工作内容] 1.清扫 2.放样 3.画线 4.护线 | 个 | 19
本页小计
表-09
分部分项工程项目清单计价表
工程名称：装饰工程 | [5 empty] | 第 21 页 共 27 页
序号 | 项目编码 | 项目名称 | 项目特征 | 计量单位 | 工程量 |  | 金额（元）
[7 empty] | 综合单价 | 合价 | 其中:暂估价
4 | 040205007003 | 充电专用车位标记 | [项目特征] 1.名称:充电专用车位 2.材料品种:热熔漆 3.内容:包含充电专用车位内所有汉字及标记 4.规格尺寸:详设计 [工作内容] 1.清扫 2.放样 3.画线 4.护线 | 个 | 28
5 | 040205007004 | 无障碍车位标记 | [项目特征] 1.名称:无障碍车位车位 2.材料品种:热熔漆 3.类型:标记 4.规格尺寸:详设计 [工作内容] 1.清扫 2.放样 3.画线 4.护线 | 个 | 8
6 | 040205005001 | 钢管挡车器 | [项目特征] 1.名称:钢管挡车器 2.类型:挡车器 3.材料品种:钢管 4.规格:长度2000mm，φ60mm，壁厚≥3.5mm 5.颜色:刷黑色、黄色油漆 6.安装方式:详设计 [工作内容] 1.安装 | 只 | 352
本页小计
表-09
分部分项工程项目清单计价表
工程名称：装饰工程 | [5 empty] | 第 22 页 共 27 页
序号 | 项目编码 | 项目名称 | 项目特征 | 计量单位 | 工程量 |  | 金额（元）
[7 empty] | 综合单价 | 合价 | 其中:暂估价
7 | 040205018001 | 弹力柱 | [项目特征] 1.名称:弹力柱 2.规格、型号:规格:φ70X700mm [工作内容] 1.制作、安装 | 根 | 14
8 | 040205005003 | 反光轮廓标 | [项目特征] 1.名称:反光轮廓标 2.规格:180X20X40mm [工作内容] 1.安装 | 块 | 16
9 | 040205005004 | 塑料道钉 | [项目特征] 1.名称:塑料道钉 2.规格:100X100X20mm 3.材质:塑料 [工作内容] 1.安装 | 只 | 14
10 | 040205007005 | 直行箭头 | [项目特征] 1.名称:直行箭头 2.材料品种:热熔漆 3.类型:导向箭头 4.规格尺寸:3m [工作内容] 1.清扫 2.放样 3.画线 4.护线 | 个 | 10
本页小计
表-09
分部分项工程项目清单计价表
工程名称：装饰工程 | [5 empty] | 第 23 页 共 27 页
序号 | 项目编码 | 项目名称 | 项目特征 | 计量单位 | 工程量 |  | 金额（元）
[7 empty] | 综合单价 | 合价 | 其中:暂估价
11 | 040205007006 | 左转/右转箭头 | [项目特征] 1.名称:左转/右转箭头 2.材料品种:热熔漆 3.类型:导向箭头 4.规格尺寸:3m [工作内容] 1.清扫 2.放样 3.画线 4.护线 | 个 | 12
12 | 040205007007 | 直行左转/右转箭头 | [项目特征] 1.名称:直行左转/右转箭头 2.材料品种:热熔漆 3.类型:导向箭头 4.规格尺寸:3m [工作内容] 1.清扫 2.放样 3.画线 4.护线 | 个 | 28
13 | 040205007008 | 分向/直行转向箭头 | [项目特征] 1.名称:分向/直行转向箭头 2.材料品种:热熔漆 3.类型:导向箭头 4.规格尺寸:3m [工作内容] 1.清扫 2.放样 3.画线 4.护线 | 个 | 21
本页小计
表-09
分部分项工程项目清单计价表
工程名称：装饰工程 | [5 empty] | 第 24 页 共 27 页
序号 | 项目编码 | 项目名称 | 项目特征 | 计量单位 | 工程量 |  | 金额（元）
[7 empty] | 综合单价 | 合价 | 其中:暂估价
14 | 040205007009 | 掉头箭头 | [项目特征] 1.名称:掉头箭头 2.材料品种:热熔漆 3.类型:导向箭头 4.规格尺寸:3m [工作内容] 1.清扫 2.放样 3.画线 4.护线 | 个 | 10
15 | 040205005002 | 橡胶反光防撞条 | [项目特征] 1.类型:橡胶反光防撞条 2.材料品种:橡胶 3.规格尺寸:高*宽：800mm*50mm，厚度10mm [工作内容] 1.安装 | 块 | 1164
16 | 040205023001 | 标牌φ600mm | [项目特征] 1.名称:标牌 2.规格、型号:φ600mm 3.材质:铝板反光膜 4.安装方式:详设计 5.其他:包含安装所需的辅材 [工作内容] 1.基础、垫层铺筑 2.安装 3.调试 | 套 | 70
本页小计
表-09
分部分项工程项目清单计价表
工程名称：装饰工程 | [5 empty] | 第 25 页 共 27 页
序号 | 项目编码 | 项目名称 | 项目特征 | 计量单位 | 工程量 |  | 金额（元）
[7 empty] | 综合单价 | 合价 | 其中:暂估价
17 | 040205023002 | 标牌600mm*400mm | [项目特征] 1.名称:标牌 2.规格、型号:600mm*400mm 3.材质:铝板反光膜 4.安装方式:详设计 5.其他:包含安装所需的辅材 [工作内容] 1.基础、垫层铺筑 2.安装 3.调试 | 套 | 49
18 | 040205023003 | 标牌600mm*600mm | [项目特征] 1.名称:标牌 2.规格、型号:600mm*600mm 3.材质:铝板反光膜 4.安装方式:详设计 5.其他:包含安装所需的辅材 [工作内容] 1.基础、垫层铺筑 2.安装 3.调试 | 套 | 1
19 | 040205023004 | 标牌1200mm*400mm | [项目特征] 1.名称:标牌 2.规格、型号:1200mm*400mm 3.材质:铝板反光膜 4.安装方式:详设计 5.其他:包含安装所需的辅材 [工作内容] 1.基础、垫层铺筑 2.安装 3.调试 | 套 | 1
本页小计
表-09
分部分项工程项目清单计价表
工程名称：装饰工程 | [5 empty] | 第 26 页 共 27 页
序号 | 项目编码 | 项目名称 | 项目特征 | 计量单位 | 工程量 |  | 金额（元）
[7 empty] | 综合单价 | 合价 | 其中:暂估价
20 | 040205023005 | 标牌800mm*400mm | [项目特征] 1.名称:标牌 2.规格、型号:800mm*400mm 3.材质:铝板反光膜 4.安装方式:详设计 5.其他:包含安装所需的辅材 [工作内容] 1.基础、垫层铺筑 2.安装 3.调试 | 套 | 8
21 | 040205023006 | 标牌6000mm*1000mm | [项目特征] 1.名称:标牌 2.规格、型号:6000mm*1000mm 3.材质:铝板反光膜 4.安装方式:详设计 5.其他:包含安装所需的辅材 [工作内容] 1.基础、垫层铺筑 2.安装 3.调试 | 套 | 1
22 | 040205023007 | 双向通道标牌（△边长700mm） | [项目特征] 1.名称:双向通道标牌 2.规格、型号:△边长700mm 3.材质:铝板反光膜 4.安装方式:详设计 5.其他:包含安装所需的辅材 [工作内容] 1.基础、垫层铺筑 2.安装 3.调试 | 套 | 1
本页小计
表-09
分部分项工程项目清单计价表
工程名称：装饰工程 | [5 empty] | 第 27 页 共 27 页
序号 | 项目编码 | 项目名称 | 项目特征 | 计量单位 | 工程量 |  | 金额（元）
[7 empty] | 综合单价 | 合价 | 其中:暂估价
23 | 040205019001 | 减速垄 | [项目特征] 1.名称:减速垄 2.材料品种:高强橡胶路拱 3.规格、型号:500X350X40mm 4.质保期:5年 [工作内容] 1.制作、安装 | m | 85
24 | 040205023008 | 安全凸镜 | [项目特征] 1.类型:安全凸镜 2.规格、型号:φ800mm 3.安装方式:详设计 4.其他:包含安装所需的辅材 [工作内容] 1.安装 2.调试 | 套 | 8
25 |  | UPVC-DN110排水管 | UPVC-DN110排水管包工包料全费用单价（含吊架、三角架等所有需要的辅材、刷漆）支架间隔按规范安装 | 米 | 400
本页小计
合 计

## 表-11-1 暂列金额明细表
表-11-1
暂列金额明细表
工程名称：装饰工程 |  |  |  | 第 1 页 共 1 页
序号 | 项目名称 | 计量单位 | 暂定金额(元) |  | 备注
1 | 暂列金额 | 项 | 350000 |  | 用于本工程所有子单位。
合 计 |  |  | 350000 |  | —
注：此表由招标人填写，如不能详列，也可只列暂列金额总额，投标人应将上述暂列金额计入投标总价中。