## 封-1 招标工程量清单
|  | 喷淋工程 |  | 工程 | 封-1
招标工程量清单
招 标 人： |  |  | 工程造价 咨 询 人：
| (单位盖章) |  |  |  |  | (单位资质专用章)
法定代表人 或其授权人： |  |  | 法定代表人 或其授权人：
| (签字或盖章) |  |  |  |  | (签字或盖章)
编 制 人： |  |  | 审 核 人：
| (造价人员签字盖专用章) |  |  |  |  | (造价工程师签字盖专用章)
时间： 年 月 日

## 表-04 单位工程工程量清单汇总表
表-04
单位工程工程量清单汇总表
工程名称：喷淋工程 |  |  | 第 1 页 共 1 页
序号 | 汇总内容 | 金额(元) |  | 其中：暂估价(元)
1 | 分部分项工程费
1.1 | 喷淋拆除工程
1.2 | 新建喷淋工程
2 | 措施项目费
3 | 其他项目费
4 | 其他项目税金
投标报价合计=1+2+3+4+5
注：1.本表适用于单位工程招标控制价或投标报价的汇总，如无单位工程划分，单项工程也使用本表汇总。 2.分部分项工程、措施项目中暂估价中应填写材料、工程设备暂估价，其他项目中暂估价应填写专业工程暂估价。

## 表-09 分部分项工程项目清单计价表
表-09
分部分项工程项目清单计价表
工程名称：喷淋工程 | [5 empty] | 第 1 页 共 8 页
序号 | 项目编码 | 项目名称 | 项目特征 | 计量单位 | 工程量 |  | 金额（元）
[7 empty] | 综合单价 | 合价 | 其中:暂估价
喷淋拆除工程
1 | 011612001001 | 镀锌钢管拆除 DN32以内 | [项目特征] 1.管道种类、材质:镀锌钢管拆除 DN32以内 2.场内运距:综合考虑 [工作内容] 1.拆除 2.控制扬尘 3.清理 4.场内运输 | m | 139.76
2 | 011612001002 | 镀锌钢管拆除 DN50以内 | [项目特征] 1.管道种类、材质:镀锌钢管拆除 DN50以内 2.场内运距:综合考虑 [工作内容] 1.拆除 2.控制扬尘 3.清理 4.场内运输 | m | 44.5
3 | 011612001003 | 镀锌钢管拆除 DN80以内 | [项目特征] 1.管道种类、材质:镀锌钢管拆除 DN80以内 2.场内运距:综合考虑 [工作内容] 1.拆除 2.控制扬尘 3.清理 4.场内运输 | m | 13.8
本页小计
表-09
分部分项工程项目清单计价表
工程名称：喷淋工程 | [5 empty] | 第 2 页 共 8 页
序号 | 项目编码 | 项目名称 | 项目特征 | 计量单位 | 工程量 |  | 金额（元）
[7 empty] | 综合单价 | 合价 | 其中:暂估价
4 | 011612001004 | 镀锌钢管拆除 DN150以内 | [项目特征] 1.管道种类、材质:镀锌钢管拆除 DN150以内 2.场内运距:综合考虑 [工作内容] 1.拆除 2.控制扬尘 3.清理 4.场内运输 | m | 28.1
5 | 030901003001 | 水喷淋喷头DN25拆除 | [项目特征] 1.名称:水喷淋喷头DN25拆除 2.场内运距:综合考虑 [工作内容] 1.拆除 2.控制扬尘 3.清理 4.场内运输 | 个 | 40
新建喷淋工程
本页小计
表-09
分部分项工程项目清单计价表
工程名称：喷淋工程 | [5 empty] | 第 3 页 共 8 页
序号 | 项目编码 | 项目名称 | 项目特征 | 计量单位 | 工程量 |  | 金额（元）
[7 empty] | 综合单价 | 合价 | 其中:暂估价
1 | 030901001001 | 内外壁镀锌钢管 DN25 | [项目特征] 1.安装部位:室内喷淋 2.材质、规格:内外壁镀锌钢管 DN25 3.连接形式:螺纹连接 4.压力试验及冲洗设计要求:满足设计及规范要求 5.管道标识设计要求:满足设计及规范要求 6.其他:满足设计及规范要求及包含所有需要的辅材 [工作内容] 1.管道及管件安装 2.钢管镀锌 3.压力试验 4.冲洗 5.管道标识 | m | 46.05
2 | 030901002001 | 内外壁热镀锌钢管 DN32 | [项目特征] 1.安装部位:室内 2.材质、规格:内外壁热镀锌钢管 DN32 3.连接形式:螺纹连接 4.压力试验及冲洗设计要求:满足设计及规范要求 5.管道标识设计要求:满足设计及规范要求 6.其他:满足设计及规范要求及包含所有需要的辅材 [工作内容] 1.管道及管件安装 2.压力试验 3.冲洗 4.管道标识 | m | 0.9
本页小计
表-09
分部分项工程项目清单计价表
工程名称：喷淋工程 | [5 empty] | 第 4 页 共 8 页
序号 | 项目编码 | 项目名称 | 项目特征 | 计量单位 | 工程量 |  | 金额（元）
[7 empty] | 综合单价 | 合价 | 其中:暂估价
3 | 030901002002 | 内外壁热镀锌钢管 DN40 | [项目特征] 1.安装部位:室内 2.材质、规格:内外壁热镀锌钢管 DN40 3.连接形式:螺纹连接 4.压力试验及冲洗设计要求:满足设计及规范要求 5.管道标识设计要求:满足设计及规范要求 6.其他:满足设计及规范要求及包含所有需要的辅材,穿墙打洞等 [工作内容] 1.管道及管件安装 2.压力试验 3.冲洗 4.管道标识 | m | 20.7
4 | 030901002003 | 内外壁热镀锌钢管 DN50 | [项目特征] 1.安装部位:室内 2.材质、规格:内外壁热镀锌钢管 DN50 3.连接形式:螺纹连接 4.压力试验及冲洗设计要求:满足设计及规范要求 5.管道标识设计要求:满足设计及规范要求 6.其他:满足设计及规范要求及包含所有需要的辅材 [工作内容] 1.管道及管件安装 2.压力试验 3.冲洗 4.管道标识 | m | 6.9
本页小计
表-09
分部分项工程项目清单计价表
工程名称：喷淋工程 | [5 empty] | 第 5 页 共 8 页
序号 | 项目编码 | 项目名称 | 项目特征 | 计量单位 | 工程量 |  | 金额（元）
[7 empty] | 综合单价 | 合价 | 其中:暂估价
5 | 030901002004 | 内外壁热镀锌钢管 DN80 | [项目特征] 1.安装部位:室内 2.材质、规格:内外壁热镀锌钢管 DN80 3.连接形式:沟槽式卡箍连接 4.压力试验及冲洗设计要求:满足设计及规范要求 5.管道标识设计要求:满足设计及规范要求 6.其他:满足设计及规范要求及包含所有需要的辅材，抗震支架等 [工作内容] 1.管道及管件安装 2.压力试验 3.冲洗 4.管道标识 | m | 28.01
6 | 030901002005 | 内外壁热镀锌钢管 DN100 | [项目特征] 1.安装部位:室内 2.材质、规格:内外壁热镀锌钢管 DN100 3.连接形式:沟槽式卡箍连接 4.压力试验及冲洗设计要求:满足设计及规范要求 5.管道标识设计要求:满足设计及规范要求 6.其他:满足设计及规范要求及包含所有需要的辅材，抗震支架等 [工作内容] 1.管道及管件安装 2.压力试验 3.冲洗 4.管道标识 | m | 6.99
本页小计
表-09
分部分项工程项目清单计价表
工程名称：喷淋工程 | [5 empty] | 第 6 页 共 8 页
序号 | 项目编码 | 项目名称 | 项目特征 | 计量单位 | 工程量 |  | 金额（元）
[7 empty] | 综合单价 | 合价 | 其中:暂估价
7 | 030901002006 | 内外壁热镀锌钢管 DN150 | [项目特征] 1.安装部位:室内 2.材质、规格:内外壁热镀锌钢管 DN150 3.连接形式:沟槽式卡箍连接 4.压力试验及冲洗设计要求:满足设计及规范要求 5.管道标识设计要求:满足设计及规范要求 6.其他:满足设计及规范要求及包含所有需要的辅材，抗震支架等 [工作内容] 1.管道及管件安装 2.压力试验 3.冲洗 4.管道标识 | m | 21.08
8 | 030901003002 | 水喷淋喷头DN25 | [项目特征] 1.安装部位:室内 2.材质、型号、规格:DN25 3.连接形式:螺纹连接 4.其他:满足设计及规范要求及包含所有需要的辅材 [工作内容] 1.安装 2.装饰盘安装 3.严密性试验 | 个 | 16
本页小计
表-09
分部分项工程项目清单计价表
工程名称：喷淋工程 | [5 empty] | 第 7 页 共 8 页
序号 | 项目编码 | 项目名称 | 项目特征 | 计量单位 | 工程量 |  | 金额（元）
[7 empty] | 综合单价 | 合价 | 其中:暂估价
9 | 030906001001 | 管道支架制作安装 | [项目特征] 1.材质:型钢 2.管架形式:综合 3.支吊架衬垫材质:满足设计及规范要求 [工作内容] 1.制作 2.安装 | kg | 100
10 | 031201003001 | 金属结构刷油 | [项目特征] 1.除锈级别:轻 2.油漆品种:防锈漆，调和漆 3.涂刷遍数、漆膜厚度:防锈漆二道后,再刷调和漆二道 [工作内容] 1.除锈 2.调配、涂刷 | kg | 100
11 | 031201001001 | 管道刷油 | [项目特征] 1.除锈级别:轻 2.油漆品种:红色调和漆 3.涂刷遍数、漆膜厚度:二道 4.其他:满足设计及规范要求及包含所有需要的辅材 [工作内容] 1.除锈 2.调配、涂刷 | m2 | 28.49
本页小计
表-09
分部分项工程项目清单计价表
工程名称：喷淋工程 | [5 empty] | 第 8 页 共 8 页
序号 | 项目编码 | 项目名称 | 项目特征 | 计量单位 | 工程量 |  | 金额（元）
[7 empty] | 综合单价 | 合价 | 其中:暂估价
12 | 031002003003 | 一般穿墙钢套管 DN40 | [项目特征] 1.名称、类型:一般套管 2.材质:钢管 3.规格:DN40 4.其他:满足设计及规范要求及包含所有需要的辅材 [工作内容] 1.制作 2.安装 3.除锈、刷油 | 个 | 1
13 | 030905002001 | 水灭火系统控制装置调试-喷淋 | [项目特征] 1.点数:满足设计及规范要求 [工作内容] 1.系统装置调试 | 点 | 1
本页小计
合 计