## 封-1 招标工程量清单
|  | 暖通工程 |  | 工程 | 封-1
招标工程量清单
招 标 人： |  |  | 工程造价 咨 询 人：
| (单位盖章) |  |  |  |  | (单位资质专用章)
法定代表人 或其授权人： |  |  | 法定代表人 或其授权人：
| (签字或盖章) |  |  |  |  | (签字或盖章)
编 制 人： |  |  | 审 核 人：
| (造价人员签字盖专用章) |  |  |  |  | (造价工程师签字盖专用章)
时间： 年 月 日

## 表-04 单位工程工程量清单汇总表
表-04
单位工程工程量清单汇总表
工程名称：暖通工程 |  |  | 第 1 页 共 1 页
序号 | 汇总内容 | 金额(元) |  | 其中：暂估价(元)
1 | 分部分项工程费
1.1 | 空调送风（设备）
1.2 | 空调供水
1.3 | 空调回水
1.4 | 空调冷凝
1.5 | 空调新风
2 | 措施项目费
3 | 其他项目费
4 | 其他项目税金
投标报价合计=1+2+3+4+5
注：1.本表适用于单位工程招标控制价或投标报价的汇总，如无单位工程划分，单项工程也使用本表汇总。 2.分部分项工程、措施项目中暂估价中应填写材料、工程设备暂估价，其他项目中暂估价应填写专业工程暂估价。

## 表-09 分部分项工程项目清单计价表
表-09
分部分项工程项目清单计价表
工程名称：暖通工程 | [5 empty] | 第 1 页 共 11 页
序号 | 项目编码 | 项目名称 | 项目特征 | 计量单位 | 工程量 |  | 金额（元）
[7 empty] | 综合单价 | 合价 | 其中:暂估价
空调送风（设备）
1 | 030701003001 | 新风处理机组 EKDW050H K-1-4（利旧） | [项目特征] 1.名称:新风处理机组 2.型号:EKDW050H K-1-4 3.规格:Q=5000m3/h 供冷量39KW 供热量60KW P=300Pa N=1.5kW 4.安装形式:详设计 5.其他:满足设计及规范要求及包含所有需要的辅材 [工作内容] 1.本体安装或组装、调试 2.设备支架制作、安装 3.补刷(喷)油漆 | 台 | 1
2 | 030701003002 | 新风处理机组 EKSW030H4 XF-1-2(利旧) | [项目特征] 1.名称:新风处理机组 2.型号:EKSW030H4 XF-1-2 3.规格:Q=3000m3/h 供冷量40.8KW 供热量44.8KW P=220Pa N=0.75kW 4.安装形式:详设计 5.其他:满足设计及规范要求及包含所有需要的辅材 [工作内容] 1.本体安装或组装、调试 2.设备支架制作、安装 3.补刷(喷)油漆 | 台 | 1
空调供水
本页小计
表-09
分部分项工程项目清单计价表
工程名称：暖通工程 | [5 empty] | 第 2 页 共 11 页
序号 | 项目编码 | 项目名称 | 项目特征 | 计量单位 | 工程量 |  | 金额（元）
[7 empty] | 综合单价 | 合价 | 其中:暂估价
1 | 031001001001 | 镀锌钢管DN40 | [项目特征] 1.安装部位:室内 2.介质:供水 3.规格、压力等级:镀锌钢管DN40 4.连接形式:螺纹连接 5.其他:满足设计及规范要求及包含所有需要的辅材 [工作内容] 1.管道安装 2.管件制作、安装 3.压力试验 4.吹扫、冲洗 5.警示带铺设 | m | 36.94
2 | 031001001002 | 无缝钢管DN100 | [项目特征] 1.安装部位:室内 2.介质:供水 3.规格、压力等级:无缝钢管DN100 4.连接形式:焊接 5.其他:满足设计及规范要求及包含所有需要的辅材 [工作内容] 1.管道安装 2.管件制作、安装 3.压力试验 4.吹扫、冲洗 5.警示带铺设 | m | 69.93
本页小计
表-09
分部分项工程项目清单计价表
工程名称：暖通工程 | [5 empty] | 第 3 页 共 11 页
序号 | 项目编码 | 项目名称 | 项目特征 | 计量单位 | 工程量 |  | 金额（元）
[7 empty] | 综合单价 | 合价 | 其中:暂估价
3 | 031201001001 | 管道刷防锈漆 | [项目特征] 1.除锈级别:详设计 2.油漆品种:防锈漆 3.涂刷遍数、漆膜厚度:2遍 4.其他:满足设计及规范要求及包含所有需要的辅材 [工作内容] 1.除锈 2.调配、涂刷 | m2 | 23.73
4 | 031208002001 | DN50以下管道橡塑套管 | [项目特征] 1.绝热材料品种:橡塑套管 2.绝热厚度:32mm 3.管道外径:DN50以下 4.其他:满足设计及规范要求及包含所有需要的辅材 [工作内容] 1.安装 2.软木制品安装 | m3 | 0.31
5 | 031208002002 | DN125以下管道橡塑套管 | [项目特征] 1.绝热材料品种:橡塑套管 2.绝热厚度:38mm 3.管道外径:DN125以下 4.其他:满足设计及规范要求及包含所有需要的辅材 [工作内容] 1.安装 2.软木制品安装 | m3 | 1.27
空调回水
本页小计
表-09
分部分项工程项目清单计价表
工程名称：暖通工程 | [5 empty] | 第 4 页 共 11 页
序号 | 项目编码 | 项目名称 | 项目特征 | 计量单位 | 工程量 |  | 金额（元）
[7 empty] | 综合单价 | 合价 | 其中:暂估价
1 | 031001001003 | 镀锌钢管DN40 | [项目特征] 1.安装部位:室内 2.介质:回水 3.规格、压力等级:镀锌钢管DN40 4.连接形式:螺纹连接 5.其他:满足设计及规范要求及包含所有需要的辅材 [工作内容] 1.管道安装 2.管件制作、安装 3.压力试验 4.吹扫、冲洗 5.警示带铺设 | m | 23.29
2 | 031001001004 | 无缝钢管DN100 | [项目特征] 1.安装部位:室内 2.介质:回水 3.规格、压力等级:无缝钢管DN100 4.连接形式:焊接 5.其他:满足设计及规范要求及包含所有需要的辅材 [工作内容] 1.管道安装 2.管件制作、安装 3.压力试验 4.吹扫、冲洗 5.警示带铺设 | m | 50.71
本页小计
表-09
分部分项工程项目清单计价表
工程名称：暖通工程 | [5 empty] | 第 5 页 共 11 页
序号 | 项目编码 | 项目名称 | 项目特征 | 计量单位 | 工程量 |  | 金额（元）
[7 empty] | 综合单价 | 合价 | 其中:暂估价
3 | 031201001002 | 管道刷防锈漆 | [项目特征] 1.除锈级别:详设计 2.油漆品种:防锈漆 3.涂刷遍数、漆膜厚度:2遍 4.其他:满足设计及规范要求及包含所有需要的辅材 [工作内容] 1.除锈 2.调配、涂刷 | m2 | 17.2
4 | 031208002003 | DN50以下管道橡塑套管 | [项目特征] 1.绝热材料品种:橡塑套管 2.绝热厚度:32mm 3.管道外径:DN50以下 4.其他:满足设计及规范要求及包含所有需要的辅材 [工作内容] 1.安装 2.软木制品安装 | m3 | 0.2
5 | 031208002004 | DN125以下管道橡塑套管 | [项目特征] 1.绝热材料品种:橡塑套管 2.绝热厚度:38mm 3.管道外径:DN125以下 4.其他:满足设计及规范要求及包含所有需要的辅材 [工作内容] 1.安装 2.软木制品安装 | m3 | 0.92
空调冷凝
本页小计
表-09
分部分项工程项目清单计价表
工程名称：暖通工程 | [5 empty] | 第 6 页 共 11 页
序号 | 项目编码 | 项目名称 | 项目特征 | 计量单位 | 工程量 |  | 金额（元）
[7 empty] | 综合单价 | 合价 | 其中:暂估价
1 | 031001001005 | 镀锌钢管DN32 | [项目特征] 1.安装部位:室内 2.介质:冷凝水 3.规格、压力等级:镀锌钢管DN32 4.连接形式:螺纹连接 5.其他:满足设计及规范要求及包含所有需要的辅材 [工作内容] 1.管道安装 2.管件制作、安装 3.压力试验 4.吹扫、冲洗 5.警示带铺设 | m | 3.67
2 | 031001001006 | 镀锌钢管DN40 | [项目特征] 1.安装部位:室内 2.介质:冷凝水 3.规格、压力等级:镀锌钢管DN40 4.连接形式:螺纹连接 5.其他:满足设计及规范要求及包含所有需要的辅材 [工作内容] 1.管道安装 2.管件制作、安装 3.压力试验 4.吹扫、冲洗 5.警示带铺设 | m | 48.25
本页小计
表-09
分部分项工程项目清单计价表
工程名称：暖通工程 | [5 empty] | 第 7 页 共 11 页
序号 | 项目编码 | 项目名称 | 项目特征 | 计量单位 | 工程量 |  | 金额（元）
[7 empty] | 综合单价 | 合价 | 其中:暂估价
3 | 031208002005 | DN50以下管道橡塑套管 | [项目特征] 1.绝热材料品种:橡塑套管 2.绝热厚度:25mm 3.管道外径:DN50以下 4.其他:满足设计及规范要求及包含所有需要的辅材 [工作内容] 1.安装 2.软木制品安装 | m3 | 0.31
空调新风
1 | 030702001001 | 矩形风管 长边长(mm) ≤450 | [项目特征] 1.名称:风管 2.材质:镀锌钢板 3.形状:矩形 4.规格:长边长(mm) ≤450 5.板材厚度:0.6 6.管件、法兰等附件及支架设计要求:满足设计及规范要求 7.接口形式:满足设计及规范要求 8.其他:满足设计及规范要求及包含所有需要的辅材，穿墙打洞，抗震支架等 [工作内容] 1.风管、管件、法兰、零件、支吊架制作、安装 2.过跨风管落地支架制作、安装 | m2 | 35.64
本页小计
表-09
分部分项工程项目清单计价表
工程名称：暖通工程 | [5 empty] | 第 8 页 共 11 页
序号 | 项目编码 | 项目名称 | 项目特征 | 计量单位 | 工程量 |  | 金额（元）
[7 empty] | 综合单价 | 合价 | 其中:暂估价
2 | 030702001002 | 矩形风管 长边长(mm) ≤1000 | [项目特征] 1.名称:风管 2.材质:镀锌钢板 3.形状:矩形 4.规格:长边长(mm) ≤1000 5.板材厚度:0.75 6.管件、法兰等附件及支架设计要求:满足设计及规范要求 7.接口形式:满足设计及规范要求 8.其他:满足设计及规范要求及包含所有需要的辅材，穿墙打洞，抗震支架等 [工作内容] 1.风管、管件、法兰、零件、支吊架制作、安装 2.过跨风管落地支架制作、安装 | m2 | 104.74
3 | 030703019001 | 柔性接口 | [项目特征] 1.名称:软接口 2.材质:帆布 3.其他:满足设计及规范要求及包含所有需要的辅材 [工作内容] 1.柔性接口制作 2.柔性接口安装 | m2 | 10
本页小计
表-09
分部分项工程项目清单计价表
工程名称：暖通工程 | [5 empty] | 第 9 页 共 11 页
序号 | 项目编码 | 项目名称 | 项目特征 | 计量单位 | 工程量 |  | 金额（元）
[7 empty] | 综合单价 | 合价 | 其中:暂估价
4 | 031208003001 | 离心玻璃棉板保温 | [项目特征] 1.名称:离心玻璃棉板保温 2.材质:离心玻璃棉板 3.厚度:30mm 4.参数:在20℃时,λ≤0.032W/m2.K,容重48kg/m3 5.其他:满足设计及规范要求及包含所有需要的辅材 [工作内容] 1.制作、安装 | m3 | 4.21
5 | 030702009001 | 导流叶片 | [项目特征] 1.名称:导流叶片 2.材质:镀锌薄钢板 3.规格:详设计 4.其他:满足设计及规范要求及包含所有需要的辅材 [工作内容] 1.制作 2.组装 | m2 | 1.96
6 | 030703001001 | 70℃常开排烟防火阀 630*320mm | [项目特征] 1.名称:70℃常开排烟防火阀 2.规格:630*320mm 3.安装要求:满足设计及规范要求 4.支架形式、材质:满足设计及规范要求 5.其他:满足设计及规范要求及包含所有需要的辅材 [工作内容] 1.阀体安装 2.支架制作、安装 | 个 | 1
本页小计
表-09
分部分项工程项目清单计价表
工程名称：暖通工程 | [5 empty] | 第 10 页 共 11 页
序号 | 项目编码 | 项目名称 | 项目特征 | 计量单位 | 工程量 |  | 金额（元）
[7 empty] | 综合单价 | 合价 | 其中:暂估价
7 | 030703011001 | 单层百叶风口 1000*600mm | [项目特征] 1.名称:单层百叶风口 2.规格:1000*600mm 3.材质:铝合金 4.其他:满足设计及规范要求及包含所有需要的辅材 [工作内容] 1.风口制作、安装 | 个 | 1
8 | 030703011002 | 单层百叶风口 200*200mm | [项目特征] 1.名称:单层百叶风口 2.规格:200*200mm 3.材质:铝合金 4.其他:满足设计及规范要求及包含所有需要的辅材 [工作内容] 1.风口制作、安装 | 个 | 2
9 | 030703011003 | 防雨百叶风口 500*400mm | [项目特征] 1.名称:防雨百叶风口 2.规格:500*400mm 3.材质:铝合金 4.其他:满足设计及规范要求及包含所有需要的辅材 [工作内容] 1.风口制作、安装 | 个 | 1
本页小计
表-09
分部分项工程项目清单计价表
工程名称：暖通工程 | [5 empty] | 第 11 页 共 11 页
序号 | 项目编码 | 项目名称 | 项目特征 | 计量单位 | 工程量 |  | 金额（元）
[7 empty] | 综合单价 | 合价 | 其中:暂估价
10 | 031201003001 | 金属结构刷油 | [项目特征] 1.除锈级别:轻 2.油漆品种:防锈漆，调和漆 3.结构类型:钢结构 4.涂刷遍数、漆膜厚度:防锈漆两道，调和漆两道 5.其他:满足设计及规范要求及包含所有需要的辅材 [工作内容] 1.除锈 2.调配、涂刷 | kg | 695
11 | 030703021001 | 消声静压箱 | [项目特征] 1.名称:消声静压箱 2.规格:详设计 3.材质:镀锌薄钢板 4.其他:满足设计及规范要求及包含所有需要的辅材 [工作内容] 1.安装 2.支架制作、安装 3.静压箱制作 | m2 | 14.24
12 | 030704001001 | 通风工程检测、调试 | [项目特征] 1.风管工程量:满足设计及规范要求 [工作内容] 1.通风管道风量测定 2.风压测定 3.温度测定 4.各系统风口、阀门调整 | 系统 | 1
本页小计
合 计

## 表-11 其他项目清单计价汇总表
表-11
其他项目清单计价汇总表
工程名称：暖通工程 |  |  |  | 第 1 页 共 1 页
序号 | 项目名称 | 计量单位 | 金额(元) |  | 备注
1 | 暂列金额 | 项 |  |  | 明细详见 表-11-1
2 | 暂估价 | 项 | 100000
2.1 | 材料(工程设备)暂估价 | 项 | -- |  | 明细详见 表-11-2
2.2 | 专业工程暂估价 | 项 | 100000 |  | 明细详见 表-11-3
3 | 计日工 | 项 |  |  | 明细详见 表-11-4
4 | 总承包服务费 | 项 |  |  | 明细详见 表-11-5
5 | 索赔与现场签证 | 项 |  |  | 明细详见 表-11-6
合 计 |  |  | 100000
注：材料、设备暂估单价进入清单项目综合单价，此处不汇总。

## 表-11-3 专业工程暂估价及结算价表
表-11-3
专业工程暂估价及结算价表
工程名称：暖通工程 | [5 empty] | 第 1 页 共 1 页
序号 | 专业工程名称 | 工程内容 | 暂估金额（元） | 结算金额(元) | 差额±(元) |  | 备注
1 | 更换所有风管水管及空调设备 |  | 100000 |  |  |  | 根据委托单位要求，暂按10万元/项计算，结算时按实结算。
合 计 |  |  | 100000 |  |  |  | —
注： 此表由招标人填写，投标人应将上述专业工程暂估价计入投标总价中。结算时按合同约定结算金额填写。