## 封-1 招标工程量清单
|  | 电气 |  | 工程 | 封-1
招标工程量清单
招 标 人： |  |  | 工程造价 咨 询 人：
| (单位盖章) |  |  |  |  | (单位资质专用章)
法定代表人 或其授权人： |  |  | 法定代表人 或其授权人：
| (签字或盖章) |  |  |  |  | (签字或盖章)
编 制 人： |  |  | 审 核 人：
| (造价人员签字盖专用章) |  |  |  |  | (造价工程师签字盖专用章)
时间： 年 月 日

## 表-04 单位工程工程量清单汇总表
表-04
单位工程工程量清单汇总表
工程名称：电气工程 |  |  | 第 1 页 共 1 页
序号 | 汇总内容 | 金额(元) |  | 其中：暂估价(元)
1 | 分部分项工程费
1.1 | 配电箱
1.2 | 电缆、配管及配线线
1.3 | 开关及照明灯具
1.4 | 应急照明
1.5 | 弱电系统
2 | 措施项目费
3 | 其他项目费
4 | 其他项目税金
投标报价合计=1+2+3+4+5
注：1.本表适用于单位工程招标控制价或投标报价的汇总，如无单位工程划分，单项工程也使用本表汇总。 2.分部分项工程、措施项目中暂估价中应填写材料、工程设备暂估价，其他项目中暂估价应填写专业工程暂估价。

## 表-09 分部分项工程项目清单计价表
表-09
分部分项工程项目清单计价表
工程名称：电气工程 | [5 empty] | 第 1 页 共 18 页
序号 | 项目编码 | 项目名称 | 项目特征 | 计量单位 | 工程量 |  | 金额（元）
[7 empty] | 综合单价 | 合价 | 其中:暂估价
配电箱
1 | 030404017001 | 3.0T辅配电箱 APF1 | [项目特征] 1.名称:3.0T辅配电箱 APF1 2.规格:Pe=120.00kW COSΦ=0.85 Kx=1.00 Pjs=120.00kW Ijs=214.50A 3.箱体材质:满足设计及规范要求,达到国标标准。 4.接线端子材质、规格:满足设计及规范要求 5.端子板外部接线材质、规格:满足设计及规范要求 6.安装方式:底边距地1.8米 7.其他:满足设计及规范要求及包含所有需要的辅材 [工作内容] 1.本体安装、元器件安装 2.焊、压接线端子 3.补刷(喷)油漆 4.接地 | 台 | 1
本页小计
表-09
分部分项工程项目清单计价表
工程名称：电气工程 | [5 empty] | 第 2 页 共 18 页
序号 | 项目编码 | 项目名称 | 项目特征 | 计量单位 | 工程量 |  | 金额（元）
[7 empty] | 综合单价 | 合价 | 其中:暂估价
2 | 030404017002 | 3.0T主配电箱 APZ1 | [项目特征] 1.名称:3.0T主配电箱 APZ1 2.规格:Pe=349.00kW COSΦ=0.85 Kx=1.00 Pjs=349.00kW Ijs=623.84A 3.箱体材质:满足设计及规范要求,达到国标标准。 4.接线端子材质、规格:满足设计及规范要求 5.端子板外部接线材质、规格:满足设计及规范要求 6.安装方式:底边距地1.8米 7.其他:满足设计及规范要求及包含所有需要的辅材 [工作内容] 1.本体安装、元器件安装 2.焊、压接线端子 3.补刷(喷)油漆 4.接地 | 台 | 1
本页小计
表-09
分部分项工程项目清单计价表
工程名称：电气工程 | [5 empty] | 第 3 页 共 18 页
序号 | 项目编码 | 项目名称 | 项目特征 | 计量单位 | 工程量 |  | 金额（元）
[7 empty] | 综合单价 | 合价 | 其中:暂估价
3 | 030404017003 | 1.5T主配电箱 APZ2 | [项目特征] 1.名称:1.5T主配电箱 APZ2 2.规格:Pe=77kW Kx=0.85 CosΦ=1.00 Pjs=77.00kW Ijs=137.64A 3.箱体材质:满足设计及规范要求,达到国标标准。 4.接线端子材质、规格:满足设计及规范要求 5.端子板外部接线材质、规格:满足设计及规范要求 6.安装方式:底边距地1.8米 7.其他:满足设计及规范要求及包含所有需要的辅材 [工作内容] 1.本体安装、元器件安装 2.焊、压接线端子 3.补刷(喷)油漆 4.接地 | 台 | 1
本页小计
表-09
分部分项工程项目清单计价表
工程名称：电气工程 | [5 empty] | 第 4 页 共 18 页
序号 | 项目编码 | 项目名称 | 项目特征 | 计量单位 | 工程量 |  | 金额（元）
[7 empty] | 综合单价 | 合价 | 其中:暂估价
4 | 030404017004 | 1.5T辅配电箱 APF2 | [项目特征] 1.名称:1.5T辅配电箱 APF2 2.规格:Pe=110.00kW Kx=0.85 CosΦ=0.85 Pjs=110.00kW Ijs=196.63A 3.箱体材质:满足设计及规范要求,达到国标标准。 4.接线端子材质、规格:满足设计及规范要求 5.端子板外部接线材质、规格:满足设计及规范要求 6.安装方式:底边距地1.8米 7.其他:满足设计及规范要求及包含所有需要的辅材 [工作内容] 1.本体安装、元器件安装 2.焊、压接线端子 3.补刷(喷)油漆 4.接地 | 台 | 1
电缆、配管及配线线
1 | 030408001001 | 电力电缆 WDZB-YJY-4X240+1X120mm2 | [项目特征] 1.名称:电力电缆 2.型号、规格:WDZB-YJY-4X240+1X120mm2 3.材质:铜芯 4.敷设方式、部位:详设计 5.品牌:鸽牌、正泰、玉兔、南方阻燃其中之一 6.其他:满足设计及规范要求及包含所有需要的辅材 [工作内容] 1.电缆敷设 2.揭(盖)盖板 | m | 100
本页小计
表-09
分部分项工程项目清单计价表
工程名称：电气工程 | [5 empty] | 第 5 页 共 18 页
序号 | 项目编码 | 项目名称 | 项目特征 | 计量单位 | 工程量 |  | 金额（元）
[7 empty] | 综合单价 | 合价 | 其中:暂估价
2 | 030408006001 | 电力电缆头 WDZB-YJY-4X240+1X120mm2 | [项目特征] 1.名称:电力电缆头 2.规格:WDZB-YJY-4X240+1X120mm2 3.材质、类型:铜质 4.品牌:鸽牌、正泰、玉兔、南方阻燃其中之一 5.其他:满足设计要求及包括热缩套管等所有需要的辅材 [工作内容] 1.电力电缆头制作 2.电力电缆头安装 3.接地 | 个 | 2
3 | 030408001002 | 电力电缆 WDZB-YJY-4X150+1X70mm2 | [项目特征] 1.名称:电力电缆 2.型号、规格:WDZB-YJY-4X150+1X70mm2 3.材质:铜芯 4.敷设方式、部位:详设计 5.品牌:鸽牌、正泰、玉兔、南方阻燃其中之一 6.其他:满足设计及规范要求及包含所有需要的辅材 [工作内容] 1.电缆敷设 2.揭(盖)盖板 | m | 40
本页小计
表-09
分部分项工程项目清单计价表
工程名称：电气工程 | [5 empty] | 第 6 页 共 18 页
序号 | 项目编码 | 项目名称 | 项目特征 | 计量单位 | 工程量 |  | 金额（元）
[7 empty] | 综合单价 | 合价 | 其中:暂估价
4 | 030408006002 | 电力电缆头 WDZB-YJY-4X150+1X70mm2 | [项目特征] 1.名称:电力电缆头 2.规格:WDZB-YJY-4X150+1X70mm2 3.材质、类型:铜质 4.品牌:鸽牌、正泰、玉兔、南方阻燃其中之一 5.其他:满足设计要求及包括热缩套管等所有需要的辅材 [工作内容] 1.电力电缆头制作 2.电力电缆头安装 3.接地 | 个 | 4
5 | 030408001003 | 电力电缆 WDZB-YJY-4X95+1X50mm2 | [项目特征] 1.名称:电力电缆 2.型号、规格:WDZB-YJY-4X95+1X50mm2 3.材质:铜芯 4.敷设方式、部位:详设计 5.品牌:鸽牌、正泰、玉兔、南方阻燃其中之一 6.其他:满足设计及规范要求及包含所有需要的辅材 [工作内容] 1.电缆敷设 2.揭(盖)盖板 | m | 100
本页小计
表-09
分部分项工程项目清单计价表
工程名称：电气工程 | [5 empty] | 第 7 页 共 18 页
序号 | 项目编码 | 项目名称 | 项目特征 | 计量单位 | 工程量 |  | 金额（元）
[7 empty] | 综合单价 | 合价 | 其中:暂估价
6 | 030408006003 | 电力电缆头 WDZB-YJY-4x95+50mm2 | [项目特征] 1.名称:电力电缆头 2.规格:WDZB-YJY-4x95+50mm2 3.材质、类型:铜质 4.品牌:鸽牌、正泰、玉兔、南方阻燃其中之一 5.其他:满足设计要求及包括热缩套管等所有需要的辅材 [工作内容] 1.电力电缆头制作 2.电力电缆头安装 3.接地 | 个 | 2
7 | 030411001001 | 电气配管 PC20（暗敷） | [项目特征] 1.名称:电气配管 2.材质:塑料管 3.规格:PC20 4.敷设方式:暗敷 5.接地要求:满足设计及规范要求 6.其他:满足设计及规范要求及包含所有需要的辅材 [工作内容] 1.电线管路敷设 2.砖墙开沟槽 3.接地 | m | 790.6
本页小计
表-09
分部分项工程项目清单计价表
工程名称：电气工程 | [5 empty] | 第 8 页 共 18 页
序号 | 项目编码 | 项目名称 | 项目特征 | 计量单位 | 工程量 |  | 金额（元）
[7 empty] | 综合单价 | 合价 | 其中:暂估价
8 | 030411001002 | 电气配管 PC16（暗敷） | [项目特征] 1.名称:电气配管 2.规格:PC16 3.敷设方式:暗敷 4.接地要求:满足设计及规范要求 5.其他:满足设计及规范要求及包含所有需要的辅材 [工作内容] 1.电线管路敷设 2.砖墙开沟槽 3.接地 | m | 151.76
9 | 030411001003 | 金属软管 φ20 | [项目特征] 1.名称:金属软管 2.规格:φ20 3.敷设方式:明敷 4.其他:满足设计及规范要求及包含所有需要的辅材 [工作内容] 1.电线管路敷设 | m | 16.5
10 | 030411004001 | 管内穿线 BYJ-2.5mm2 | [项目特征] 1.名称:电气配线 2.配线形式:管内穿线 3.规格:BYJ-2.5mm2 4.材质:铜芯 5.品牌:鸽牌、正泰、玉兔、南方阻燃其中之一 6.其他:满足设计及规范要求及包含所有需要的辅材 [工作内容] 1.配线 | m | 584.74
本页小计
表-09
分部分项工程项目清单计价表
工程名称：电气工程 | [5 empty] | 第 9 页 共 18 页
序号 | 项目编码 | 项目名称 | 项目特征 | 计量单位 | 工程量 |  | 金额（元）
[7 empty] | 综合单价 | 合价 | 其中:暂估价
11 | 030411004002 | 管内穿线 BYJ-4mm2 | [项目特征] 1.名称:电气配线 2.配线形式:管内穿线 3.规格:BYJ-4mm2 4.材质:铜芯 5.品牌:鸽牌、正泰、玉兔、南方阻燃其中之一 6.其他:满足设计及规范要求及包含所有需要的辅材 [工作内容] 1.配线 | m | 1042.59
12 | 030411004003 | 信号线 RYDS-2X1.5mm2 | [项目特征] 1.名称:信号线 2.配线形式:管内穿线 3.规格:RYDS-2X1.5mm2 4.材质:铜芯 5.品牌:鸽牌、正泰、玉兔、南方阻燃其中之一 6.其他:满足设计及规范要求及包含所有需要的辅材 [工作内容] 1.配线 | m | 400
13 | 030411003001 | 金属线槽 300*100mm | [项目特征] 1.名称:金属线槽 2.规格:300*100mm 3.接地方式:满足设计及规范要求 4.其他:满足设计及规范要求及包含所有需要的辅材 [工作内容] 1.本体安装 2.接地 | m | 60.81
本页小计
表-09
分部分项工程项目清单计价表
工程名称：电气工程 | [5 empty] | 第 10 页 共 18 页
序号 | 项目编码 | 项目名称 | 项目特征 | 计量单位 | 工程量 |  | 金额（元）
[7 empty] | 综合单价 | 合价 | 其中:暂估价
14 | 030411004004 | 桥架配线 BYJ-4mm2 | [项目特征] 1.名称:电气配线 2.配线形式:桥架配线 3.规格:BYJ-4mm2 4.品牌:鸽牌、正泰、玉兔、南方阻燃其中之一 5.其他:满足设计及规范要求及包含所有需要的辅材 [工作内容] 1.配线 | m | 13.41
15 | 030906001001 | 支架制作安装 | [项目特征] 1.名称:支架制作安装 2.其他:满足设计及规范要求及包含所有需要的辅材 [工作内容] 1.制作 2.安装 | kg | 20
16 | 031201003001 | 金属结构刷油 | [项目特征] 1.除锈级别:轻 2.油漆品种:防锈漆，调和漆 3.涂刷遍数、漆膜厚度:防锈漆二道后,再刷调和漆二道 [工作内容] 1.除锈 2.调配、涂刷 | kg | 20
开关及照明灯具
本页小计
表-09
分部分项工程项目清单计价表
工程名称：电气工程 | [5 empty] | 第 11 页 共 18 页
序号 | 项目编码 | 项目名称 | 项目特征 | 计量单位 | 工程量 |  | 金额（元）
[7 empty] | 综合单价 | 合价 | 其中:暂估价
1 | 030404034001 | 单联单控开关 | [项目特征] 1.名称:单联单控开关 2.规格:250V 16A 3.安装方式:底边距地1.3m 4.其他:满足设计及规范要求及包含所有需要的辅材 [工作内容] 1.本体安装 2.接线 | 个 | 5
2 | 030404034002 | 三联单控开关 | [项目特征] 1.名称:三联单控开关 2.规格:250V 16A 3.安装方式:底边距地1.3m 4.其他:满足设计及规范要求及包含所有需要的辅材 [工作内容] 1.本体安装 2.接线 | 个 | 3
3 | 030404034003 | 四联单控开关 | [项目特征] 1.名称:四联单控开关 2.规格:250V 16A 3.安装方式:底边距地1.3m 4.其他:满足设计及规范要求及包含所有需要的辅材 [工作内容] 1.本体安装 2.接线 | 个 | 1
本页小计
表-09
分部分项工程项目清单计价表
工程名称：电气工程 | [5 empty] | 第 12 页 共 18 页
序号 | 项目编码 | 项目名称 | 项目特征 | 计量单位 | 工程量 |  | 金额（元）
[7 empty] | 综合单价 | 合价 | 其中:暂估价
4 | 030404035001 | 五孔暗装安全型插座 | [项目特征] 1.名称:五孔暗装安全型插座 2.规格:86型10A/250V 3.安装方式:底边距地0.3m 4.其他:满足设计及规范要求及包含所有需要的辅材 [工作内容] 1.本体安装 2.接线 | 个 | 55
5 | 030404035002 | 密闭防水插座 | [项目特征] 1.名称:密闭防水插座 2.规格:86型10A/250V 3.安装方式:底边距地1.5m 4.其他:满足设计及规范要求及包含所有需要的辅材 [工作内容] 1.本体安装 2.接线 | 个 | 4
6 | 030411006001 | 接线盒 | [项目特征] 1.名称:接线盒 2.材质:塑料 3.其他:满足设计及规范要求及包含所有需要的辅材 [工作内容] 1.本体安装 | 个 | 59
7 | 030411006002 | 开关、插座盒 | [项目特征] 1.名称:开关、插座盒 2.其他:满足设计及规范要求及包含所有需要的辅材 [工作内容] 1.本体安装 | 个 | 68
本页小计
表-09
分部分项工程项目清单计价表
工程名称：电气工程 | [5 empty] | 第 13 页 共 18 页
序号 | 项目编码 | 项目名称 | 项目特征 | 计量单位 | 工程量 |  | 金额（元）
[7 empty] | 综合单价 | 合价 | 其中:暂估价
8 | 030412005001 | 600*600带乳胶片格栅灯 | [项目特征] 1.名称:600*600带乳胶片格栅灯 2.规格:38W 3.品牌:雷士、欧普、三雄极光其中之一 4.安装形式:嵌装 5.其他:满足设计及规范要求及包含所有需要的辅材 [工作内容] 1.本体安装 | 套 | 30
9 | 030412004001 | 3.5寸 筒灯 9W | [项目特征] 1.名称:3.5寸 筒灯 2.规格:9W 3.品牌:雷士、欧普、三雄极光其中之一 4.安装形式:嵌装 5.其他:满足设计及规范要求及包含所有需要的辅材 [工作内容] 1.本体安装 | 套 | 3
应急照明
本页小计
表-09
分部分项工程项目清单计价表
工程名称：电气工程 | [5 empty] | 第 14 页 共 18 页
序号 | 项目编码 | 项目名称 | 项目特征 | 计量单位 | 工程量 |  | 金额（元）
[7 empty] | 综合单价 | 合价 | 其中:暂估价
1 | 030411001004 | 电气配管 KBG25（暗敷） | [项目特征] 1.名称:电气配管 2.材质:KBG 3.规格:DN25 4.敷设方式:暗敷 5.接地要求:满足设计及规范要求 6.其他:满足设计及规范要求及包含所有需要的辅材 [工作内容] 1.电线管路敷设 2.砖墙开沟槽 3.接地 | m | 53.13
2 | 030411004005 | 管内穿线 BYJ-2.5mm2 | [项目特征] 1.名称:电气配线 2.配线形式:管内穿线 3.规格:BYJ-2.5 4.品牌:鸽牌、正泰、玉兔、南方阻燃其中之一 5.其他:满足设计及规范要求及包含所有需要的辅材 [工作内容] 1.配线 | m | 212.51
3 | 030412004002 | 自带蓄电池单向疏散指示灯 8W | [项目特征] 1.名称:自带蓄电池单向疏散指示灯 2.规格:220V/8W（t≥90min） 3.安装形式:详设计 4.其他:满足设计及规范要求及包含所有需要的辅材 [工作内容] 1.本体安装 | 套 | 2
本页小计
表-09
分部分项工程项目清单计价表
工程名称：电气工程 | [5 empty] | 第 15 页 共 18 页
序号 | 项目编码 | 项目名称 | 项目特征 | 计量单位 | 工程量 |  | 金额（元）
[7 empty] | 综合单价 | 合价 | 其中:暂估价
4 | 030412004003 | 自带蓄电池安全出口疏散指示灯 8W | [项目特征] 1.名称:自带蓄电池安全出口疏散指示灯 2.规格:1W 3.安装形式:详设计 4.其他:满足设计及规范要求及包含所有需要的辅材 [工作内容] 1.本体安装 | 套 | 2
5 | 030412004004 | 自带蓄电池应急灯 | [项目特征] 1.名称:自带蓄电池的应急照明灯 2.规格:220V（t≥90min） 32W 3.安装形式:详设计 4.其他:满足设计及规范要求及包含所有需要的辅材 [工作内容] 1.本体安装 | 套 | 2
6 | 030411006003 | 接线盒 | [项目特征] 1.名称:接线盒 2.材质:塑料 3.其他:满足设计及规范要求及包含所有需要的辅材 [工作内容] 1.本体安装 | 个 | 6
弱电系统
本页小计
表-09
分部分项工程项目清单计价表
工程名称：电气工程 | [5 empty] | 第 16 页 共 18 页
序号 | 项目编码 | 项目名称 | 项目特征 | 计量单位 | 工程量 |  | 金额（元）
[7 empty] | 综合单价 | 合价 | 其中:暂估价
1 | 030411001005 | 电气配管 PC20（暗敷） | [项目特征] 1.名称:电气配管 2.材质:塑料管 3.规格:PC20 4.敷设方式:暗敷 5.接地要求:满足设计及规范要求 6.其他:满足设计及规范要求及包含所有需要的辅材 [工作内容] 1.电线管路敷设 2.砖墙开沟槽 3.接地 | m | 311.97
2 | 030502012001 | 网络插座 | [项目特征] 1.名称:网络插座 2.规格:详设计 3.安装方式:下口距地0.3米安装 4.其他:满足设计及规范要求及包含所有需要的辅材 [工作内容] 1.端接模块 2.安装面板 | 个 | 19
3 | 030502004001 | 电话插座 | [项目特征] 1.名称:电话插座 2.安装方式:下口距地0.3米安装 3.其他:满足设计及规范要求及包含所有需要的辅材 [工作内容] 1.本体安装 2.底盒安装 | 个 | 4
本页小计
表-09
分部分项工程项目清单计价表
工程名称：电气工程 | [5 empty] | 第 17 页 共 18 页
序号 | 项目编码 | 项目名称 | 项目特征 | 计量单位 | 工程量 |  | 金额（元）
[7 empty] | 综合单价 | 合价 | 其中:暂估价
4 | 030501012001 | 24口交换机 | [项目特征] 1.名称:24口交换机 2.规格:详设计 3.其他:满足设计及规范要求及包含所有需要的辅材 [工作内容] 1.本体安装 2.单体调试 | 套 | 2
5 | 030507008001 | 高清数字摄像机 枪机 | [项目特征] 1.名称:高清数字摄像机 枪机 2.类别:200W像素 30m红外 3.安装方式:详设计 4.其他:满足设计及规范要求及包含所有需要的辅材 [工作内容] 1.本体安装 2.单体调试 | 台 | 6
6 | 030502010001 | 24口配线架 | [项目特征] 1.名称:24口配线架 2.规格:详设计 3.其他:满足设计及规范要求及包含所有需要的辅材 [工作内容] 1.安装、打接 | 个 | 2
7 | 030502010002 | 12口光纤配线架 | [项目特征] 1.名称:12口光纤配线架 2.规格:详设计 3.其他:满足设计及规范要求及包含所有需要的辅材 [工作内容] 1.安装、打接 | 个 | 2
本页小计
表-09
分部分项工程项目清单计价表
工程名称：电气工程 | [5 empty] | 第 18 页 共 18 页
序号 | 项目编码 | 项目名称 | 项目特征 | 计量单位 | 工程量 |  | 金额（元）
[7 empty] | 综合单价 | 合价 | 其中:暂估价
8 | 030502005001 | 双绞线缆 | [项目特征] 1.名称:双绞线缆 2.规格:UTPCat.6 3.敷设方式:详设计 4.其他:满足设计及规范要求及包含所有需要的辅材 [工作内容] 1.敷设 2.标记 3.卡接 | m | 238.59
9 | 030502007001 | 5*12芯单模光纤(万兆) | [项目特征] 1.名称:单模光纤(万兆) 2.规格:12芯 3.线缆对数:5 4.敷设方式:详设计 5.其他:满足设计及规范要求及包含所有需要的辅材 [工作内容] 1.敷设 2.标记 3.卡接 | m | 366.91
本页小计
合 计