## 封-2 招标控制价1
封-2 | 室外电气工程 | [5 empty] | 工程
招标控制价
招标控制价 |  | (小写): | 175,703.72
|  | (大写): | 壹拾柒万伍仟柒佰零叁元柒角贰分
其中:安全文明施工费(小写): |  |  |  | 5845.89
(大写): |  |  |  | 伍仟捌佰肆拾伍元捌角玖分
招 标 人： |  |  |  |  | 工程造价 咨 询 人：
|  |  | (单位盖章) |  |  | (单位资质专用章)
法定代理人 或其授权人： |  |  |  |  | 法定代理人 或其授权人：
|  |  | (签字或盖章) |  |  | (签字或盖章)
编 制 人： |  |  |  |  | 复 核 人：
|  |  | (造价人员签字盖专用章) |  |  | (造价工程师签字盖专用章)
时间： 年 月 日

## 表-04 全费用单位工程造价汇总表
表-04
单位工程造价汇总表（全费用）
工程名称：室外电气工程 |  |  | 第 1 页 共 1 页
序号 | 汇总内容 | 金额(元) |  | 其中：暂估价(元)
1 | 分部分项工程费 | 167336.88
1.1 | 安装工程 | 167336.88
2 | 措施项目费
3 | 其他项目费 | 8366.84
4 | 其他项目税金 |  |  | －
合计 |  | 175,703.72
注：1.本表适用于单位工程招标控制价或投标报价的汇总，如无单位工程划分，单项工程也使用本表汇总。 2.分部分项工程、措施项目中暂估价中应填写材料、工程设备暂估价，其他项目中暂估价应填写专业工程暂估价。

## 表-09 分部分项工程项目清单计价表1
表-09
分部分项工程项目全费用清单计价表
工程名称：室外电气工程 | [5 empty] | 第 1 页 共 6 页
序号 | 项目编码 | 项目名称 | 项目特征 | 计量单位 | 工程量 |  | 金额（元）
[7 empty] | 综合单价 | 合价 | 其中:暂估价
安装工程
1 | 040504001006 | 室外手孔井 | [项目特征] 1.垫层、基础材质及厚度:100厚C25混凝土基础 2.砌筑材料品种、规格、强度等级:用MU20烧结普通砖和M5水泥砂浆砌筑。 3.勾缝、抹面要求:井壁内外用1:2.5水泥砂浆抹面厚10mm 4.混凝土强度等级:C25 5.盖板材质、规格:按设计 6.井盖、井圈材质及规格:按设计 7.备注:该单价为包含人工、材料、机械、管理费、利润、风险、措施费、规费、税金在内所有的全费用单价。 [工作内容] 1.垫层铺筑 2.模板制作、安装、拆除 3.混凝土拌和、运输、浇筑、养护 4.砌筑、勾缝、抹面 5.井圈、井盖安装 6.盖板安装 7.踏步安装 8.防水、止水 9.完成施工图纸及本清单所需全部工作内容 | 座 | 2 |  | 1324.06 | 2648.12
本页小计 | [7 empty] | 2648.12
表-09
分部分项工程项目全费用清单计价表
工程名称：室外电气工程 | [5 empty] | 第 2 页 共 6 页
序号 | 项目编码 | 项目名称 | 项目特征 | 计量单位 | 工程量 |  | 金额（元）
[7 empty] | 综合单价 | 合价 | 其中:暂估价
2 | 030411001023 | 电气配管 SC32（埋地） | [项目特征] 1.名称:电气配管 2.规格:SC32 3.敷设方式:埋地 4.支架制作、安装，含管件、管箍及套管（人防及防水套管除外）、接地（含跨接线）、过（分）线盒等并按规范要求刷漆 5.其他:满足相关标准图集、规范及验收要求等。 6.备注:该单价为包含人工、材料、机械、管理费、利润、风险、措施费、规费、税金在内所有的全费用单价。 [工作内容] 1.电线管路敷设 2.钢索架设(拉紧装置安装) 3.接地 4.完成施工图纸及本清单所需全部工作内容 | m | 309.8 |  | 26.71 | 8274.76
本页小计 | [7 empty] | 8274.76
表-09
分部分项工程项目全费用清单计价表
工程名称：室外电气工程 | [5 empty] | 第 3 页 共 6 页
序号 | 项目编码 | 项目名称 | 项目特征 | 计量单位 | 工程量 |  | 金额（元）
[7 empty] | 综合单价 | 合价 | 其中:暂估价
3 | 030411001024 | 电气配管 SC50（埋地） | [项目特征] 1.名称:电气配管 2.规格:SC50 3.敷设方式:埋地 4.支架制作、安装，含管件、管箍及套管（人防及防水套管除外）、接地（含跨接线）、过（分）线盒等并按规范要求刷漆 5.其他:满足相关标准图集、规范及验收要求等。 6.备注:该单价为包含人工、材料、机械、管理费、利润、风险、措施费、规费、税金在内所有的全费用单价。 [工作内容] 1.电线管路敷设 2.钢索架设(拉紧装置安装) 3.接地 4.完成施工图纸及本清单所需全部工作内容 | m | 1792.88 |  | 41.67 | 74709.31
本页小计 | [7 empty] | 74709.31
表-09
分部分项工程项目全费用清单计价表
工程名称：室外电气工程 | [5 empty] | 第 4 页 共 6 页
序号 | 项目编码 | 项目名称 | 项目特征 | 计量单位 | 工程量 |  | 金额（元）
[7 empty] | 综合单价 | 合价 | 其中:暂估价
4 | 030411001025 | 电气配管 SC125（埋地） | [项目特征] 1.名称:电气配管 2.规格:SC125 3.敷设方式:埋地 4.支架制作、安装，含管件、管箍及套管（人防及防水套管除外）、接地（含跨接线）、过（分）线盒等并按规范要求刷漆 5.其他:满足相关标准图集、规范及验收要求等。 6.备注:该单价为包含人工、材料、机械、管理费、利润、风险、措施费、规费、税金在内所有的全费用单价。 [工作内容] 1.电线管路敷设 2.钢索架设(拉紧装置安装) 3.接地 4.完成施工图纸及本清单所需全部工作内容 | m | 481.11 |  | 121.7 | 58551.09
本页小计 | [7 empty] | 58551.09
表-09
分部分项工程项目全费用清单计价表
工程名称：室外电气工程 | [5 empty] | 第 5 页 共 6 页
序号 | 项目编码 | 项目名称 | 项目特征 | 计量单位 | 工程量 |  | 金额（元）
[7 empty] | 综合单价 | 合价 | 其中:暂估价
5 | 040101002002 | 挖沟槽土石方 | [项目特征] 1.土石类别:综合考虑 2.挖土深度:详设计 3.开挖方式:综合考虑 4.场内运距:投标人根据施工现场实际情况自行考虑决定报价 5.备注:该单价为包含人工、材料、机械、管理费、利润、风险、措施费、规费、税金在内所有的全费用单价。 [工作内容] 1.排地表水 2.土石方开挖 3.围护(挡土板)及拆除 4.基底钎探 5.场内运输 6.完成施工图纸及本清单所需全部工作内容 | m3 | 300 |  | 30.45 | 9135
6 | 040103001003 | 回填方 | [项目特征] 1.密实度要求:满足设计要求及规范 2.填方材料品种:综合考虑 3.填方粒径要求:满足设计要求及规范 4.填方来源、运距:综合考虑 5.备注:该单价为包含人工、材料、机械、管理费、利润、风险、措施费、规费、税金在内所有的全费用单价。 [工作内容] 1.运输 2.回填 3.压实 4.完成施工图纸及本清单所需全部工作内容 | m3 | 280 |  | 47.36 | 13260.8
本页小计 | [7 empty] | 22395.8
表-09
分部分项工程项目全费用清单计价表
工程名称：室外电气工程 | [5 empty] | 第 6 页 共 6 页
序号 | 项目编码 | 项目名称 | 项目特征 | 计量单位 | 工程量 |  | 金额（元）
[7 empty] | 综合单价 | 合价 | 其中:暂估价
7 | 040103002002 | 余方弃置 | [项目特征] 1.废弃料品种:原开挖料 2.运距:综合考虑 3.备注:该单价为包含人工、材料、机械、管理费、利润、风险、措施费、规费、税金在内所有的全费用单价。 [工作内容] 1.余方点装料运输至弃置点 2.完成施工图纸及本清单所需全部工作内容 | m3 | 20 |  | 37.89 | 757.8
本页小计 | [7 empty] | 757.8
合 计 | [7 empty] | 167336.88

## 表-09 施工技术措施项目清单计价表
表-09
施工技术措施项目全费用清单计价表
工程名称：室外电气工程 | [5 empty] | 第 1 页 共 1 页
序号 | 项目编码 | 项目名称 | 项目特征 | 计量单位 | 工程量 |  | 金额（元）
[7 empty] | 综合单价 | 合价 | 其中:暂估价
| 一 | 施工技术措施项目
本页小计
合 计

## 表-09-1 全费用分部分项工程项目清单综合单价分析表(一)
表-09-1
分部分项工程项目清单综合单价分析表(一)
工程名称：室外电气工程 |  |  |  |  | 第 1 页 共 15 页
项目编码 | 040504001006 | 项目名称 |  | 室外手孔井 | [5 empty] | 计量单位 |  | 座 |  | 综合单价 |  |  |  | 1324.06
定额编号 | 定额项目名称 | 单位 | 数量 | 定额综合单价 | [9 empty] | 人材机价差 | 其他风险费 | 组织措施费 | 安全文明施工费 | 建设工程竣工档案编制费 | 住宅工程质量分户验收费 | 规费 | 税金 | 合价
|  |  |  | 定额人工费 |  | 定额 材料费 | 定额施工机具使用费 | 企业管理费 |  | 利润 |  | 一般风险 费用
|  |  |  | 1 |  | 2 | 3 | 4 | 5 | 6 | 7 | 8 | 9 | 10 | 11 | 12 | 13 | 14 | 15 | 16 | 17 | 18
[8 empty] | 费率 （%） | （1+3） ×(4) | 费率 （%） | （1+3） ×(6) | 费率 （%） | （1+3） ×(8) | [8 empty] | 1+2+3+5+7+9+10+11+12+13+14+15+16+17
借DE1809 | 非定型井垫层 预拌混凝土 | 10m3 | 0.01 | 8.48 |  | 26.17 | 0 | 44.85 | 3.8 | 19.93 | 1.69 | 1.5 | 0.13 | 21.54 | 0 | 0.95 | 1.85 | 0.04 | 0 | 0.97 | 6.5 | 72.12
借DE1813 | 砌筑 砖砌 矩形 | 10m3 | 0.046 | 69.96 |  | 152.3 | 0.89 | 44.85 | 31.78 | 19.93 | 14.12 | 1.5 | 1.06 | 27.37 | 0 | 7.94 | 9.1 | 0.34 | 0 | 8.12 | 31.98 | 354.95
借DE1823 | 非定型井勾缝及抹灰(砖墙) 抹灰 井内侧 | 100m2 | 0.0384 | 72.02 |  | 38.69 | 0.71 | 44.85 | 32.62 | 19.93 | 14.49 | 1.5 | 1.09 | 20.45 | 0 | 8.15 | 5.71 | 0.35 | 0 | 8.33 | 20.06 | 222.66
借DE1989 | 井盖、井座、水篦、小型构件安装 检查井 铸铁井盖、井座 | 10套 | 0.1 | 44.84 |  | 460.26 | 0.28 | 44.85 | 20.24 | 19.93 | 8.99 | 1.5 | 0.68 | 50.57 | 0 | 5.05 | 17.29 | 0.22 | 0 | 5.17 | 60.74 | 674.33
合 计 |  |  |  | 195.3 |  | 677.41 | 1.87 | - | 88.43 | - | 39.3 | - | 2.96 | 119.93 | 0 | 22.08 | 33.95 | 0.95 | 0 | 22.6 | 119.27 | 1324.06
人工、材料及机械名称 | [5 empty] | 定额 材料费 2: 单位; 定额施工机具使用费 3: 数量; 企业管理费 4: 定额单价; 利润 6: 市场单价; 一般风险 费用 8: 价差合计; 一般风险 费用 10: 市场合价; 一般风险 费用 12: 备注
1.人 工
注：1.此表适用于房屋建筑工程、仿古建筑工程、构筑物工程、市政工程、城市轨道交通的盾构工程及地下工程和轨道工程、爆破工程、机械土石方工程、房屋建筑修缮工程 分部分项工程或技术措施项目清单综合单价分析。 2.此表适用于定额人工费与定额施工机具使用费之和为计算基础并按一般计税方法计算的工程使用。 3.投标报价如不使用本市建设工程主管部门发布的依据,可不填定额项目、编号等。 4.招标文件提供了暂估单价的材料，按暂估的单价填入表内，并在备注栏中注明为“暂估价”。 5.材料应注明名称、规格、型号。
表-09-1
分部分项工程项目清单综合单价分析表(一)
工程名称：室外电气工程 |  |  |  |  | 第 2 页 共 15 页
市政综合工 | [5 empty] | 定额 材料费 2: 工日; 定额施工机具使用费 3: 1.6983; 企业管理费 4: 115; 利润 6: 119; 一般风险 费用 8: 6.79; 一般风险 费用 10: 202.1
2.材 料
（1）计价材料
塑料薄膜 | [5 empty] | 定额 材料费 2: m2; 定额施工机具使用费 3: 0.8087; 企业管理费 4: 0.45; 利润 6: 0.45; 一般风险 费用 8: 0; 一般风险 费用 10: 0.36
标准砖240×115×53 | [5 empty] | 定额 材料费 2: 千块; 定额施工机具使用费 3: 0.2507; 企业管理费 4: 422.33; 利润 6: 461.83; 一般风险 费用 8: 9.9; 一般风险 费用 10: 115.78
煤焦油沥青漆L01-17 | [5 empty] | 定额 材料费 2: kg; 定额施工机具使用费 3: 0.6358; 企业管理费 4: 6.97; 利润 6: 6.97; 一般风险 费用 8: 0; 一般风险 费用 10: 4.43
水 | [5 empty] | 定额 材料费 2: m3; 定额施工机具使用费 3: 0.127; 企业管理费 4: 4.42; 利润 6: 3.8; 一般风险 费用 8: -0.08; 一般风险 费用 10: 0.48
铸铁井盖、井座φ700 重型 | [5 empty] | 定额 材料费 2: 套; 定额施工机具使用费 3: 1; 企业管理费 4: 444.44; 利润 6: 489.38; 一般风险 费用 8: 44.94; 一般风险 费用 10: 489.38
预拌混凝土C15 | [5 empty] | 定额 材料费 2: m3; 定额施工机具使用费 3: 0.1015; 企业管理费 4: 247.57; 利润 6: 457; 一般风险 费用 8: 21.26; 一般风险 费用 10: 46.39
干混商品抹灰砂浆M10 | [5 empty] | 定额 材料费 2: t; 定额施工机具使用费 3: 0.142; 企业管理费 4: 271.84; 利润 6: 398.23; 一般风险 费用 8: 17.95; 一般风险 费用 10: 56.55
干混商品砌筑砂浆M10 | [5 empty] | 定额 材料费 2: t; 定额施工机具使用费 3: 0.2271; 企业管理费 4: 252; 利润 6: 336.28; 一般风险 费用 8: 19.14; 一般风险 费用 10: 76.37
（2）其他材料费
其他材料费 | [5 empty] | 定额 材料费 2: 元; 定额施工机具使用费 3: —; 企业管理费 4: —; 利润 6: 1; 一般风险 费用 8: —; 一般风险 费用 10: 0.57
其他材料费 | [5 empty] | 定额 材料费 2: 元; 定额施工机具使用费 3: —; 企业管理费 4: —; 利润 6: 1; 一般风险 费用 8: —; 一般风险 费用 10: 0.26
表-09-1
分部分项工程项目清单综合单价分析表(一)
工程名称：室外电气工程 |  |  |  |  | 第 3 页 共 15 页
3.机 械
（1）机上人工
机上人工 | [5 empty] | 定额 材料费 2: 工日; 定额施工机具使用费 3: 0.0113; 企业管理费 4: 120; 利润 6: 124; 一般风险 费用 8: 0.05; 一般风险 费用 10: 1.4
（2）燃油动力费
电 | [5 empty] | 定额 材料费 2: kW·h; 定额施工机具使用费 3: 0.2309; 企业管理费 4: 0.7; 利润 6: 0.7; 一般风险 费用 8: 0; 一般风险 费用 10: 0.16
表-09-1
分部分项工程项目清单综合单价分析表(一)
工程名称：室外电气工程 |  |  |  |  | 第 4 页 共 15 页
项目编码 | 030411001023 | 项目名称 |  | 电气配管 SC32（埋地） |  | 利润 6: 计量单位; 一般风险 费用 8: m; 一般风险 费用 10: 综合单价; 一般风险 费用 14: 26.71
定额编号 | 定额项目名称 | 单位 | 数量 | 定额综合单价 |  | 一般风险 费用 10: 人材机价差; 一般风险 费用 11: 其他风险费; 一般风险 费用 12: 组织措施费; 一般风险 费用 13: 安全文明施工费; 一般风险 费用 14: 建设工程竣工档案编制费; 一般风险 费用 15: 住宅工程质量分户验收费; 一般风险 费用 16: 规费; 一般风险 费用 17: 税金; 一般风险 费用 18: 合价
|  |  |  | 定额人工费 |  | 定额 材料费 2: 定额 材料费; 定额施工机具使用费 3: 定额施工机具使用费; 企业管理费 4: 企业管理费; 利润 6: 利润; 一般风险 费用 8: 一般风险 费用
|  |  |  | 1 |  | 2 | 3 | 4 | 5 | 6 | 7 | 8 | 9 | 10 | 11 | 12 | 13 | 14 | 15 | 16 | 17 | 18
[8 empty] | 费率 （%） | （1+3） ×(4) | 费率 （%） | （1+3） ×(6) | 费率 （%） | （1+3） ×(8) | [8 empty] | 1+2+3+5+7+9+10+11+12+13+14+15+16+17
CD1392 | 埋地敷设 镀锌钢管 公称直径(mm以内) 32 | 100m | 0.01 | 4.86 |  | 0.98 | 0.06 | 38.17 | 1.88 | 27.43 | 1.35 | 2.8 | 0.14 | 0.16 | 0 | 0.8 | 0.96 | 0.09 | 0 | 0.87 | 2.41 | 26.71
合 计 |  |  |  | 4.86 |  | 0.98 | 0.06 | - | 1.88 | - | 1.35 | - | 0.14 | 0.16 | 0 | 0.8 | 0.96 | 0.09 | 0 | 0.87 | 2.41 | 26.71
人工、材料及机械名称 | [5 empty] | 定额 材料费 2: 单位; 定额施工机具使用费 3: 数量; 企业管理费 4: 定额单价; 利润 6: 市场单价; 一般风险 费用 8: 价差合计; 一般风险 费用 10: 市场合价; 一般风险 费用 12: 备注
1.人 工
电工综合工 | [5 empty] | 定额 材料费 2: 工日; 定额施工机具使用费 3: 0.0389; 企业管理费 4: 125; 利润 6: 129; 一般风险 费用 8: 0.16; 一般风险 费用 10: 5.02
2.材 料
（1）计价材料
镀锌铁丝φ1.2~2.2 | [5 empty] | 定额 材料费 2: kg; 定额施工机具使用费 3: 0.004; 企业管理费 4: 3.08; 利润 6: 3.08; 一般风险 费用 8: 0; 一般风险 费用 10: 0.01
表-09-1
分部分项工程项目清单综合单价分析表(一)
工程名称：室外电气工程 |  |  |  |  | 第 5 页 共 15 页
镀锌锁紧螺母DN32×3 | [5 empty] | 定额 材料费 2: 个; 定额施工机具使用费 3: 0.0801; 企业管理费 4: 0.5; 利润 6: 0.5; 一般风险 费用 8: 0; 一般风险 费用 10: 0.04
钢锯条 | [5 empty] | 定额 材料费 2: 条; 定额施工机具使用费 3: 0.02; 企业管理费 4: 0.43; 利润 6: 0.43; 一般风险 费用 8: 0; 一般风险 费用 10: 0.01
醇酸磁漆 | [5 empty] | 定额 材料费 2: kg; 定额施工机具使用费 3: 0.004; 企业管理费 4: 11.67; 利润 6: 11.67; 一般风险 费用 8: 0; 一般风险 费用 10: 0.05
溶剂油 | [5 empty] | 定额 材料费 2: kg; 定额施工机具使用费 3: 0.003; 企业管理费 4: 2.99; 利润 6: 2.99; 一般风险 费用 8: 0; 一般风险 费用 10: 0.01
铅油 | [5 empty] | 定额 材料费 2: kg; 定额施工机具使用费 3: 0.01; 企业管理费 4: 4.62; 利润 6: 4.62; 一般风险 费用 8: 0; 一般风险 费用 10: 0.05
镀锌钢管接头32×3.25 | [5 empty] | 定额 材料费 2: 个; 定额施工机具使用费 3: 0.1652; 企业管理费 4: 1.71; 利润 6: 1.71; 一般风险 费用 8: 0; 一般风险 费用 10: 0.28
塑料软铜绝缘导线BVR-4mm2 | [5 empty] | 定额 材料费 2: m; 定额施工机具使用费 3: 0.2452; 企业管理费 4: 2.09; 利润 6: 2.09; 一般风险 费用 8: 0; 一般风险 费用 10: 0.51
镀锌钢管塑料护口DN32 | [5 empty] | 定额 材料费 2: 个; 定额施工机具使用费 3: 0.0821; 企业管理费 4: 0.22; 利润 6: 0.22; 一般风险 费用 8: 0; 一般风险 费用 10: 0.02
（2）其他材料费
3.机 械
（1）机上人工
（2）燃油动力费
电 | [5 empty] | 定额 材料费 2: kW·h; 定额施工机具使用费 3: 0.0302; 企业管理费 4: 0.7; 利润 6: 0.7; 一般风险 费用 8: 0; 一般风险 费用 10: 0.02
表-09-1
分部分项工程项目清单综合单价分析表(一)
工程名称：室外电气工程 |  |  |  |  | 第 6 页 共 15 页
项目编码 | 030411001024 | 项目名称 |  | 电气配管 SC50（埋地） |  | 利润 6: 计量单位; 一般风险 费用 8: m; 一般风险 费用 10: 综合单价; 一般风险 费用 14: 41.67
定额编号 | 定额项目名称 | 单位 | 数量 | 定额综合单价 |  | 一般风险 费用 10: 人材机价差; 一般风险 费用 11: 其他风险费; 一般风险 费用 12: 组织措施费; 一般风险 费用 13: 安全文明施工费; 一般风险 费用 14: 建设工程竣工档案编制费; 一般风险 费用 15: 住宅工程质量分户验收费; 一般风险 费用 16: 规费; 一般风险 费用 17: 税金; 一般风险 费用 18: 合价
|  |  |  | 定额人工费 |  | 定额 材料费 2: 定额 材料费; 定额施工机具使用费 3: 定额施工机具使用费; 企业管理费 4: 企业管理费; 利润 6: 利润; 一般风险 费用 8: 一般风险 费用
|  |  |  | 1 |  | 2 | 3 | 4 | 5 | 6 | 7 | 8 | 9 | 10 | 11 | 12 | 13 | 14 | 15 | 16 | 17 | 18
[8 empty] | 费率 （%） | （1+3） ×(4) | 费率 （%） | （1+3） ×(6) | 费率 （%） | （1+3） ×(8) | [8 empty] | 1+2+3+5+7+9+10+11+12+13+14+15+16+17
CD1394 | 埋地敷设 镀锌钢管 公称直径(mm以内) 50 | 100m | 0.01 | 8.27 |  | 1.53 | 0.09 | 38.17 | 3.19 | 27.43 | 2.29 | 2.8 | 0.23 | 0.26 | 0 | 1.36 | 1.64 | 0.16 | 0 | 1.49 | 3.75 | 41.67
合 计 |  |  |  | 8.27 |  | 1.53 | 0.09 | - | 3.19 | - | 2.29 | - | 0.23 | 0.26 | 0 | 1.36 | 1.64 | 0.16 | 0 | 1.49 | 3.75 | 41.67
人工、材料及机械名称 | [5 empty] | 定额 材料费 2: 单位; 定额施工机具使用费 3: 数量; 企业管理费 4: 定额单价; 利润 6: 市场单价; 一般风险 费用 8: 价差合计; 一般风险 费用 10: 市场合价; 一般风险 费用 12: 备注
1.人 工
电工综合工 | [5 empty] | 定额 材料费 2: 工日; 定额施工机具使用费 3: 0.0662; 企业管理费 4: 125; 利润 6: 129; 一般风险 费用 8: 0.26; 一般风险 费用 10: 8.54
2.材 料
（1）计价材料
镀锌铁丝φ1.2~2.2 | [5 empty] | 定额 材料费 2: kg; 定额施工机具使用费 3: 0.004; 企业管理费 4: 3.08; 利润 6: 3.08; 一般风险 费用 8: 0; 一般风险 费用 10: 0.01
表-09-1
分部分项工程项目清单综合单价分析表(一)
工程名称：室外电气工程 |  |  |  |  | 第 7 页 共 15 页
镀锌锁紧螺母DN50×3 | [5 empty] | 定额 材料费 2: 个; 定额施工机具使用费 3: 0.0801; 企业管理费 4: 1.17; 利润 6: 1.17; 一般风险 费用 8: 0; 一般风险 费用 10: 0.09
钢锯条 | [5 empty] | 定额 材料费 2: 条; 定额施工机具使用费 3: 0.03; 企业管理费 4: 0.43; 利润 6: 0.43; 一般风险 费用 8: 0; 一般风险 费用 10: 0.01
醇酸磁漆 | [5 empty] | 定额 材料费 2: kg; 定额施工机具使用费 3: 0.006; 企业管理费 4: 11.67; 利润 6: 11.67; 一般风险 费用 8: 0; 一般风险 费用 10: 0.07
溶剂油 | [5 empty] | 定额 材料费 2: kg; 定额施工机具使用费 3: 0.005; 企业管理费 4: 2.99; 利润 6: 2.99; 一般风险 费用 8: 0; 一般风险 费用 10: 0.01
铅油 | [5 empty] | 定额 材料费 2: kg; 定额施工机具使用费 3: 0.015; 企业管理费 4: 4.62; 利润 6: 4.62; 一般风险 费用 8: 0; 一般风险 费用 10: 0.07
镀锌钢管塑料护口DN50 | [5 empty] | 定额 材料费 2: 个; 定额施工机具使用费 3: 0.0821; 企业管理费 4: 0.26; 利润 6: 0.26; 一般风险 费用 8: 0; 一般风险 费用 10: 0.02
镀锌钢管接头50×3.5 | [5 empty] | 定额 材料费 2: 个; 定额施工机具使用费 3: 0.1652; 企业管理费 4: 2.99; 利润 6: 2.99; 一般风险 费用 8: 0; 一般风险 费用 10: 0.49
塑料软铜绝缘导线BVR-4mm2 | [5 empty] | 定额 材料费 2: m; 定额施工机具使用费 3: 0.3524; 企业管理费 4: 2.09; 利润 6: 2.09; 一般风险 费用 8: 0; 一般风险 费用 10: 0.74
（2）其他材料费
3.机 械
（1）机上人工
（2）燃油动力费
电 | [5 empty] | 定额 材料费 2: kW·h; 定额施工机具使用费 3: 0.0444; 企业管理费 4: 0.7; 利润 6: 0.7; 一般风险 费用 8: 0; 一般风险 费用 10: 0.03
表-09-1
分部分项工程项目清单综合单价分析表(一)
工程名称：室外电气工程 |  |  |  |  | 第 8 页 共 15 页
项目编码 | 030411001025 | 项目名称 |  | 电气配管 SC125（埋地） |  | 利润 6: 计量单位; 一般风险 费用 8: m; 一般风险 费用 10: 综合单价; 一般风险 费用 14: 121.7
定额编号 | 定额项目名称 | 单位 | 数量 | 定额综合单价 |  | 一般风险 费用 10: 人材机价差; 一般风险 费用 11: 其他风险费; 一般风险 费用 12: 组织措施费; 一般风险 费用 13: 安全文明施工费; 一般风险 费用 14: 建设工程竣工档案编制费; 一般风险 费用 15: 住宅工程质量分户验收费; 一般风险 费用 16: 规费; 一般风险 费用 17: 税金; 一般风险 费用 18: 合价
|  |  |  | 定额人工费 |  | 定额 材料费 2: 定额 材料费; 定额施工机具使用费 3: 定额施工机具使用费; 企业管理费 4: 企业管理费; 利润 6: 利润; 一般风险 费用 8: 一般风险 费用
|  |  |  | 1 |  | 2 | 3 | 4 | 5 | 6 | 7 | 8 | 9 | 10 | 11 | 12 | 13 | 14 | 15 | 16 | 17 | 18
[8 empty] | 费率 （%） | （1+3） ×(4) | 费率 （%） | （1+3） ×(6) | 费率 （%） | （1+3） ×(8) | [8 empty] | 1+2+3+5+7+9+10+11+12+13+14+15+16+17
CD1398 | 埋地敷设 镀锌钢管 公称直径(mm以内) 125 | 100m | 0.01 | 26.6 |  | 1.62 | 0.71 | 38.17 | 10.42 | 27.43 | 7.49 | 2.8 | 0.76 | 0.85 | 0 | 4.36 | 5.28 | 0.52 | 0 | 4.79 | 10.96 | 121.7
合 计 |  |  |  | 26.6 |  | 1.62 | 0.71 | - | 10.42 | - | 7.49 | - | 0.76 | 0.85 | 0 | 4.36 | 5.28 | 0.52 | 0 | 4.79 | 10.96 | 121.7
人工、材料及机械名称 | [5 empty] | 定额 材料费 2: 单位; 定额施工机具使用费 3: 数量; 企业管理费 4: 定额单价; 利润 6: 市场单价; 一般风险 费用 8: 价差合计; 一般风险 费用 10: 市场合价; 一般风险 费用 12: 备注
1.人 工
电工综合工 | [5 empty] | 定额 材料费 2: 工日; 定额施工机具使用费 3: 0.2128; 企业管理费 4: 125; 利润 6: 129; 一般风险 费用 8: 0.85; 一般风险 费用 10: 27.45
2.材 料
（1）计价材料
镀锌铁丝φ1.2~2.2 | [5 empty] | 定额 材料费 2: kg; 定额施工机具使用费 3: 0.004; 企业管理费 4: 3.08; 利润 6: 3.08; 一般风险 费用 8: 0; 一般风险 费用 10: 0.01
表-09-1
分部分项工程项目清单综合单价分析表(一)
工程名称：室外电气工程 |  |  |  |  | 第 9 页 共 15 页
醇酸磁漆 | [5 empty] | 定额 材料费 2: kg; 定额施工机具使用费 3: 0.014; 企业管理费 4: 11.67; 利润 6: 11.67; 一般风险 费用 8: 0; 一般风险 费用 10: 0.16
溶剂油 | [5 empty] | 定额 材料费 2: kg; 定额施工机具使用费 3: 0.013; 企业管理费 4: 2.99; 利润 6: 2.99; 一般风险 费用 8: 0; 一般风险 费用 10: 0.04
铅油 | [5 empty] | 定额 材料费 2: kg; 定额施工机具使用费 3: 0.03; 企业管理费 4: 4.62; 利润 6: 4.62; 一般风险 费用 8: 0; 一般风险 费用 10: 0.14
镀锌钢管接头125×4.5 | [5 empty] | 定额 材料费 2: 个; 定额施工机具使用费 3: 0.0821; 企业管理费 4: 10.26; 利润 6: 10.26; 一般风险 费用 8: 0; 一般风险 费用 10: 0.84
塑料软铜绝缘导线BVR-4mm2 | [5 empty] | 定额 材料费 2: m; 定额施工机具使用费 3: 0.2042; 企业管理费 4: 2.09; 利润 6: 2.09; 一般风险 费用 8: 0; 一般风险 费用 10: 0.43
（2）其他材料费
3.机 械
（1）机上人工
（2）燃油动力费
电 | [5 empty] | 定额 材料费 2: kW·h; 定额施工机具使用费 3: 0.3563; 企业管理费 4: 0.7; 利润 6: 0.7; 一般风险 费用 8: 0; 一般风险 费用 10: 0.25
表-09-1
分部分项工程项目清单综合单价分析表(一)
工程名称：室外电气工程 |  |  |  |  | 第 10 页 共 15 页
项目编码 | 040101002002 | 项目名称 |  | 挖沟槽土石方 |  | 利润 6: 计量单位; 一般风险 费用 8: m3; 一般风险 费用 10: 综合单价; 一般风险 费用 14: 30.45
定额编号 | 定额项目名称 | 单位 | 数量 | 定额综合单价 |  | 一般风险 费用 10: 人材机价差; 一般风险 费用 11: 其他风险费; 一般风险 费用 12: 组织措施费; 一般风险 费用 13: 安全文明施工费; 一般风险 费用 14: 建设工程竣工档案编制费; 一般风险 费用 15: 住宅工程质量分户验收费; 一般风险 费用 16: 规费; 一般风险 费用 17: 税金; 一般风险 费用 18: 合价
|  |  |  | 定额人工费 |  | 定额 材料费 2: 定额 材料费; 定额施工机具使用费 3: 定额施工机具使用费; 企业管理费 4: 企业管理费; 利润 6: 利润; 一般风险 费用 8: 一般风险 费用
|  |  |  | 1 |  | 2 | 3 | 4 | 5 | 6 | 7 | 8 | 9 | 10 | 11 | 12 | 13 | 14 | 15 | 16 | 17 | 18
[8 empty] | 费率 （%） | （1+3） ×(4) | 费率 （%） | （1+3） ×(6) | 费率 （%） | （1+3） ×(8) | [8 empty] | 1+2+3+5+7+9+10+11+12+13+14+15+16+17
借DA0028 | 机械挖沟槽土方 深度(m以内) 4 | 1000m3 | 0.0007 | 0.42 |  | 0 | 2.52 | 18.4 | 0.54 | 7.64 | 0.22 | 1.2 | 0.04 | 0.29 | 0 | 0.14 | 0 | 0.01 | 0 | 0.21 | 0.43 | 4.83
借DA0105 | 机械凿打沟槽、基坑石方、混凝土及钢筋混凝土 沟槽(基坑) 软质岩 | 100m3 | 0.003 | 0.7 |  | 0.21 | 13 | 18.4 | 2.52 | 7.64 | 1.05 | 1.2 | 0.16 | 1.45 | 0 | 0.66 | 0 | 0.03 | 0 | 0.99 | 2.06 | 22.83
借DA0110 | 机械挖沟槽石渣混凝土及钢筋混凝土 深度(m以内) 4 | 1000m3 | 0.0003 | 0.3 |  | 0 | 1.41 | 18.4 | 0.31 | 7.64 | 0.13 | 1.2 | 0.02 | 0.16 | 0 | 0.08 | 0 | 0 | 0 | 0.12 | 0.25 | 2.79
合 计 |  |  |  | 1.42 |  | 0.21 | 16.93 | - | 3.38 | - | 1.4 | - | 0.22 | 1.91 | 0 | 0.88 | 0 | 0.04 | 0 | 1.32 | 2.74 | 30.45
人工、材料及机械名称 | [5 empty] | 定额 材料费 2: 单位; 定额施工机具使用费 3: 数量; 企业管理费 4: 定额单价; 利润 6: 市场单价; 一般风险 费用 8: 价差合计; 一般风险 费用 10: 市场合价; 一般风险 费用 12: 备注
1.人 工
土石方综合工 | [5 empty] | 定额 材料费 2: 工日; 定额施工机具使用费 3: 0.0142; 企业管理费 4: 100; 利润 6: 104; 一般风险 费用 8: 0.06; 一般风险 费用 10: 1.48
2.材 料
表-09-1
分部分项工程项目清单综合单价分析表(一)
工程名称：室外电气工程 |  |  |  |  | 第 11 页 共 15 页
（1）计价材料
（2）其他材料费
其他材料费 | [5 empty] | 定额 材料费 2: 元; 定额施工机具使用费 3: —; 企业管理费 4: —; 利润 6: 1; 一般风险 费用 8: —; 一般风险 费用 10: 0.21
3.机 械
（1）机上人工
机上人工 | [5 empty] | 定额 材料费 2: 工日; 定额施工机具使用费 3: 0.0354; 企业管理费 4: 120; 利润 6: 124; 一般风险 费用 8: 0.14; 一般风险 费用 10: 4.39
（2）燃油动力费
柴油 | [5 empty] | 定额 材料费 2: kg; 定额施工机具使用费 3: 0.9212; 企业管理费 4: 5.64; 利润 6: 7.5; 一般风险 费用 8: 1.71; 一般风险 费用 10: 6.91
表-09-1
分部分项工程项目清单综合单价分析表(一)
工程名称：室外电气工程 |  |  |  |  | 第 12 页 共 15 页
项目编码 | 040103001003 | 项目名称 |  | 回填方 |  | 利润 6: 计量单位; 一般风险 费用 8: m3; 一般风险 费用 10: 综合单价; 一般风险 费用 14: 47.36
定额编号 | 定额项目名称 | 单位 | 数量 | 定额综合单价 |  | 一般风险 费用 10: 人材机价差; 一般风险 费用 11: 其他风险费; 一般风险 费用 12: 组织措施费; 一般风险 费用 13: 安全文明施工费; 一般风险 费用 14: 建设工程竣工档案编制费; 一般风险 费用 15: 住宅工程质量分户验收费; 一般风险 费用 16: 规费; 一般风险 费用 17: 税金; 一般风险 费用 18: 合价
|  |  |  | 定额人工费 |  | 定额 材料费 2: 定额 材料费; 定额施工机具使用费 3: 定额施工机具使用费; 企业管理费 4: 企业管理费; 利润 6: 利润; 一般风险 费用 8: 一般风险 费用
|  |  |  | 1 |  | 2 | 3 | 4 | 5 | 6 | 7 | 8 | 9 | 10 | 11 | 12 | 13 | 14 | 15 | 16 | 17 | 18
[8 empty] | 费率 （%） | （1+3） ×(4) | 费率 （%） | （1+3） ×(6) | 费率 （%） | （1+3） ×(8) | [8 empty] | 1+2+3+5+7+9+10+11+12+13+14+15+16+17
借DA0148 | 槽(坑)回填 夯填土方 | 100m3 | 0.007 | 21.17 |  | 0.05 | 1.37 | 10.78 | 2.43 | 3.55 | 0.8 | 0 | 0 | 0.84 | 0 | 0.47 | 0 | 0.04 | 0 | 1.74 | 2.84 | 31.55
借DA0149 | 槽(坑)回填 夯填石渣 | 100m3 | 0.003 | 10.59 |  | 0.03 | 0.7 | 10.78 | 1.22 | 3.55 | 0.4 | 0 | 0 | 0.42 | 0 | 0.24 | 0 | 0.02 | 0 | 0.87 | 1.42 | 15.81
合 计 |  |  |  | 31.76 |  | 0.07 | 2.07 | - | 3.65 | - | 1.2 | - | 0 | 1.26 | 0 | 0.71 | 0 | 0.06 | 0 | 2.6 | 4.27 | 47.36
人工、材料及机械名称 | [5 empty] | 定额 材料费 2: 单位; 定额施工机具使用费 3: 数量; 企业管理费 4: 定额单价; 利润 6: 市场单价; 一般风险 费用 8: 价差合计; 一般风险 费用 10: 市场合价; 一般风险 费用 12: 备注
1.人 工
土石方综合工 | [5 empty] | 定额 材料费 2: 工日; 定额施工机具使用费 3: 0.3176; 企业管理费 4: 100; 利润 6: 104; 一般风险 费用 8: 1.27; 一般风险 费用 10: 33.03
2.材 料
（1）计价材料
表-09-1
分部分项工程项目清单综合单价分析表(一)
工程名称：室外电气工程 |  |  |  |  | 第 13 页 共 15 页
水 | [5 empty] | 定额 材料费 2: m3; 定额施工机具使用费 3: 0.0169; 企业管理费 4: 4.42; 利润 6: 3.8; 一般风险 费用 8: -0.01; 一般风险 费用 10: 0.06
（2）其他材料费
3.机 械
（1）机上人工
（2）燃油动力费
电 | [5 empty] | 定额 材料费 2: kW·h; 定额施工机具使用费 3: 1.2483; 企业管理费 4: 0.7; 利润 6: 0.7; 一般风险 费用 8: 0; 一般风险 费用 10: 0.87
表-09-1
分部分项工程项目清单综合单价分析表(一)
工程名称：室外电气工程 |  |  |  |  | 第 14 页 共 15 页
项目编码 | 040103002002 | 项目名称 |  | 余方弃置 |  | 利润 6: 计量单位; 一般风险 费用 8: m3; 一般风险 费用 10: 综合单价; 一般风险 费用 14: 37.89
定额编号 | 定额项目名称 | 单位 | 数量 | 定额综合单价 |  | 一般风险 费用 10: 人材机价差; 一般风险 费用 11: 其他风险费; 一般风险 费用 12: 组织措施费; 一般风险 费用 13: 安全文明施工费; 一般风险 费用 14: 建设工程竣工档案编制费; 一般风险 费用 15: 住宅工程质量分户验收费; 一般风险 费用 16: 规费; 一般风险 费用 17: 税金; 一般风险 费用 18: 合价
|  |  |  | 定额人工费 |  | 定额 材料费 2: 定额 材料费; 定额施工机具使用费 3: 定额施工机具使用费; 企业管理费 4: 企业管理费; 利润 6: 利润; 一般风险 费用 8: 一般风险 费用
|  |  |  | 1 |  | 2 | 3 | 4 | 5 | 6 | 7 | 8 | 9 | 10 | 11 | 12 | 13 | 14 | 15 | 16 | 17 | 18
[8 empty] | 费率 （%） | （1+3） ×(4) | 费率 （%） | （1+3） ×(6) | 费率 （%） | （1+3） ×(8) | [8 empty] | 1+2+3+5+7+9+10+11+12+13+14+15+16+17
借DA0163 换 | 机装机械运土 运距1000m以内 实际运距(m)(动态调整+渝建价发[2024]4号):10000 | 1000m3 | 0.0007 | 0.28 |  | 0.04 | 14.64 | 18.4 | 2.75 | 7.64 | 1.14 | 1.2 | 0.18 | 1.74 | 0 | 0.72 | 0 | 0.03 | 0 | 1.07 | 2.24 | 24.82
借DA0167 换 | 机装机运石渣 运距1000m以内 实际运距(m)(动态调整+渝建价发[2024]4号):10000 | 1000m3 | 0.0003 | 0.12 |  | 0.02 | 7.74 | 18.4 | 1.45 | 7.64 | 0.6 | 1.2 | 0.09 | 0.92 | 0 | 0.38 | 0 | 0.02 | 0 | 0.57 | 1.18 | 13.07
合 计 |  |  |  | 0.4 |  | 0.05 | 22.38 | - | 4.19 | - | 1.74 | - | 0.27 | 2.66 | 0 | 1.09 | 0 | 0.05 | 0 | 1.64 | 3.41 | 37.89
人工、材料及机械名称 | [5 empty] | 定额 材料费 2: 单位; 定额施工机具使用费 3: 数量; 企业管理费 4: 定额单价; 利润 6: 市场单价; 一般风险 费用 8: 价差合计; 一般风险 费用 10: 市场合价; 一般风险 费用 12: 备注
1.人 工
土石方综合工 | [5 empty] | 定额 材料费 2: 工日; 定额施工机具使用费 3: 0.004; 企业管理费 4: 100; 利润 6: 104; 一般风险 费用 8: 0.02; 一般风险 费用 10: 0.42
2.材 料
表-09-1
分部分项工程项目清单综合单价分析表(一)
工程名称：室外电气工程 |  |  |  |  | 第 15 页 共 15 页
（1）计价材料
水 | [5 empty] | 定额 材料费 2: m3; 定额施工机具使用费 3: 0.012; 企业管理费 4: 4.42; 利润 6: 3.8; 一般风险 费用 8: -0.01; 一般风险 费用 10: 0.05
（2）其他材料费
3.机 械
（1）机上人工
机上人工 | [5 empty] | 定额 材料费 2: 工日; 定额施工机具使用费 3: 0.0588; 企业管理费 4: 120; 利润 6: 124; 一般风险 费用 8: 0.24; 一般风险 费用 10: 7.29
（2）燃油动力费
柴油 | [5 empty] | 定额 材料费 2: kg; 定额施工机具使用费 3: 1.2857; 企业管理费 4: 5.64; 利润 6: 7.5; 一般风险 费用 8: 2.39; 一般风险 费用 10: 9.64
汽油 | [5 empty] | 定额 材料费 2: kg; 定额施工机具使用费 3: 0.0151; 企业管理费 4: 6.75; 利润 6: 8.75; 一般风险 费用 8: 0.03; 一般风险 费用 10: 0.13

## 表-09-1 全费用施工技术措施项目清单综合单价分析表(一)
表-09-1
施工技术措施项目清单综合单价分析表(一)
工程名称：室外电气工程 | 第 1 页 共 1 页
注：1.此表适用于房屋建筑工程、仿古建筑工程、构筑物工程、市政工程、城市轨道交通的盾构工程及地下工程和轨道工程、爆破工程、机械土石方工程、房屋建筑修缮工程 分部分项工程或技术措施项目清单综合单价分析。 2.此表适用于定额人工费与定额施工机具使用费之和为计算基础并按一般计税方法计算的工程使用。 3.投标报价如不使用本市建设工程主管部门发布的依据,可不填定额项目、编号等。 4.招标文件提供了暂估单价的材料，按暂估的单价填入表内，并在备注栏中注明为“暂估价”。 5.材料应注明名称、规格、型号。

## 表-11 其他项目清单计价汇总表1
表-11
其他项目清单计价汇总表
工程名称：室外电气工程 |  |  |  | 第 1 页 共 1 页
序号 | 项目名称 | 计量单位 | 金额(元) |  | 备注
1 | 暂列金额 | 项 | 8366.84 |  | 明细详见 表-11-1
2 | 暂估价 | 项
2.1 | 材料(工程设备)暂估价 | 项 | -- |  | 明细详见 表-11-2
2.2 | 专业工程暂估价 | 项 |  |  | 明细详见 表-11-3
3 | 计日工 | 项 |  |  | 明细详见 表-11-4
4 | 总承包服务费 | 项 |  |  | 明细详见 表-11-5
5 | 索赔与现场签证 | 项 |  |  | 明细详见 表-11-6
合 计 |  |  | 8366.84
注：材料、设备暂估单价进入清单项目综合单价，此处不汇总。

## 表-11-1 暂列金额明细表1
表-11-1
暂列金额明细表
工程名称：室外电气工程 |  |  |  | 第 1 页 共 1 页
序号 | 项目名称 | 计量单位 | 暂定金额(元) |  | 备注
1 | 暂列金额 | 项 | 8366.84
合 计 |  |  | 8366.84 |  | —
注：此表由招标人填写，如不能详列，也可只列暂列金额总额，投标人应将上述暂列金额计入投标总价中。

## 表-11-3 专业工程暂估价及结算价表1
表-11-3
专业工程暂估价及结算价表
工程名称：室外电气工程 | [5 empty] | 第 1 页 共 1 页
序号 | 专业工程名称 | 工程内容 | 暂估金额 （元） | 结算金额 (元) | 差额 ±(元) |  | 备注
1
合 计 |  |  | 0 |  |  |  | —
注： 此表由招标人填写，投标人应将上述专业工程暂估价计入投标总价中。结算时按合同约定结算金额填写。

## 人材机价差表1
人材机价差表
工程名称：室外电气工程 | [7 empty] | 第 1 页 共 1 页
序号 | 编码 | 材料名称 | 规格 | 单位 | 数量 | 预算价(元) | 市场价(元) |  | 价差(元) | 价差合计(元) | 备注
1 | 000300040@2 | 土石方综合工 |  | 工日 | 93.2824 | 100 | 104 |  | 4 | 373.13
2 | 000500040 | 电工综合工 |  | 工日 | 233.0517 | 125 | 129 |  | 4 | 932.21
3 | 000700010 | 市政综合工 |  | 工日 | 3.3965 | 115 | 119 |  | 4 | 13.59
4 | 041300010 | 标准砖 | 240×115×53 | 千块 | 0.5013 | 422.33 | 461.83 |  | 39.5 | 19.8
5 | 341100100 | 水 |  | m3 | 5.212 | 4.42 | 3.8 |  | -0.62 | -3.23
6 | 360102300@1 | 铸铁井盖、井座 | φ700 重型 | 套 | 2 | 444.44 | 489.38 |  | 44.94 | 89.88
7 | 840201030@1 | 预拌混凝土C15 |  | m3 | 0.203 | 247.57 | 457 |  | 209.43 | 42.51
8 | 850301030 | 干混商品抹灰砂浆M10 |  | t | 0.2839 | 271.84 | 398.23 |  | 126.39 | 35.88
9 | 850301090 | 干混商品砌筑砂浆M10 |  | t | 0.4541 | 252 | 336.28 |  | 84.28 | 38.27
10 | CY | 柴油 |  | kg | 301.1843 | 5.64 | 7.5 |  | 1.86 | 560.2
11 | JSRG | 机上人工 |  | 工日 | 11.7514 | 120 | 124 |  | 4 | 47.01
12 | JSRG@1 | 机上人工 |  | 工日 | 0.0224 | 120 | 124 |  | 4 | 0.09
13 | QY | 汽油 |  | kg | 0.293 | 6.75 | 8.75 |  | 2 | 0.59
| 合 计 | [8 empty] | 2149.93

## 未计价材料表1
未计价材料表
工程名称:室外电气工程 | [5 empty] | 第 1 页 共 1 页
序号 | 材料名称 | 数量 | 单位 | 市场价 | 市场价合价 |  | 备注
1 | 电气配管 SC32 | 319.094 | m | 11.85 | 3781.26
2 | 电气配管 SC50 | 1846.6664 | m | 16.95 | 31301
3 | 电气配管 SC125 | 495.5433 | m | 46.42 | 23003.12
| 合 计 |  |  |  | 58085.38