## 封-2 招标控制价1
封-2 | 核医学科-医气工程 | [5 empty] | 工程
招标控制价
招标控制价 |  | (小写): | 49,560.38
|  | (大写): | 肆万玖仟伍佰陆拾元叁角捌分
其中:安全文明施工费(小写): |  |  |  | 1232.26
(大写): |  |  |  | 壹仟贰佰叁拾贰元贰角陆分
招 标 人： |  |  |  |  | 工程造价 咨 询 人：
|  |  | (单位盖章) |  |  | (单位资质专用章)
法定代理人 或其授权人： |  |  |  |  | 法定代理人 或其授权人：
|  |  | (签字或盖章) |  |  | (签字或盖章)
编 制 人： |  |  |  |  | 复 核 人：
|  |  | (造价人员签字盖专用章) |  |  | (造价工程师签字盖专用章)
时间： 年 月 日

## 表-04 全费用单位工程造价汇总表
表-04
单位工程造价汇总表（全费用）
工程名称：核医学科-医气工程 |  |  | 第 1 页 共 1 页
序号 | 汇总内容 | 金额(元) |  | 其中：暂估价(元)
1 | 分部分项工程费 | 46476.3
1.1 | 安装工程 | 46476.3
2 | 措施项目费 | 760.26
3 | 其他项目费 | 2323.82
4 | 其他项目税金 |  |  | －
合计 |  | 49,560.38
注：1.本表适用于单位工程招标控制价或投标报价的汇总，如无单位工程划分，单项工程也使用本表汇总。 2.分部分项工程、措施项目中暂估价中应填写材料、工程设备暂估价，其他项目中暂估价应填写专业工程暂估价。

## 表-09 分部分项工程项目清单计价表1
表-09
分部分项工程项目全费用清单计价表
工程名称：核医学科-医气工程 | [5 empty] | 第 1 页 共 22 页
序号 | 项目编码 | 项目名称 | 项目特征 | 计量单位 | 工程量 |  | 金额（元）
[7 empty] | 综合单价 | 合价 | 其中:暂估价
安装工程
1 | 031008003001 | 氧气二级减压箱 | [项目特征] 1.型号、规格:氧气管道二级稳压箱前工作压力为0.6MPa,减压箱后工作压力0.4MPa,管道系统设计压力为1MPa。 2.安装方式:挂墙 3.备注:该单价为包含人工、材料、机械、管理费、利润、风险、措施费、规费、税金在内所有的全费用单价。 [工作内容] 1.安装 2.调试 3.完成施工图纸及本清单所需全部工作内容 | 台 | 1 |  | 2661.68 | 2661.68
2 | 031008003002 | 空气二级减压箱 | [项目特征] 1.型号、规格:空气管道二级稳压箱前工作压力为0.6MPa,减压箱后工作压力0.4MPa,管道系统设计压力都1MPa。 2.安装方式:挂墙 3.备注:该单价为包含人工、材料、机械、管理费、利润、风险、措施费、规费、税金在内所有的全费用单价。 [工作内容] 1.安装 2.调试 3.完成施工图纸及本清单所需全部工作内容 | 台 | 1 |  | 1562.68 | 1562.68
本页小计 | [7 empty] | 4224.36
表-09
分部分项工程项目全费用清单计价表
工程名称：核医学科-医气工程 | [5 empty] | 第 2 页 共 22 页
序号 | 项目编码 | 项目名称 | 项目特征 | 计量单位 | 工程量 |  | 金额（元）
[7 empty] | 综合单价 | 合价 | 其中:暂估价
3 | 030601004001 | 氧气流量计 | [项目特征] 1.名称:氧气流量计 2.备注:该单价为包含人工、材料、机械、管理费、利润、风险、措施费、规费、税金在内所有的全费用单价。 [工作内容] 1.配合安装 2.节流装置配合安装 3.辅助容器制作、安装 4.挠性管安装 5.取源部件配合安装 6.单体调试 7.脱脂 8.支架制作、安装 9.保护(温)箱安装(包括开孔) 10.防雨罩制作、安装 11.完成施工图纸及本清单所需全部工作内容 | 台 | 1 |  | 759.4 | 759.4
4 | 030601002002 | 医气压力监测箱 | [项目特征] 1.名称:医气压力监测箱 2.备注:该单价为包含人工、材料、机械、管理费、利润、风险、措施费、规费、税金在内所有的全费用单价。 [工作内容] 1.本体安装 2.压力表弯制作、安装 3.挠性管安装 4.取源部件配合安装 5.单体校验调整 6.脱脂 7.支架制作、安装 8.完成施工图纸及本清单所需全部工作内容 | 台 | 1 |  | 823.61 | 823.61
本页小计 | [7 empty] | 1583.01
表-09
分部分项工程项目全费用清单计价表
工程名称：核医学科-医气工程 | [5 empty] | 第 3 页 共 22 页
序号 | 项目编码 | 项目名称 | 项目特征 | 计量单位 | 工程量 |  | 金额（元）
[7 empty] | 综合单价 | 合价 | 其中:暂估价
5 | 031008014001 | 压缩空气终端 | [项目特征] 1.名称:压缩空气终端 2.气体种类:压缩空气 3.备注:该单价为包含人工、材料、机械、管理费、利润、风险、措施费、规费、税金在内所有的全费用单价。 [工作内容] 1.安装 2.调试 3.完成施工图纸及本清单所需全部工作内容 | 个 | 13 |  | 201.86 | 2624.18
6 | 031008014002 | 氧气终端 | [项目特征] 1.名称:氧气终端 2.气体种类:氧气 3.备注:该单价为包含人工、材料、机械、管理费、利润、风险、措施费、规费、税金在内所有的全费用单价。 [工作内容] 1.安装 2.调试 3.完成施工图纸及本清单所需全部工作内容 | 个 | 13 |  | 201.86 | 2624.18
7 | 031008014003 | 吸引终端 | [项目特征] 1.名称:吸引终端 2.气体种类:真空 3.备注:该单价为包含人工、材料、机械、管理费、利润、风险、措施费、规费、税金在内所有的全费用单价。 [工作内容] 1.安装 2.调试 3.完成施工图纸及本清单所需全部工作内容 | 个 | 11 |  | 201.86 | 2220.46
本页小计 | [7 empty] | 7468.82
表-09
分部分项工程项目全费用清单计价表
工程名称：核医学科-医气工程 | [5 empty] | 第 4 页 共 22 页
序号 | 项目编码 | 项目名称 | 项目特征 | 计量单位 | 工程量 |  | 金额（元）
[7 empty] | 综合单价 | 合价 | 其中:暂估价
8 | 031008013001 | 医疗设备带 | [项目特征] 1.材质:详设计 2.规格:设备带设备(内含4个强电插座, 1个灯,1个开关) 3.备注:该单价为包含人工、材料、机械、管理费、利润、风险、措施费、规费、税金在内所有的全费用单价。 [工作内容] 1.安装 2.调试 3.完成施工图纸及本清单所需全部工作内容 | m | 20 |  | 301.45 | 6029
9 | 030404032005 | 医气区域阀门箱 | [项目特征] 1.名称:医气区域阀门箱 2.型号:详设计 3.安装部位:详设计 4.备注:该单价为包含人工、材料、机械、管理费、利润、风险、措施费、规费、税金在内所有的全费用单价。 [工作内容] 1.本体安装 2.焊、压接线端子 3.接线 4.完成施工图纸及本清单所需全部工作内容 | 台 | 1 |  | 550.69 | 550.69
本页小计 | [7 empty] | 6579.69
表-09
分部分项工程项目全费用清单计价表
工程名称：核医学科-医气工程 | [5 empty] | 第 5 页 共 22 页
序号 | 项目编码 | 项目名称 | 项目特征 | 计量单位 | 工程量 |  | 金额（元）
[7 empty] | 综合单价 | 合价 | 其中:暂估价
10 | 030404032006 | 医疗终端箱 | [项目特征] 1.名称:医疗终端箱 2.型号:详设计 3.安装部位:详设计 4.备注:该单价为包含人工、材料、机械、管理费、利润、风险、措施费、规费、税金在内所有的全费用单价。 [工作内容] 1.本体安装 2.焊、压接线端子 3.接线 4.完成施工图纸及本清单所需全部工作内容 | 台 | 6 |  | 550.69 | 3304.14
11 | 030801006001 | 不锈钢无缝钢管 φ8*1.5 | [项目特征] 1.材质:不锈钢无缝钢管、材质:06Cr19Ni10 2.规格:φ8*1.5 3.输送介质:医气 4.焊接方法:氩弧焊 5.压力试验:满足设计要求及规范 6.备注:该单价为包含人工、材料、机械、管理费、利润、风险、措施费、规费、税金在内所有的全费用单价。 [工作内容] 1.安装 2.焊口充氩保护 3.压力试验 4.吹扫、清洗 5.脱脂 6.完成施工图纸及本清单所需全部工作内容 | m | 59.54 |  | 25.73 | 1531.96
本页小计 | [7 empty] | 4836.1
表-09
分部分项工程项目全费用清单计价表
工程名称：核医学科-医气工程 | [5 empty] | 第 6 页 共 22 页
序号 | 项目编码 | 项目名称 | 项目特征 | 计量单位 | 工程量 |  | 金额（元）
[7 empty] | 综合单价 | 合价 | 其中:暂估价
12 | 030801006002 | 不锈钢无缝钢管 φ10*1.5 | [项目特征] 1.材质:不锈钢无缝钢管、材质:06Cr19Ni10 2.规格:φ10*1.5 3.输送介质:医气 4.焊接方法:氩弧焊 5.压力试验:满足设计要求及规范 6.备注:该单价为包含人工、材料、机械、管理费、利润、风险、措施费、规费、税金在内所有的全费用单价。 [工作内容] 1.安装 2.焊口充氩保护 3.压力试验 4.吹扫、清洗 5.脱脂 6.完成施工图纸及本清单所需全部工作内容 | m | 44.9 |  | 27.93 | 1254.06
本页小计 | [7 empty] | 1254.06
表-09
分部分项工程项目全费用清单计价表
工程名称：核医学科-医气工程 | [5 empty] | 第 7 页 共 22 页
序号 | 项目编码 | 项目名称 | 项目特征 | 计量单位 | 工程量 |  | 金额（元）
[7 empty] | 综合单价 | 合价 | 其中:暂估价
13 | 030801006003 | 不锈钢无缝钢管 φ12*1.5 | [项目特征] 1.材质:不锈钢无缝钢管、材质:06Cr19Ni10 2.规格:φ12*1.5 3.输送介质:医气 4.焊接方法:氩弧焊 5.压力试验:满足设计要求及规范 6.备注:该单价为包含人工、材料、机械、管理费、利润、风险、措施费、规费、税金在内所有的全费用单价。 [工作内容] 1.安装 2.焊口充氩保护 3.压力试验 4.吹扫、清洗 5.脱脂 6.完成施工图纸及本清单所需全部工作内容 | m | 56.76 |  | 28.76 | 1632.42
本页小计 | [7 empty] | 1632.42
表-09
分部分项工程项目全费用清单计价表
工程名称：核医学科-医气工程 | [5 empty] | 第 8 页 共 22 页
序号 | 项目编码 | 项目名称 | 项目特征 | 计量单位 | 工程量 |  | 金额（元）
[7 empty] | 综合单价 | 合价 | 其中:暂估价
14 | 030801006004 | 不锈钢无缝钢管 φ14*1.5 | [项目特征] 1.材质:不锈钢无缝钢管、材质:06Cr19Ni10 2.规格:φ14*1.5 3.输送介质:医气 4.焊接方法:氩弧焊 5.压力试验:满足设计要求及规范 6.备注:该单价为包含人工、材料、机械、管理费、利润、风险、措施费、规费、税金在内所有的全费用单价。 [工作内容] 1.安装 2.焊口充氩保护 3.压力试验 4.吹扫、清洗 5.脱脂 6.完成施工图纸及本清单所需全部工作内容 | m | 52.77 |  | 34.41 | 1815.82
本页小计 | [7 empty] | 1815.82
表-09
分部分项工程项目全费用清单计价表
工程名称：核医学科-医气工程 | [5 empty] | 第 9 页 共 22 页
序号 | 项目编码 | 项目名称 | 项目特征 | 计量单位 | 工程量 |  | 金额（元）
[7 empty] | 综合单价 | 合价 | 其中:暂估价
15 | 030801006005 | 不锈钢无缝钢管 φ18*2.0 | [项目特征] 1.材质:不锈钢无缝钢管、材质:06Cr19Ni10 2.规格:φ18*2.0 3.输送介质:医气 4.焊接方法:氩弧焊 5.压力试验:满足设计要求及规范 6.备注:该单价为包含人工、材料、机械、管理费、利润、风险、措施费、规费、税金在内所有的全费用单价。 [工作内容] 1.安装 2.焊口充氩保护 3.压力试验 4.吹扫、清洗 5.脱脂 6.完成施工图纸及本清单所需全部工作内容 | m | 12.81 |  | 44.53 | 570.43
本页小计 | [7 empty] | 570.43
表-09
分部分项工程项目全费用清单计价表
工程名称：核医学科-医气工程 | [5 empty] | 第 10 页 共 22 页
序号 | 项目编码 | 项目名称 | 项目特征 | 计量单位 | 工程量 |  | 金额（元）
[7 empty] | 综合单价 | 合价 | 其中:暂估价
16 | 030801006006 | 不锈钢无缝钢管 φ25*2.0 | [项目特征] 1.材质:不锈钢无缝钢管、材质:06Cr19Ni10 2.规格:φ25*2.0 3.输送介质:医气 4.焊接方法:氩弧焊 5.压力试验:满足设计要求及规范 6.备注:该单价为包含人工、材料、机械、管理费、利润、风险、措施费、规费、税金在内所有的全费用单价。 [工作内容] 1.安装 2.焊口充氩保护 3.压力试验 4.吹扫、清洗 5.脱脂 6.完成施工图纸及本清单所需全部工作内容 | m | 79.99 |  | 54.07 | 4325.06
本页小计 | [7 empty] | 4325.06
表-09
分部分项工程项目全费用清单计价表
工程名称：核医学科-医气工程 | [5 empty] | 第 11 页 共 22 页
序号 | 项目编码 | 项目名称 | 项目特征 | 计量单位 | 工程量 |  | 金额（元）
[7 empty] | 综合单价 | 合价 | 其中:暂估价
17 | 030801006007 | 不锈钢无缝钢管 φ32*2.5 | [项目特征] 1.材质:不锈钢无缝钢管、材质:06Cr19Ni10 2.规格:φ32*2.5 3.输送介质:医气 4.焊接方法:氩弧焊 5.压力试验:满足设计要求及规范 6.备注:该单价为包含人工、材料、机械、管理费、利润、风险、措施费、规费、税金在内所有的全费用单价。 [工作内容] 1.安装 2.焊口充氩保护 3.压力试验 4.吹扫、清洗 5.脱脂 6.完成施工图纸及本清单所需全部工作内容 | m | 12.71 |  | 62.01 | 788.15
本页小计 | [7 empty] | 788.15
表-09
分部分项工程项目全费用清单计价表
工程名称：核医学科-医气工程 | [5 empty] | 第 12 页 共 22 页
序号 | 项目编码 | 项目名称 | 项目特征 | 计量单位 | 工程量 |  | 金额（元）
[7 empty] | 综合单价 | 合价 | 其中:暂估价
18 | 030801006008 | 不锈钢无缝钢管 φ38*2.5 | [项目特征] 1.材质:不锈钢无缝钢管、材质:06Cr19Ni10 2.规格:φ38*2.5 3.输送介质:医气 4.焊接方法:氩弧焊 5.压力试验:满足设计要求及规范 6.备注:该单价为包含人工、材料、机械、管理费、利润、风险、措施费、规费、税金在内所有的全费用单价。 [工作内容] 1.安装 2.焊口充氩保护 3.压力试验 4.吹扫、清洗 5.脱脂 6.完成施工图纸及本清单所需全部工作内容 | m | 7.48 |  | 76.23 | 570.2
本页小计 | [7 empty] | 570.2
表-09
分部分项工程项目全费用清单计价表
工程名称：核医学科-医气工程 | [5 empty] | 第 13 页 共 22 页
序号 | 项目编码 | 项目名称 | 项目特征 | 计量单位 | 工程量 |  | 金额（元）
[7 empty] | 综合单价 | 合价 | 其中:暂估价
19 | 030801006009 | 不锈钢无缝钢管 φ45*2.5 | [项目特征] 1.材质:不锈钢无缝钢管、材质:06Cr19Ni10 2.规格:φ45*2.5 3.输送介质:医气 4.焊接方法:氩弧焊 5.压力试验:满足设计要求及规范 6.备注:该单价为包含人工、材料、机械、管理费、利润、风险、措施费、规费、税金在内所有的全费用单价。 [工作内容] 1.安装 2.焊口充氩保护 3.压力试验 4.吹扫、清洗 5.脱脂 6.完成施工图纸及本清单所需全部工作内容 | m | 10.2 |  | 47.33 | 482.77
20 | 030804003001 | 不锈钢无缝管件 φ8*1.5 | [项目特征] 1.材质:不锈钢无缝钢管 2.规格:φ8*1.5 3.焊接方法:氩弧焊 4.备注:该单价为包含人工、材料、机械、管理费、利润、风险、措施费、规费、税金在内所有的全费用单价。 [工作内容] 1.安装 2.管件焊口充氩保护 3.三通补强圈制作、安装 4.完成施工图纸及本清单所需全部工作内容 | 个 | 23 |  | 36.69 | 843.87
本页小计 | [7 empty] | 1326.64
表-09
分部分项工程项目全费用清单计价表
工程名称：核医学科-医气工程 | [5 empty] | 第 14 页 共 22 页
序号 | 项目编码 | 项目名称 | 项目特征 | 计量单位 | 工程量 |  | 金额（元）
[7 empty] | 综合单价 | 合价 | 其中:暂估价
21 | 030804003002 | 不锈钢无缝管件 φ10*1.5 | [项目特征] 1.材质:不锈钢无缝钢管 2.规格:φ10*1.5 3.焊接方法:氩弧焊 4.备注:该单价为包含人工、材料、机械、管理费、利润、风险、措施费、规费、税金在内所有的全费用单价。 [工作内容] 1.安装 2.管件焊口充氩保护 3.三通补强圈制作、安装 4.完成施工图纸及本清单所需全部工作内容 | 个 | 7 |  | 38.89 | 272.23
22 | 030804003003 | 不锈钢无缝管件 φ12*1.5 | [项目特征] 1.材质:不锈钢无缝钢管 2.规格:φ12*1.5 3.焊接方法:氩弧焊 4.备注:该单价为包含人工、材料、机械、管理费、利润、风险、措施费、规费、税金在内所有的全费用单价。 [工作内容] 1.安装 2.管件焊口充氩保护 3.三通补强圈制作、安装 4.完成施工图纸及本清单所需全部工作内容 | 个 | 25 |  | 42.19 | 1054.75
本页小计 | [7 empty] | 1326.98
表-09
分部分项工程项目全费用清单计价表
工程名称：核医学科-医气工程 | [5 empty] | 第 15 页 共 22 页
序号 | 项目编码 | 项目名称 | 项目特征 | 计量单位 | 工程量 |  | 金额（元）
[7 empty] | 综合单价 | 合价 | 其中:暂估价
23 | 030804003004 | 不锈钢无缝管件 φ14*1.5 | [项目特征] 1.材质:不锈钢无缝钢管 2.规格:φ14*1.5 3.焊接方法:氩弧焊 4.备注:该单价为包含人工、材料、机械、管理费、利润、风险、措施费、规费、税金在内所有的全费用单价。 [工作内容] 1.安装 2.管件焊口充氩保护 3.三通补强圈制作、安装 4.完成施工图纸及本清单所需全部工作内容 | 个 | 13 |  | 46.58 | 605.54
24 | 030804003005 | 不锈钢无缝管件 φ18*2.0 | [项目特征] 1.材质:不锈钢无缝钢管 2.规格:φ14*1.5 3.焊接方法:氩弧焊 4.备注:该单价为包含人工、材料、机械、管理费、利润、风险、措施费、规费、税金在内所有的全费用单价。 [工作内容] 1.安装 2.管件焊口充氩保护 3.三通补强圈制作、安装 4.完成施工图纸及本清单所需全部工作内容 | 个 | 2 |  | 58.03 | 116.06
本页小计 | [7 empty] | 721.6
表-09
分部分项工程项目全费用清单计价表
工程名称：核医学科-医气工程 | [5 empty] | 第 16 页 共 22 页
序号 | 项目编码 | 项目名称 | 项目特征 | 计量单位 | 工程量 |  | 金额（元）
[7 empty] | 综合单价 | 合价 | 其中:暂估价
25 | 030804003006 | 不锈钢无缝管件 φ25*2.0 | [项目特征] 1.材质:不锈钢无缝钢管 2.规格:φ25*2.0 3.焊接方法:氩弧焊 4.备注:该单价为包含人工、材料、机械、管理费、利润、风险、措施费、规费、税金在内所有的全费用单价。 [工作内容] 1.安装 2.管件焊口充氩保护 3.三通补强圈制作、安装 4.完成施工图纸及本清单所需全部工作内容 | 个 | 24 |  | 76.58 | 1837.92
26 | 030804003007 | 不锈钢无缝管件 φ32*2.5 | [项目特征] 1.材质:不锈钢无缝钢管 2.规格:φ32*2.5 3.焊接方法:氩弧焊 4.备注:该单价为包含人工、材料、机械、管理费、利润、风险、措施费、规费、税金在内所有的全费用单价。 [工作内容] 1.安装 2.管件焊口充氩保护 3.三通补强圈制作、安装 4.完成施工图纸及本清单所需全部工作内容 | 个 | 6 |  | 94.07 | 564.42
本页小计 | [7 empty] | 2402.34
表-09
分部分项工程项目全费用清单计价表
工程名称：核医学科-医气工程 | [5 empty] | 第 17 页 共 22 页
序号 | 项目编码 | 项目名称 | 项目特征 | 计量单位 | 工程量 |  | 金额（元）
[7 empty] | 综合单价 | 合价 | 其中:暂估价
27 | 030804003008 | 不锈钢无缝管件 φ38*2.5 | [项目特征] 1.材质:不锈钢无缝钢管 2.规格:φ38*2.5 3.焊接方法:氩弧焊 4.备注:该单价为包含人工、材料、机械、管理费、利润、风险、措施费、规费、税金在内所有的全费用单价。 [工作内容] 1.安装 2.管件焊口充氩保护 3.三通补强圈制作、安装 4.完成施工图纸及本清单所需全部工作内容 | 个 | 2 |  | 120.3 | 240.6
28 | 030804003009 | 不锈钢无缝管件 φ45*2.5 | [项目特征] 1.材质:不锈钢无缝钢管 2.规格:φ38*2.5 3.焊接方法:氩弧焊 4.备注:该单价为包含人工、材料、机械、管理费、利润、风险、措施费、规费、税金在内所有的全费用单价。 [工作内容] 1.安装 2.管件焊口充氩保护 3.三通补强圈制作、安装 4.完成施工图纸及本清单所需全部工作内容 | 个 | 1 |  | 147.89 | 147.89
本页小计 | [7 empty] | 388.49
表-09
分部分项工程项目全费用清单计价表
工程名称：核医学科-医气工程 | [5 empty] | 第 18 页 共 22 页
序号 | 项目编码 | 项目名称 | 项目特征 | 计量单位 | 工程量 |  | 金额（元）
[7 empty] | 综合单价 | 合价 | 其中:暂估价
29 | 030807002001 | 截止阀 φ8 | [项目特征] 1.名称:截止阀 2.型号、规格:φ8 3.备注:该单价为包含人工、材料、机械、管理费、利润、风险、措施费、规费、税金在内所有的全费用单价。 [工作内容] 1.安装 2.操纵装置安装 3.壳体压力试验、解体检查及研磨 4.调试 5.完成施工图纸及本清单所需全部工作内容 | 个 | 5 |  | 144.11 | 720.55
30 | 030807002002 | 截止阀 φ10 | [项目特征] 1.名称:截止阀 2.型号、规格:φ10 3.备注:该单价为包含人工、材料、机械、管理费、利润、风险、措施费、规费、税金在内所有的全费用单价。 [工作内容] 1.安装 2.操纵装置安装 3.壳体压力试验、解体检查及研磨 4.调试 5.完成施工图纸及本清单所需全部工作内容 | 个 | 3 |  | 150.18 | 450.54
本页小计 | [7 empty] | 1171.09
表-09
分部分项工程项目全费用清单计价表
工程名称：核医学科-医气工程 | [5 empty] | 第 19 页 共 22 页
序号 | 项目编码 | 项目名称 | 项目特征 | 计量单位 | 工程量 |  | 金额（元）
[7 empty] | 综合单价 | 合价 | 其中:暂估价
31 | 030807002003 | 截止阀 φ12 | [项目特征] 1.名称:截止阀 2.型号、规格:φ12 3.备注:该单价为包含人工、材料、机械、管理费、利润、风险、措施费、规费、税金在内所有的全费用单价。 [工作内容] 1.安装 2.操纵装置安装 3.壳体压力试验、解体检查及研磨 4.调试 5.完成施工图纸及本清单所需全部工作内容 | 个 | 5 |  | 154.58 | 772.9
32 | 030807002004 | 截止阀 φ14 | [项目特征] 1.名称:截止阀 2.型号、规格:φ14 3.备注:该单价为包含人工、材料、机械、管理费、利润、风险、措施费、规费、税金在内所有的全费用单价。 [工作内容] 1.安装 2.操纵装置安装 3.壳体压力试验、解体检查及研磨 4.调试 5.完成施工图纸及本清单所需全部工作内容 | 个 | 6 |  | 157.87 | 947.22
本页小计 | [7 empty] | 1720.12
表-09
分部分项工程项目全费用清单计价表
工程名称：核医学科-医气工程 | [5 empty] | 第 20 页 共 22 页
序号 | 项目编码 | 项目名称 | 项目特征 | 计量单位 | 工程量 |  | 金额（元）
[7 empty] | 综合单价 | 合价 | 其中:暂估价
33 | 030807002005 | 截止阀 φ25 | [项目特征] 1.名称:截止阀 2.型号、规格:φ25 3.备注:该单价为包含人工、材料、机械、管理费、利润、风险、措施费、规费、税金在内所有的全费用单价。 [工作内容] 1.安装 2.操纵装置安装 3.壳体压力试验、解体检查及研磨 4.调试 5.完成施工图纸及本清单所需全部工作内容 | 个 | 1 |  | 144.31 | 144.31
34 | 030807002006 | 截止阀 φ18 | [项目特征] 1.名称:截止阀 2.型号、规格:φ18 3.备注:该单价为包含人工、材料、机械、管理费、利润、风险、措施费、规费、税金在内所有的全费用单价。 [工作内容] 1.安装 2.操纵装置安装 3.壳体压力试验、解体检查及研磨 4.调试 5.完成施工图纸及本清单所需全部工作内容 | 个 | 1 |  | 171.16 | 171.16
本页小计 | [7 empty] | 315.47
表-09
分部分项工程项目全费用清单计价表
工程名称：核医学科-医气工程 | [5 empty] | 第 21 页 共 22 页
序号 | 项目编码 | 项目名称 | 项目特征 | 计量单位 | 工程量 |  | 金额（元）
[7 empty] | 综合单价 | 合价 | 其中:暂估价
35 | 030807002007 | 截止阀 φ38 | [项目特征] 1.名称:截止阀 2.型号、规格:φ38 3.备注:该单价为包含人工、材料、机械、管理费、利润、风险、措施费、规费、税金在内所有的全费用单价。 [工作内容] 1.安装 2.操纵装置安装 3.壳体压力试验、解体检查及研磨 4.调试 5.完成施工图纸及本清单所需全部工作内容 | 个 | 1 |  | 218.99 | 218.99
36 | 031002003024 | 穿墙及楼板钢套管 DN32 | [项目特征] 1.名称、类型:穿墙钢套管 2.规格:DN32 3.备注:该单价为包含人工、材料、机械、管理费、利润、风险、措施费、规费、税金在内所有的全费用单价。 [工作内容] 1.制作 2.安装 3.除锈、刷油 4.完成施工图纸及本清单所需全部工作内容 | 个 | 41 |  | 27.24 | 1116.84
本页小计 | [7 empty] | 1335.83
表-09
分部分项工程项目全费用清单计价表
工程名称：核医学科-医气工程 | [5 empty] | 第 22 页 共 22 页
序号 | 项目编码 | 项目名称 | 项目特征 | 计量单位 | 工程量 |  | 金额（元）
[7 empty] | 综合单价 | 合价 | 其中:暂估价
37 | 031002003025 | 穿墙钢套管 DN40 | [项目特征] 1.名称、类型:穿墙钢套管 2.规格:DN40 3.备注:该单价为包含人工、材料、机械、管理费、利润、风险、措施费、规费、税金在内所有的全费用单价。 [工作内容] 1.制作 2.安装 3.除锈、刷油 4.完成施工图纸及本清单所需全部工作内容 | 个 | 2 |  | 39.28 | 78.56
38 | 031002003026 | 穿墙钢套管 DN50 | [项目特征] 1.名称、类型:穿墙钢套管 2.规格:DN50 3.备注:该单价为包含人工、材料、机械、管理费、利润、风险、措施费、规费、税金在内所有的全费用单价。 [工作内容] 1.制作 2.安装 3.除锈、刷油 4.完成施工图纸及本清单所需全部工作内容 | 个 | 1 |  | 41.06 | 41.06
本页小计 | [7 empty] | 119.62
合 计 | [7 empty] | 46476.3

## 表-09 施工技术措施项目清单计价表
表-09
施工技术措施项目全费用清单计价表
工程名称：核医学科-医气工程 | [5 empty] | 第 1 页 共 1 页
序号 | 项目编码 | 项目名称 | 项目特征 | 计量单位 | 工程量 |  | 金额（元）
[7 empty] | 综合单价 | 合价 | 其中:暂估价
| 一 | 施工技术措施项目 | [5 empty] | 760.26
1 | 031301017006 | 脚手架搭拆 | [项目特征] 1.名称:脚手架搭拆 [工作内容] 1.场内、场外材料搬运 2.搭、拆脚手架 3.拆除脚手架后材料的堆放 | 项 | 1 |  | 760.26 | 760.26
本页小计 | [7 empty] | 760.26
合 计 | [7 empty] | 760.26

## 表-09-1 全费用分部分项工程项目清单综合单价分析表(一)
表-09-1
分部分项工程项目清单综合单价分析表(一)
工程名称：核医学科-医气工程 |  |  |  |  | 第 1 页 共 99 页
项目编码 | 031008003001 | 项目名称 |  | 氧气二级减压箱 | [5 empty] | 计量单位 |  | 台 |  | 综合单价 |  |  |  | 2661.68
定额编号 | 定额项目名称 | 单位 | 数量 | 定额综合单价 | [9 empty] | 人材机价差 | 其他风险费 | 组织措施费 | 安全文明施工费 | 建设工程竣工档案编制费 | 住宅工程质量分户验收费 | 规费 | 税金 | 合价
|  |  |  | 定额人工费 |  | 定额 材料费 | 定额施工机具使用费 | 企业管理费 |  | 利润 |  | 一般风险 费用
|  |  |  | 1 |  | 2 | 3 | 4 | 5 | 6 | 7 | 8 | 9 | 10 | 11 | 12 | 13 | 14 | 15 | 16 | 17 | 18
[8 empty] | 费率 （%） | （1+3） ×(4) | 费率 （%） | （1+3） ×(6) | 费率 （%） | （1+3） ×(8) | [8 empty] | 1+2+3+5+7+9+10+11+12+13+14+15+16+17
CK1796 | 二级稳压箱安装 | 台 | 1 | 51.5 |  | 9.23 | 90.12 | 32.38 | 45.86 | 26.65 | 37.74 | 2.8 | 3.97 | 11.55 | 0 | 6.97 | 10.22 | 1.21 | 0 | 9.27 | 239.77 | 2661.68
合 计 |  |  |  | 51.5 |  | 9.23 | 90.12 | - | 45.86 | - | 37.74 | - | 3.97 | 11.55 | 0 | 6.97 | 10.22 | 1.21 | 0 | 9.27 | 239.77 | 2661.68
人工、材料及机械名称 | [5 empty] | 定额 材料费 2: 单位; 定额施工机具使用费 3: 数量; 企业管理费 4: 定额单价; 利润 6: 市场单价; 一般风险 费用 8: 价差合计; 一般风险 费用 10: 市场合价; 一般风险 费用 12: 备注
1.人 工
管工综合工 | [5 empty] | 定额 材料费 2: 工日; 定额施工机具使用费 3: 0.412; 企业管理费 4: 125; 利润 6: 129; 一般风险 费用 8: 1.65; 一般风险 费用 10: 53.15
2.材 料
（1）计价材料
膨胀螺栓M10 | [5 empty] | 定额 材料费 2: 10套; 定额施工机具使用费 3: 0.618; 企业管理费 4: 9.4; 利润 6: 9.4; 一般风险 费用 8: 0; 一般风险 费用 10: 5.81
注：1.此表适用于房屋建筑工程、仿古建筑工程、构筑物工程、市政工程、城市轨道交通的盾构工程及地下工程和轨道工程、爆破工程、机械土石方工程、房屋建筑修缮工程 分部分项工程或技术措施项目清单综合单价分析。 2.此表适用于定额人工费与定额施工机具使用费之和为计算基础并按一般计税方法计算的工程使用。 3.投标报价如不使用本市建设工程主管部门发布的依据,可不填定额项目、编号等。 4.招标文件提供了暂估单价的材料，按暂估的单价填入表内，并在备注栏中注明为“暂估价”。 5.材料应注明名称、规格、型号。
表-09-1
分部分项工程项目清单综合单价分析表(一)
工程名称：核医学科-医气工程 |  |  |  |  | 第 2 页 共 99 页
冲击钻头φ6~12 | [5 empty] | 定额 材料费 2: 个; 定额施工机具使用费 3: 0.084; 企业管理费 4: 6.84; 利润 6: 6.84; 一般风险 费用 8: 0; 一般风险 费用 10: 0.57
聚四氟乙烯(液体) | [5 empty] | 定额 材料费 2: g; 定额施工机具使用费 3: 20; 企业管理费 4: 0.12; 利润 6: 0.12; 一般风险 费用 8: 0; 一般风险 费用 10: 2.4
酒精工业用99.5% | [5 empty] | 定额 材料费 2: kg; 定额施工机具使用费 3: 0.05; 企业管理费 4: 7.01; 利润 6: 7.01; 一般风险 费用 8: 0; 一般风险 费用 10: 0.35
电 | [5 empty] | 定额 材料费 2: kW·h; 定额施工机具使用费 3: 0.132; 企业管理费 4: 0.7; 利润 6: 0.8; 一般风险 费用 8: 0.01; 一般风险 费用 10: 0.11
（2）其他材料费
3.机 械
（1）机上人工
机上人工 | [5 empty] | 定额 材料费 2: 工日; 定额施工机具使用费 3: 0.2852; 企业管理费 4: 120; 利润 6: 124; 一般风险 费用 8: 1.14; 一般风险 费用 10: 35.36
（2）燃油动力费
柴油 | [5 empty] | 定额 材料费 2: kg; 定额施工机具使用费 3: 4.7034; 企业管理费 4: 5.64; 利润 6: 7.5; 一般风险 费用 8: 8.75; 一般风险 费用 10: 35.28
表-09-1
分部分项工程项目清单综合单价分析表(一)
工程名称：核医学科-医气工程 |  |  |  |  | 第 3 页 共 99 页
项目编码 | 031008003002 | 项目名称 |  | 空气二级减压箱 |  | 利润 6: 计量单位; 一般风险 费用 8: 台; 一般风险 费用 10: 综合单价; 一般风险 费用 14: 1562.68
定额编号 | 定额项目名称 | 单位 | 数量 | 定额综合单价 |  | 一般风险 费用 10: 人材机价差; 一般风险 费用 11: 其他风险费; 一般风险 费用 12: 组织措施费; 一般风险 费用 13: 安全文明施工费; 一般风险 费用 14: 建设工程竣工档案编制费; 一般风险 费用 15: 住宅工程质量分户验收费; 一般风险 费用 16: 规费; 一般风险 费用 17: 税金; 一般风险 费用 18: 合价
|  |  |  | 定额人工费 |  | 定额 材料费 2: 定额 材料费; 定额施工机具使用费 3: 定额施工机具使用费; 企业管理费 4: 企业管理费; 利润 6: 利润; 一般风险 费用 8: 一般风险 费用
|  |  |  | 1 |  | 2 | 3 | 4 | 5 | 6 | 7 | 8 | 9 | 10 | 11 | 12 | 13 | 14 | 15 | 16 | 17 | 18
[8 empty] | 费率 （%） | （1+3） ×(4) | 费率 （%） | （1+3） ×(6) | 费率 （%） | （1+3） ×(8) | [8 empty] | 1+2+3+5+7+9+10+11+12+13+14+15+16+17
CK1796 | 二级稳压箱安装 | 台 | 1 | 51.5 |  | 9.23 | 90.12 | 32.38 | 45.86 | 26.65 | 37.74 | 2.8 | 3.97 | 11.55 | 0 | 6.97 | 10.22 | 1.21 | 0 | 9.27 | 140.77 | 1562.68
合 计 |  |  |  | 51.5 |  | 9.23 | 90.12 | - | 45.86 | - | 37.74 | - | 3.97 | 11.55 | 0 | 6.97 | 10.22 | 1.21 | 0 | 9.27 | 140.77 | 1562.68
人工、材料及机械名称 | [5 empty] | 定额 材料费 2: 单位; 定额施工机具使用费 3: 数量; 企业管理费 4: 定额单价; 利润 6: 市场单价; 一般风险 费用 8: 价差合计; 一般风险 费用 10: 市场合价; 一般风险 费用 12: 备注
1.人 工
管工综合工 | [5 empty] | 定额 材料费 2: 工日; 定额施工机具使用费 3: 0.412; 企业管理费 4: 125; 利润 6: 129; 一般风险 费用 8: 1.65; 一般风险 费用 10: 53.15
2.材 料
（1）计价材料
膨胀螺栓M10 | [5 empty] | 定额 材料费 2: 10套; 定额施工机具使用费 3: 0.618; 企业管理费 4: 9.4; 利润 6: 9.4; 一般风险 费用 8: 0; 一般风险 费用 10: 5.81
表-09-1
分部分项工程项目清单综合单价分析表(一)
工程名称：核医学科-医气工程 |  |  |  |  | 第 4 页 共 99 页
冲击钻头φ6~12 | [5 empty] | 定额 材料费 2: 个; 定额施工机具使用费 3: 0.084; 企业管理费 4: 6.84; 利润 6: 6.84; 一般风险 费用 8: 0; 一般风险 费用 10: 0.57
聚四氟乙烯(液体) | [5 empty] | 定额 材料费 2: g; 定额施工机具使用费 3: 20; 企业管理费 4: 0.12; 利润 6: 0.12; 一般风险 费用 8: 0; 一般风险 费用 10: 2.4
酒精工业用99.5% | [5 empty] | 定额 材料费 2: kg; 定额施工机具使用费 3: 0.05; 企业管理费 4: 7.01; 利润 6: 7.01; 一般风险 费用 8: 0; 一般风险 费用 10: 0.35
电 | [5 empty] | 定额 材料费 2: kW·h; 定额施工机具使用费 3: 0.132; 企业管理费 4: 0.7; 利润 6: 0.8; 一般风险 费用 8: 0.01; 一般风险 费用 10: 0.11
（2）其他材料费
3.机 械
（1）机上人工
机上人工 | [5 empty] | 定额 材料费 2: 工日; 定额施工机具使用费 3: 0.2852; 企业管理费 4: 120; 利润 6: 124; 一般风险 费用 8: 1.14; 一般风险 费用 10: 35.36
（2）燃油动力费
柴油 | [5 empty] | 定额 材料费 2: kg; 定额施工机具使用费 3: 4.7034; 企业管理费 4: 5.64; 利润 6: 7.5; 一般风险 费用 8: 8.75; 一般风险 费用 10: 35.28
表-09-1
分部分项工程项目清单综合单价分析表(一)
工程名称：核医学科-医气工程 |  |  |  |  | 第 5 页 共 99 页
项目编码 | 030601004001 | 项目名称 |  | 氧气流量计 |  | 利润 6: 计量单位; 一般风险 费用 8: 台; 一般风险 费用 10: 综合单价; 一般风险 费用 14: 759.4
定额编号 | 定额项目名称 | 单位 | 数量 | 定额综合单价 |  | 一般风险 费用 10: 人材机价差; 一般风险 费用 11: 其他风险费; 一般风险 费用 12: 组织措施费; 一般风险 费用 13: 安全文明施工费; 一般风险 费用 14: 建设工程竣工档案编制费; 一般风险 费用 15: 住宅工程质量分户验收费; 一般风险 费用 16: 规费; 一般风险 费用 17: 税金; 一般风险 费用 18: 合价
|  |  |  | 定额人工费 |  | 定额 材料费 2: 定额 材料费; 定额施工机具使用费 3: 定额施工机具使用费; 企业管理费 4: 企业管理费; 利润 6: 利润; 一般风险 费用 8: 一般风险 费用
|  |  |  | 1 |  | 2 | 3 | 4 | 5 | 6 | 7 | 8 | 9 | 10 | 11 | 12 | 13 | 14 | 15 | 16 | 17 | 18
[8 empty] | 费率 （%） | （1+3） ×(4) | 费率 （%） | （1+3） ×(6) | 费率 （%） | （1+3） ×(8) | [8 empty] | 1+2+3+5+7+9+10+11+12+13+14+15+16+17
CF0106 | 电容式流量计 | 台 | 1 | 144.32 |  | 13.91 | 11.27 | 32.38 | 50.38 | 26.65 | 41.46 | 2.8 | 4.36 | 4.78 | 0 | 19.53 | 28.58 | 3.39 | 0 | 25.98 | 68.41 | 759.4
合 计 |  |  |  | 144.32 |  | 13.91 | 11.27 | - | 50.38 | - | 41.46 | - | 4.36 | 4.78 | 0 | 19.53 | 28.58 | 3.39 | 0 | 25.98 | 68.41 | 759.4
人工、材料及机械名称 | [5 empty] | 定额 材料费 2: 单位; 定额施工机具使用费 3: 数量; 企业管理费 4: 定额单价; 利润 6: 市场单价; 一般风险 费用 8: 价差合计; 一般风险 费用 10: 市场合价; 一般风险 费用 12: 备注
1.人 工
仪器仪表综合工 | [5 empty] | 定额 材料费 2: 工日; 定额施工机具使用费 3: 1.069; 企业管理费 4: 135; 利润 6: 139; 一般风险 费用 8: 4.28; 一般风险 费用 10: 148.59
2.材 料
（1）计价材料
精制六角螺栓M12×20~100 | [5 empty] | 定额 材料费 2: 套; 定额施工机具使用费 3: 4; 企业管理费 4: 1.03; 利润 6: 1.03; 一般风险 费用 8: 0; 一般风险 费用 10: 4.12
表-09-1
分部分项工程项目清单综合单价分析表(一)
工程名称：核医学科-医气工程 |  |  |  |  | 第 6 页 共 99 页
接地线5.5~16mm2 | [5 empty] | 定额 材料费 2: m; 定额施工机具使用费 3: 1; 企业管理费 4: 7.69; 利润 6: 7.69; 一般风险 费用 8: 0; 一般风险 费用 10: 7.69
位号牌 | [5 empty] | 定额 材料费 2: 个; 定额施工机具使用费 3: 1; 企业管理费 4: 0.43; 利润 6: 0.43; 一般风险 费用 8: 0; 一般风险 费用 10: 0.43
（2）其他材料费
检验材料费 | [5 empty] | 定额 材料费 2: 元; 定额施工机具使用费 3: —; 企业管理费 4: —; 利润 6: 1; 一般风险 费用 8: —; 一般风险 费用 10: 1.67
3.机 械
（1）机上人工
机上人工 | [5 empty] | 定额 材料费 2: 工日; 定额施工机具使用费 3: 0.0094; 企业管理费 4: 120; 利润 6: 124; 一般风险 费用 8: 0.04; 一般风险 费用 10: 1.17
（2）燃油动力费
汽油 | [5 empty] | 定额 材料费 2: kg; 定额施工机具使用费 3: 0.2293; 企业管理费 4: 6.75; 利润 6: 8.75; 一般风险 费用 8: 0.46; 一般风险 费用 10: 2.01
表-09-1
分部分项工程项目清单综合单价分析表(一)
工程名称：核医学科-医气工程 |  |  |  |  | 第 7 页 共 99 页
项目编码 | 030601002002 | 项目名称 |  | 医气压力监测箱 |  | 利润 6: 计量单位; 一般风险 费用 8: 台; 一般风险 费用 10: 综合单价; 一般风险 费用 14: 823.61
定额编号 | 定额项目名称 | 单位 | 数量 | 定额综合单价 |  | 一般风险 费用 10: 人材机价差; 一般风险 费用 11: 其他风险费; 一般风险 费用 12: 组织措施费; 一般风险 费用 13: 安全文明施工费; 一般风险 费用 14: 建设工程竣工档案编制费; 一般风险 费用 15: 住宅工程质量分户验收费; 一般风险 费用 16: 规费; 一般风险 费用 17: 税金; 一般风险 费用 18: 合价
|  |  |  | 定额人工费 |  | 定额 材料费 2: 定额 材料费; 定额施工机具使用费 3: 定额施工机具使用费; 企业管理费 4: 企业管理费; 利润 6: 利润; 一般风险 费用 8: 一般风险 费用
|  |  |  | 1 |  | 2 | 3 | 4 | 5 | 6 | 7 | 8 | 9 | 10 | 11 | 12 | 13 | 14 | 15 | 16 | 17 | 18
[8 empty] | 费率 （%） | （1+3） ×(4) | 费率 （%） | （1+3） ×(6) | 费率 （%） | （1+3） ×(8) | [8 empty] | 1+2+3+5+7+9+10+11+12+13+14+15+16+17
CF0049 | 远传指示压力表 电远传 | 台(块) | 1 | 47.79 |  | 2.82 | 7.93 | 32.38 | 18.04 | 26.65 | 14.85 | 2.8 | 1.56 | 1.42 | 0 | 6.47 | 9.46 | 1.12 | 0 | 8.6 | 74.2 | 823.61
合 计 |  |  |  | 47.79 |  | 2.82 | 7.93 | - | 18.04 | - | 14.85 | - | 1.56 | 1.42 | 0 | 6.47 | 9.46 | 1.12 | 0 | 8.6 | 74.2 | 823.61
人工、材料及机械名称 | [5 empty] | 定额 材料费 2: 单位; 定额施工机具使用费 3: 数量; 企业管理费 4: 定额单价; 利润 6: 市场单价; 一般风险 费用 8: 价差合计; 一般风险 费用 10: 市场合价; 一般风险 费用 12: 备注
1.人 工
仪器仪表综合工 | [5 empty] | 定额 材料费 2: 工日; 定额施工机具使用费 3: 0.354; 企业管理费 4: 135; 利润 6: 139; 一般风险 费用 8: 1.42; 一般风险 费用 10: 49.21
2.材 料
（1）计价材料
半圆头镀锌螺栓M2~5×15~50 | [5 empty] | 定额 材料费 2: 套; 定额施工机具使用费 3: 2; 企业管理费 4: 0.17; 利润 6: 0.17; 一般风险 费用 8: 0; 一般风险 费用 10: 0.34
表-09-1
分部分项工程项目清单综合单价分析表(一)
工程名称：核医学科-医气工程 |  |  |  |  | 第 8 页 共 99 页
固定卡子1.5×32 | [5 empty] | 定额 材料费 2: 套; 定额施工机具使用费 3: 1; 企业管理费 4: 1.28; 利润 6: 1.28; 一般风险 费用 8: 0; 一般风险 费用 10: 1.28
位号牌 | [5 empty] | 定额 材料费 2: 个; 定额施工机具使用费 3: 1; 企业管理费 4: 0.43; 利润 6: 0.43; 一般风险 费用 8: 0; 一般风险 费用 10: 0.43
（2）其他材料费
检验材料费 | [5 empty] | 定额 材料费 2: 元; 定额施工机具使用费 3: —; 企业管理费 4: —; 利润 6: 1; 一般风险 费用 8: —; 一般风险 费用 10: 0.77
3.机 械
（1）机上人工
（2）燃油动力费
表-09-1
分部分项工程项目清单综合单价分析表(一)
工程名称：核医学科-医气工程 |  |  |  |  | 第 9 页 共 99 页
项目编码 | 031008014001 | 项目名称 |  | 压缩空气终端 |  | 利润 6: 计量单位; 一般风险 费用 8: 个; 一般风险 费用 10: 综合单价; 一般风险 费用 14: 201.86
定额编号 | 定额项目名称 | 单位 | 数量 | 定额综合单价 |  | 一般风险 费用 10: 人材机价差; 一般风险 费用 11: 其他风险费; 一般风险 费用 12: 组织措施费; 一般风险 费用 13: 安全文明施工费; 一般风险 费用 14: 建设工程竣工档案编制费; 一般风险 费用 15: 住宅工程质量分户验收费; 一般风险 费用 16: 规费; 一般风险 费用 17: 税金; 一般风险 费用 18: 合价
|  |  |  | 定额人工费 |  | 定额 材料费 2: 定额 材料费; 定额施工机具使用费 3: 定额施工机具使用费; 企业管理费 4: 企业管理费; 利润 6: 利润; 一般风险 费用 8: 一般风险 费用
|  |  |  | 1 |  | 2 | 3 | 4 | 5 | 6 | 7 | 8 | 9 | 10 | 11 | 12 | 13 | 14 | 15 | 16 | 17 | 18
[8 empty] | 费率 （%） | （1+3） ×(4) | 费率 （%） | （1+3） ×(6) | 费率 （%） | （1+3） ×(8) | [8 empty] | 1+2+3+5+7+9+10+11+12+13+14+15+16+17
CK1823 | 气体终端安装 | 个 | 1 | 12.88 |  | 5.51 | 0 | 32.38 | 4.17 | 26.65 | 3.43 | 2.8 | 0.36 | 0.41 | 0 | 1.74 | 2.56 | 0.3 | 0 | 2.32 | 18.18 | 201.86
合 计 |  |  |  | 12.88 |  | 5.51 | 0 | - | 4.17 | - | 3.43 | - | 0.36 | 0.41 | 0 | 1.74 | 2.56 | 0.3 | 0 | 2.32 | 18.18 | 201.86
人工、材料及机械名称 | [5 empty] | 定额 材料费 2: 单位; 定额施工机具使用费 3: 数量; 企业管理费 4: 定额单价; 利润 6: 市场单价; 一般风险 费用 8: 价差合计; 一般风险 费用 10: 市场合价; 一般风险 费用 12: 备注
1.人 工
管工综合工 | [5 empty] | 定额 材料费 2: 工日; 定额施工机具使用费 3: 0.103; 企业管理费 4: 125; 利润 6: 129; 一般风险 费用 8: 0.41; 一般风险 费用 10: 13.29
2.材 料
（1）计价材料
塑料胀塞φ6~9 | [5 empty] | 定额 材料费 2: 套; 定额施工机具使用费 3: 4.16; 企业管理费 4: 0.08; 利润 6: 0.08; 一般风险 费用 8: 0; 一般风险 费用 10: 0.33
表-09-1
分部分项工程项目清单综合单价分析表(一)
工程名称：核医学科-医气工程 |  |  |  |  | 第 10 页 共 99 页
银钎焊条φ2.5 | [5 empty] | 定额 材料费 2: kg; 定额施工机具使用费 3: 0.02; 企业管理费 4: 188.03; 利润 6: 188.03; 一般风险 费用 8: 0; 一般风险 费用 10: 3.76
钻头 | [5 empty] | 定额 材料费 2: kg; 定额施工机具使用费 3: 0.006; 企业管理费 4: 18.8; 利润 6: 18.8; 一般风险 费用 8: 0; 一般风险 费用 10: 0.11
硼砂 | [5 empty] | 定额 材料费 2: kg; 定额施工机具使用费 3: 0.007; 企业管理费 4: 4.19; 利润 6: 4.19; 一般风险 费用 8: 0; 一般风险 费用 10: 0.03
聚四氟乙烯(液体) | [5 empty] | 定额 材料费 2: g; 定额施工机具使用费 3: 5; 企业管理费 4: 0.12; 利润 6: 0.12; 一般风险 费用 8: 0; 一般风险 费用 10: 0.6
酒精工业用99.5% | [5 empty] | 定额 材料费 2: kg; 定额施工机具使用费 3: 0.05; 企业管理费 4: 7.01; 利润 6: 7.01; 一般风险 费用 8: 0; 一般风险 费用 10: 0.35
氧气 | [5 empty] | 定额 材料费 2: m3; 定额施工机具使用费 3: 0.045; 企业管理费 4: 3.26; 利润 6: 3.26; 一般风险 费用 8: 0; 一般风险 费用 10: 0.15
乙炔气 | [5 empty] | 定额 材料费 2: kg; 定额施工机具使用费 3: 0.015; 企业管理费 4: 12.01; 利润 6: 12.01; 一般风险 费用 8: 0; 一般风险 费用 10: 0.18
（2）其他材料费
3.机 械
（1）机上人工
（2）燃油动力费
表-09-1
分部分项工程项目清单综合单价分析表(一)
工程名称：核医学科-医气工程 |  |  |  |  | 第 11 页 共 99 页
项目编码 | 031008014002 | 项目名称 |  | 氧气终端 |  | 利润 6: 计量单位; 一般风险 费用 8: 个; 一般风险 费用 10: 综合单价; 一般风险 费用 14: 201.86
定额编号 | 定额项目名称 | 单位 | 数量 | 定额综合单价 |  | 一般风险 费用 10: 人材机价差; 一般风险 费用 11: 其他风险费; 一般风险 费用 12: 组织措施费; 一般风险 费用 13: 安全文明施工费; 一般风险 费用 14: 建设工程竣工档案编制费; 一般风险 费用 15: 住宅工程质量分户验收费; 一般风险 费用 16: 规费; 一般风险 费用 17: 税金; 一般风险 费用 18: 合价
|  |  |  | 定额人工费 |  | 定额 材料费 2: 定额 材料费; 定额施工机具使用费 3: 定额施工机具使用费; 企业管理费 4: 企业管理费; 利润 6: 利润; 一般风险 费用 8: 一般风险 费用
|  |  |  | 1 |  | 2 | 3 | 4 | 5 | 6 | 7 | 8 | 9 | 10 | 11 | 12 | 13 | 14 | 15 | 16 | 17 | 18
[8 empty] | 费率 （%） | （1+3） ×(4) | 费率 （%） | （1+3） ×(6) | 费率 （%） | （1+3） ×(8) | [8 empty] | 1+2+3+5+7+9+10+11+12+13+14+15+16+17
CK1823 | 气体终端安装 | 个 | 1 | 12.88 |  | 5.51 | 0 | 32.38 | 4.17 | 26.65 | 3.43 | 2.8 | 0.36 | 0.41 | 0 | 1.74 | 2.56 | 0.3 | 0 | 2.32 | 18.18 | 201.86
合 计 |  |  |  | 12.88 |  | 5.51 | 0 | - | 4.17 | - | 3.43 | - | 0.36 | 0.41 | 0 | 1.74 | 2.56 | 0.3 | 0 | 2.32 | 18.18 | 201.86
人工、材料及机械名称 | [5 empty] | 定额 材料费 2: 单位; 定额施工机具使用费 3: 数量; 企业管理费 4: 定额单价; 利润 6: 市场单价; 一般风险 费用 8: 价差合计; 一般风险 费用 10: 市场合价; 一般风险 费用 12: 备注
1.人 工
管工综合工 | [5 empty] | 定额 材料费 2: 工日; 定额施工机具使用费 3: 0.103; 企业管理费 4: 125; 利润 6: 129; 一般风险 费用 8: 0.41; 一般风险 费用 10: 13.29
2.材 料
（1）计价材料
塑料胀塞φ6~9 | [5 empty] | 定额 材料费 2: 套; 定额施工机具使用费 3: 4.16; 企业管理费 4: 0.08; 利润 6: 0.08; 一般风险 费用 8: 0; 一般风险 费用 10: 0.33
表-09-1
分部分项工程项目清单综合单价分析表(一)
工程名称：核医学科-医气工程 |  |  |  |  | 第 12 页 共 99 页
银钎焊条φ2.5 | [5 empty] | 定额 材料费 2: kg; 定额施工机具使用费 3: 0.02; 企业管理费 4: 188.03; 利润 6: 188.03; 一般风险 费用 8: 0; 一般风险 费用 10: 3.76
钻头 | [5 empty] | 定额 材料费 2: kg; 定额施工机具使用费 3: 0.006; 企业管理费 4: 18.8; 利润 6: 18.8; 一般风险 费用 8: 0; 一般风险 费用 10: 0.11
硼砂 | [5 empty] | 定额 材料费 2: kg; 定额施工机具使用费 3: 0.007; 企业管理费 4: 4.19; 利润 6: 4.19; 一般风险 费用 8: 0; 一般风险 费用 10: 0.03
聚四氟乙烯(液体) | [5 empty] | 定额 材料费 2: g; 定额施工机具使用费 3: 5; 企业管理费 4: 0.12; 利润 6: 0.12; 一般风险 费用 8: 0; 一般风险 费用 10: 0.6
酒精工业用99.5% | [5 empty] | 定额 材料费 2: kg; 定额施工机具使用费 3: 0.05; 企业管理费 4: 7.01; 利润 6: 7.01; 一般风险 费用 8: 0; 一般风险 费用 10: 0.35
氧气 | [5 empty] | 定额 材料费 2: m3; 定额施工机具使用费 3: 0.045; 企业管理费 4: 3.26; 利润 6: 3.26; 一般风险 费用 8: 0; 一般风险 费用 10: 0.15
乙炔气 | [5 empty] | 定额 材料费 2: kg; 定额施工机具使用费 3: 0.015; 企业管理费 4: 12.01; 利润 6: 12.01; 一般风险 费用 8: 0; 一般风险 费用 10: 0.18
（2）其他材料费
3.机 械
（1）机上人工
（2）燃油动力费
表-09-1
分部分项工程项目清单综合单价分析表(一)
工程名称：核医学科-医气工程 |  |  |  |  | 第 13 页 共 99 页
项目编码 | 031008014003 | 项目名称 |  | 吸引终端 |  | 利润 6: 计量单位; 一般风险 费用 8: 个; 一般风险 费用 10: 综合单价; 一般风险 费用 14: 201.86
定额编号 | 定额项目名称 | 单位 | 数量 | 定额综合单价 |  | 一般风险 费用 10: 人材机价差; 一般风险 费用 11: 其他风险费; 一般风险 费用 12: 组织措施费; 一般风险 费用 13: 安全文明施工费; 一般风险 费用 14: 建设工程竣工档案编制费; 一般风险 费用 15: 住宅工程质量分户验收费; 一般风险 费用 16: 规费; 一般风险 费用 17: 税金; 一般风险 费用 18: 合价
|  |  |  | 定额人工费 |  | 定额 材料费 2: 定额 材料费; 定额施工机具使用费 3: 定额施工机具使用费; 企业管理费 4: 企业管理费; 利润 6: 利润; 一般风险 费用 8: 一般风险 费用
|  |  |  | 1 |  | 2 | 3 | 4 | 5 | 6 | 7 | 8 | 9 | 10 | 11 | 12 | 13 | 14 | 15 | 16 | 17 | 18
[8 empty] | 费率 （%） | （1+3） ×(4) | 费率 （%） | （1+3） ×(6) | 费率 （%） | （1+3） ×(8) | [8 empty] | 1+2+3+5+7+9+10+11+12+13+14+15+16+17
CK1823 | 气体终端安装 | 个 | 1 | 12.88 |  | 5.51 | 0 | 32.38 | 4.17 | 26.65 | 3.43 | 2.8 | 0.36 | 0.41 | 0 | 1.74 | 2.56 | 0.3 | 0 | 2.32 | 18.18 | 201.86
合 计 |  |  |  | 12.88 |  | 5.51 | 0 | - | 4.17 | - | 3.43 | - | 0.36 | 0.41 | 0 | 1.74 | 2.56 | 0.3 | 0 | 2.32 | 18.18 | 201.86
人工、材料及机械名称 | [5 empty] | 定额 材料费 2: 单位; 定额施工机具使用费 3: 数量; 企业管理费 4: 定额单价; 利润 6: 市场单价; 一般风险 费用 8: 价差合计; 一般风险 费用 10: 市场合价; 一般风险 费用 12: 备注
1.人 工
管工综合工 | [5 empty] | 定额 材料费 2: 工日; 定额施工机具使用费 3: 0.103; 企业管理费 4: 125; 利润 6: 129; 一般风险 费用 8: 0.41; 一般风险 费用 10: 13.29
2.材 料
（1）计价材料
塑料胀塞φ6~9 | [5 empty] | 定额 材料费 2: 套; 定额施工机具使用费 3: 4.16; 企业管理费 4: 0.08; 利润 6: 0.08; 一般风险 费用 8: 0; 一般风险 费用 10: 0.33
表-09-1
分部分项工程项目清单综合单价分析表(一)
工程名称：核医学科-医气工程 |  |  |  |  | 第 14 页 共 99 页
银钎焊条φ2.5 | [5 empty] | 定额 材料费 2: kg; 定额施工机具使用费 3: 0.02; 企业管理费 4: 188.03; 利润 6: 188.03; 一般风险 费用 8: 0; 一般风险 费用 10: 3.76
钻头 | [5 empty] | 定额 材料费 2: kg; 定额施工机具使用费 3: 0.006; 企业管理费 4: 18.8; 利润 6: 18.8; 一般风险 费用 8: 0; 一般风险 费用 10: 0.11
硼砂 | [5 empty] | 定额 材料费 2: kg; 定额施工机具使用费 3: 0.007; 企业管理费 4: 4.19; 利润 6: 4.19; 一般风险 费用 8: 0; 一般风险 费用 10: 0.03
聚四氟乙烯(液体) | [5 empty] | 定额 材料费 2: g; 定额施工机具使用费 3: 5; 企业管理费 4: 0.12; 利润 6: 0.12; 一般风险 费用 8: 0; 一般风险 费用 10: 0.6
酒精工业用99.5% | [5 empty] | 定额 材料费 2: kg; 定额施工机具使用费 3: 0.05; 企业管理费 4: 7.01; 利润 6: 7.01; 一般风险 费用 8: 0; 一般风险 费用 10: 0.35
氧气 | [5 empty] | 定额 材料费 2: m3; 定额施工机具使用费 3: 0.045; 企业管理费 4: 3.26; 利润 6: 3.26; 一般风险 费用 8: 0; 一般风险 费用 10: 0.15
乙炔气 | [5 empty] | 定额 材料费 2: kg; 定额施工机具使用费 3: 0.015; 企业管理费 4: 12.01; 利润 6: 12.01; 一般风险 费用 8: 0; 一般风险 费用 10: 0.18
（2）其他材料费
3.机 械
（1）机上人工
（2）燃油动力费
表-09-1
分部分项工程项目清单综合单价分析表(一)
工程名称：核医学科-医气工程 |  |  |  |  | 第 15 页 共 99 页
项目编码 | 031008013001 | 项目名称 |  | 医疗设备带 |  | 利润 6: 计量单位; 一般风险 费用 8: m; 一般风险 费用 10: 综合单价; 一般风险 费用 14: 301.45
定额编号 | 定额项目名称 | 单位 | 数量 | 定额综合单价 |  | 一般风险 费用 10: 人材机价差; 一般风险 费用 11: 其他风险费; 一般风险 费用 12: 组织措施费; 一般风险 费用 13: 安全文明施工费; 一般风险 费用 14: 建设工程竣工档案编制费; 一般风险 费用 15: 住宅工程质量分户验收费; 一般风险 费用 16: 规费; 一般风险 费用 17: 税金; 一般风险 费用 18: 合价
|  |  |  | 定额人工费 |  | 定额 材料费 2: 定额 材料费; 定额施工机具使用费 3: 定额施工机具使用费; 企业管理费 4: 企业管理费; 利润 6: 利润; 一般风险 费用 8: 一般风险 费用
|  |  |  | 1 |  | 2 | 3 | 4 | 5 | 6 | 7 | 8 | 9 | 10 | 11 | 12 | 13 | 14 | 15 | 16 | 17 | 18
[8 empty] | 费率 （%） | （1+3） ×(4) | 费率 （%） | （1+3） ×(6) | 费率 （%） | （1+3） ×(8) | [8 empty] | 1+2+3+5+7+9+10+11+12+13+14+15+16+17
CK1822 | 医疗设备带安装 | m | 1 | 6.75 |  | 4.16 | 32.32 | 32.38 | 12.65 | 26.65 | 10.41 | 2.8 | 1.09 | 1.05 | 0 | 0.91 | 1.34 | 0.16 | 0 | 1.22 | 27.16 | 301.45
合 计 |  |  |  | 6.75 |  | 4.16 | 32.32 | - | 12.65 | - | 10.41 | - | 1.09 | 1.05 | 0 | 0.91 | 1.34 | 0.16 | 0 | 1.22 | 27.16 | 301.45
人工、材料及机械名称 | [5 empty] | 定额 材料费 2: 单位; 定额施工机具使用费 3: 数量; 企业管理费 4: 定额单价; 利润 6: 市场单价; 一般风险 费用 8: 价差合计; 一般风险 费用 10: 市场合价; 一般风险 费用 12: 备注
1.人 工
管工综合工 | [5 empty] | 定额 材料费 2: 工日; 定额施工机具使用费 3: 0.054; 企业管理费 4: 125; 利润 6: 129; 一般风险 费用 8: 0.22; 一般风险 费用 10: 6.97
2.材 料
（1）计价材料
密封带3×20 | [5 empty] | 定额 材料费 2: m; 定额施工机具使用费 3: 2.02; 企业管理费 4: 0.49; 利润 6: 0.49; 一般风险 费用 8: 0; 一般风险 费用 10: 0.99
表-09-1
分部分项工程项目清单综合单价分析表(一)
工程名称：核医学科-医气工程 |  |  |  |  | 第 16 页 共 99 页
塑料胀塞φ6~9 | [5 empty] | 定额 材料费 2: 套; 定额施工机具使用费 3: 8.32; 企业管理费 4: 0.08; 利润 6: 0.08; 一般风险 费用 8: 0; 一般风险 费用 10: 0.67
尼龙砂轮片φ400 | [5 empty] | 定额 材料费 2: 片; 定额施工机具使用费 3: 0.01; 企业管理费 4: 8.72; 利润 6: 8.72; 一般风险 费用 8: 0; 一般风险 费用 10: 0.09
钻头 | [5 empty] | 定额 材料费 2: kg; 定额施工机具使用费 3: 0.11; 企业管理费 4: 18.8; 利润 6: 18.8; 一般风险 费用 8: 0; 一般风险 费用 10: 2.07
酒精工业用99.5% | [5 empty] | 定额 材料费 2: kg; 定额施工机具使用费 3: 0.05; 企业管理费 4: 7.01; 利润 6: 7.01; 一般风险 费用 8: 0; 一般风险 费用 10: 0.35
（2）其他材料费
3.机 械
（1）机上人工
机上人工 | [5 empty] | 定额 材料费 2: 工日; 定额施工机具使用费 3: 0.208; 企业管理费 4: 120; 利润 6: 124; 一般风险 费用 8: 0.83; 一般风险 费用 10: 25.79
（2）燃油动力费
电 | [5 empty] | 定额 材料费 2: kW·h; 定额施工机具使用费 3: 1.3398; 企业管理费 4: 0.7; 利润 6: 0.7; 一般风险 费用 8: 0; 一般风险 费用 10: 0.94
表-09-1
分部分项工程项目清单综合单价分析表(一)
工程名称：核医学科-医气工程 |  |  |  |  | 第 17 页 共 99 页
项目编码 | 030404032005 | 项目名称 |  | 医气区域阀门箱 |  | 利润 6: 计量单位; 一般风险 费用 8: 台; 一般风险 费用 10: 综合单价; 一般风险 费用 14: 550.69
定额编号 | 定额项目名称 | 单位 | 数量 | 定额综合单价 |  | 一般风险 费用 10: 人材机价差; 一般风险 费用 11: 其他风险费; 一般风险 费用 12: 组织措施费; 一般风险 费用 13: 安全文明施工费; 一般风险 费用 14: 建设工程竣工档案编制费; 一般风险 费用 15: 住宅工程质量分户验收费; 一般风险 费用 16: 规费; 一般风险 费用 17: 税金; 一般风险 费用 18: 合价
|  |  |  | 定额人工费 |  | 定额 材料费 2: 定额 材料费; 定额施工机具使用费 3: 定额施工机具使用费; 企业管理费 4: 企业管理费; 利润 6: 利润; 一般风险 费用 8: 一般风险 费用
|  |  |  | 1 |  | 2 | 3 | 4 | 5 | 6 | 7 | 8 | 9 | 10 | 11 | 12 | 13 | 14 | 15 | 16 | 17 | 18
[8 empty] | 费率 （%） | （1+3） ×(4) | 费率 （%） | （1+3） ×(6) | 费率 （%） | （1+3） ×(8) | [8 empty] | 1+2+3+5+7+9+10+11+12+13+14+15+16+17
CD0416 | 端子箱 户内  | 台 | 1 | 134.5 |  | 30.93 | 7.09 | 32.38 | 45.85 | 26.65 | 37.73 | 2.8 | 3.96 | 5.35 | 0 | 18.2 | 26.69 | 3.16 | 0 | 24.21 | 49.61 | 550.69
合 计 |  |  |  | 134.5 |  | 30.93 | 7.09 | - | 45.85 | - | 37.73 | - | 3.96 | 5.35 | 0 | 18.2 | 26.69 | 3.16 | 0 | 24.21 | 49.61 | 550.69
人工、材料及机械名称 | [5 empty] | 定额 材料费 2: 单位; 定额施工机具使用费 3: 数量; 企业管理费 4: 定额单价; 利润 6: 市场单价; 一般风险 费用 8: 价差合计; 一般风险 费用 10: 市场合价; 一般风险 费用 12: 备注
1.人 工
电工综合工 | [5 empty] | 定额 材料费 2: 工日; 定额施工机具使用费 3: 1.076; 企业管理费 4: 125; 利润 6: 129; 一般风险 费用 8: 4.3; 一般风险 费用 10: 138.8
2.材 料
（1）计价材料
镀锌扁钢综合 | [5 empty] | 定额 材料费 2: kg; 定额施工机具使用费 3: 1.5; 企业管理费 4: 4.23; 利润 6: 3.82; 一般风险 费用 8: -0.62; 一般风险 费用 10: 5.73
表-09-1
分部分项工程项目清单综合单价分析表(一)
工程名称：核医学科-医气工程 |  |  |  |  | 第 18 页 共 99 页
角钢综合 | [5 empty] | 定额 材料费 2: kg; 定额施工机具使用费 3: 2; 企业管理费 4: 2.78; 利润 6: 3.61; 一般风险 费用 8: 1.66; 一般风险 费用 10: 7.22
白布 | [5 empty] | 定额 材料费 2: m2; 定额施工机具使用费 3: 0.2; 企业管理费 4: 5.78; 利润 6: 5.78; 一般风险 费用 8: 0; 一般风险 费用 10: 1.16
合页 | [5 empty] | 定额 材料费 2: 副; 定额施工机具使用费 3: 1; 企业管理费 4: 4.27; 利润 6: 4.27; 一般风险 费用 8: 0; 一般风险 费用 10: 4.27
铁砂布0~2# | [5 empty] | 定额 材料费 2: 张; 定额施工机具使用费 3: 0.5; 企业管理费 4: 0.85; 利润 6: 0.85; 一般风险 费用 8: 0; 一般风险 费用 10: 0.43
低碳钢焊条综合 | [5 empty] | 定额 材料费 2: kg; 定额施工机具使用费 3: 0.5; 企业管理费 4: 4.19; 利润 6: 4.19; 一般风险 费用 8: 0; 一般风险 费用 10: 2.1
钢锯条 | [5 empty] | 定额 材料费 2: 条; 定额施工机具使用费 3: 1; 企业管理费 4: 0.43; 利润 6: 0.43; 一般风险 费用 8: 0; 一般风险 费用 10: 0.43
酚醛调和漆 | [5 empty] | 定额 材料费 2: kg; 定额施工机具使用费 3: 0.3; 企业管理费 4: 9.83; 利润 6: 9.83; 一般风险 费用 8: 0; 一般风险 费用 10: 2.95
防锈漆C53-1 | [5 empty] | 定额 材料费 2: kg; 定额施工机具使用费 3: 0.15; 企业管理费 4: 16.92; 利润 6: 16.92; 一般风险 费用 8: 0; 一般风险 费用 10: 2.54
清油 | [5 empty] | 定额 材料费 2: kg; 定额施工机具使用费 3: 0.15; 企业管理费 4: 16.51; 利润 6: 16.51; 一般风险 费用 8: 0; 一般风险 费用 10: 2.48
花线2×16/0.15mm2 | [5 empty] | 定额 材料费 2: m; 定额施工机具使用费 3: 1.5; 企业管理费 4: 1.79; 利润 6: 1.79; 一般风险 费用 8: 0; 一般风险 费用 10: 2.69
（2）其他材料费
3.机 械
（1）机上人工
（2）燃油动力费
表-09-1
分部分项工程项目清单综合单价分析表(一)
工程名称：核医学科-医气工程 |  |  |  |  | 第 19 页 共 99 页
电 | [5 empty] | 定额 材料费 2: kW·h; 定额施工机具使用费 3: 7.2927; 企业管理费 4: 0.7; 利润 6: 0.7; 一般风险 费用 8: 0; 一般风险 费用 10: 5.1
表-09-1
分部分项工程项目清单综合单价分析表(一)
工程名称：核医学科-医气工程 |  |  |  |  | 第 20 页 共 99 页
项目编码 | 030404032006 | 项目名称 |  | 医疗终端箱 |  | 利润 6: 计量单位; 一般风险 费用 8: 台; 一般风险 费用 10: 综合单价; 一般风险 费用 14: 550.69
定额编号 | 定额项目名称 | 单位 | 数量 | 定额综合单价 |  | 一般风险 费用 10: 人材机价差; 一般风险 费用 11: 其他风险费; 一般风险 费用 12: 组织措施费; 一般风险 费用 13: 安全文明施工费; 一般风险 费用 14: 建设工程竣工档案编制费; 一般风险 费用 15: 住宅工程质量分户验收费; 一般风险 费用 16: 规费; 一般风险 费用 17: 税金; 一般风险 费用 18: 合价
|  |  |  | 定额人工费 |  | 定额 材料费 2: 定额 材料费; 定额施工机具使用费 3: 定额施工机具使用费; 企业管理费 4: 企业管理费; 利润 6: 利润; 一般风险 费用 8: 一般风险 费用
|  |  |  | 1 |  | 2 | 3 | 4 | 5 | 6 | 7 | 8 | 9 | 10 | 11 | 12 | 13 | 14 | 15 | 16 | 17 | 18
[8 empty] | 费率 （%） | （1+3） ×(4) | 费率 （%） | （1+3） ×(6) | 费率 （%） | （1+3） ×(8) | [8 empty] | 1+2+3+5+7+9+10+11+12+13+14+15+16+17
CD0416 | 端子箱 户内  | 台 | 1 | 134.5 |  | 30.93 | 7.09 | 32.38 | 45.85 | 26.65 | 37.73 | 2.8 | 3.96 | 5.35 | 0 | 18.2 | 26.69 | 3.16 | 0 | 24.21 | 49.61 | 550.69
合 计 |  |  |  | 134.5 |  | 30.93 | 7.09 | - | 45.85 | - | 37.73 | - | 3.96 | 5.35 | 0 | 18.2 | 26.69 | 3.16 | 0 | 24.21 | 49.61 | 550.69
人工、材料及机械名称 | [5 empty] | 定额 材料费 2: 单位; 定额施工机具使用费 3: 数量; 企业管理费 4: 定额单价; 利润 6: 市场单价; 一般风险 费用 8: 价差合计; 一般风险 费用 10: 市场合价; 一般风险 费用 12: 备注
1.人 工
电工综合工 | [5 empty] | 定额 材料费 2: 工日; 定额施工机具使用费 3: 1.076; 企业管理费 4: 125; 利润 6: 129; 一般风险 费用 8: 4.3; 一般风险 费用 10: 138.8
2.材 料
（1）计价材料
镀锌扁钢综合 | [5 empty] | 定额 材料费 2: kg; 定额施工机具使用费 3: 1.5; 企业管理费 4: 4.23; 利润 6: 3.82; 一般风险 费用 8: -0.62; 一般风险 费用 10: 5.73
表-09-1
分部分项工程项目清单综合单价分析表(一)
工程名称：核医学科-医气工程 |  |  |  |  | 第 21 页 共 99 页
角钢综合 | [5 empty] | 定额 材料费 2: kg; 定额施工机具使用费 3: 2; 企业管理费 4: 2.78; 利润 6: 3.61; 一般风险 费用 8: 1.66; 一般风险 费用 10: 7.22
白布 | [5 empty] | 定额 材料费 2: m2; 定额施工机具使用费 3: 0.2; 企业管理费 4: 5.78; 利润 6: 5.78; 一般风险 费用 8: 0; 一般风险 费用 10: 1.16
合页 | [5 empty] | 定额 材料费 2: 副; 定额施工机具使用费 3: 1; 企业管理费 4: 4.27; 利润 6: 4.27; 一般风险 费用 8: 0; 一般风险 费用 10: 4.27
铁砂布0~2# | [5 empty] | 定额 材料费 2: 张; 定额施工机具使用费 3: 0.5; 企业管理费 4: 0.85; 利润 6: 0.85; 一般风险 费用 8: 0; 一般风险 费用 10: 0.43
低碳钢焊条综合 | [5 empty] | 定额 材料费 2: kg; 定额施工机具使用费 3: 0.5; 企业管理费 4: 4.19; 利润 6: 4.19; 一般风险 费用 8: 0; 一般风险 费用 10: 2.1
钢锯条 | [5 empty] | 定额 材料费 2: 条; 定额施工机具使用费 3: 1; 企业管理费 4: 0.43; 利润 6: 0.43; 一般风险 费用 8: 0; 一般风险 费用 10: 0.43
酚醛调和漆 | [5 empty] | 定额 材料费 2: kg; 定额施工机具使用费 3: 0.3; 企业管理费 4: 9.83; 利润 6: 9.83; 一般风险 费用 8: 0; 一般风险 费用 10: 2.95
防锈漆C53-1 | [5 empty] | 定额 材料费 2: kg; 定额施工机具使用费 3: 0.15; 企业管理费 4: 16.92; 利润 6: 16.92; 一般风险 费用 8: 0; 一般风险 费用 10: 2.54
清油 | [5 empty] | 定额 材料费 2: kg; 定额施工机具使用费 3: 0.15; 企业管理费 4: 16.51; 利润 6: 16.51; 一般风险 费用 8: 0; 一般风险 费用 10: 2.48
花线2×16/0.15mm2 | [5 empty] | 定额 材料费 2: m; 定额施工机具使用费 3: 1.5; 企业管理费 4: 1.79; 利润 6: 1.79; 一般风险 费用 8: 0; 一般风险 费用 10: 2.69
（2）其他材料费
3.机 械
（1）机上人工
（2）燃油动力费
表-09-1
分部分项工程项目清单综合单价分析表(一)
工程名称：核医学科-医气工程 |  |  |  |  | 第 22 页 共 99 页
电 | [5 empty] | 定额 材料费 2: kW·h; 定额施工机具使用费 3: 7.2927; 企业管理费 4: 0.7; 利润 6: 0.7; 一般风险 费用 8: 0; 一般风险 费用 10: 5.1
表-09-1
分部分项工程项目清单综合单价分析表(一)
工程名称：核医学科-医气工程 |  |  |  |  | 第 23 页 共 99 页
项目编码 | 030801006001 | 项目名称 |  | 不锈钢无缝钢管 φ8*1.5 |  | 利润 6: 计量单位; 一般风险 费用 8: m; 一般风险 费用 10: 综合单价; 一般风险 费用 14: 25.73
定额编号 | 定额项目名称 | 单位 | 数量 | 定额综合单价 |  | 一般风险 费用 10: 人材机价差; 一般风险 费用 11: 其他风险费; 一般风险 费用 12: 组织措施费; 一般风险 费用 13: 安全文明施工费; 一般风险 费用 14: 建设工程竣工档案编制费; 一般风险 费用 15: 住宅工程质量分户验收费; 一般风险 费用 16: 规费; 一般风险 费用 17: 税金; 一般风险 费用 18: 合价
|  |  |  | 定额人工费 |  | 定额 材料费 2: 定额 材料费; 定额施工机具使用费 3: 定额施工机具使用费; 企业管理费 4: 企业管理费; 利润 6: 利润; 一般风险 费用 8: 一般风险 费用
|  |  |  | 1 |  | 2 | 3 | 4 | 5 | 6 | 7 | 8 | 9 | 10 | 11 | 12 | 13 | 14 | 15 | 16 | 17 | 18
[8 empty] | 费率 （%） | （1+3） ×(4) | 费率 （%） | （1+3） ×(6) | 费率 （%） | （1+3） ×(8) | [8 empty] | 1+2+3+5+7+9+10+11+12+13+14+15+16+17
CH0176 | 低压不锈钢管(氩弧焊) 公称直径 ≤15mm | 10m | 0.1 | 5.12 |  | 0.11 | 0.34 | 32.38 | 1.77 | 26.65 | 1.45 | 2.8 | 0.15 | 0.16 | 0 | 0.69 | 1.01 | 0.12 | 0 | 0.92 | 2.02 | 22.45
CG0056 | 多联机铜管安装 铜管氮气试压铜管外径(mm) ≤9.5 | 100m | 0.01 | 1.59 |  | 0 | 0.02 | 27.18 | 0.44 | 21.23 | 0.34 | 2.8 | 0.05 | 0.05 | 0 | 0.17 | 0 | 0.03 | 0 | 0.29 | 0.29 | 3.27
合 计 |  |  |  | 6.71 |  | 0.11 | 0.36 | - | 2.21 | - | 1.8 | - | 0.2 | 0.21 | 0 | 0.86 | 1.01 | 0.15 | 0 | 1.21 | 2.32 | 25.73
人工、材料及机械名称 | [5 empty] | 定额 材料费 2: 单位; 定额施工机具使用费 3: 数量; 企业管理费 4: 定额单价; 利润 6: 市场单价; 一般风险 费用 8: 价差合计; 一般风险 费用 10: 市场合价; 一般风险 费用 12: 备注
1.人 工
工业管道综合工 | [5 empty] | 定额 材料费 2: 工日; 定额施工机具使用费 3: 0.0394; 企业管理费 4: 130; 利润 6: 134; 一般风险 费用 8: 0.16; 一般风险 费用 10: 5.28
通风综合工 | [5 empty] | 定额 材料费 2: 工日; 定额施工机具使用费 3: 0.0127; 企业管理费 4: 125; 利润 6: 129; 一般风险 费用 8: 0.05; 一般风险 费用 10: 1.64
2.材 料
表-09-1
分部分项工程项目清单综合单价分析表(一)
工程名称：核医学科-医气工程 |  |  |  |  | 第 24 页 共 99 页
（1）计价材料
钢丝φ4.0 | [5 empty] | 定额 材料费 2: kg; 定额施工机具使用费 3: 0.0066; 企业管理费 4: 2.56; 利润 6: 2.56; 一般风险 费用 8: 0; 一般风险 费用 10: 0.02
铈钨棒 | [5 empty] | 定额 材料费 2: g; 定额施工机具使用费 3: 0.0051; 企业管理费 4: 0.36; 利润 6: 0.36; 一般风险 费用 8: 0; 一般风险 费用 10: 0
棉纱头 | [5 empty] | 定额 材料费 2: kg; 定额施工机具使用费 3: 0.0003; 企业管理费 4: 8.19; 利润 6: 8.19; 一般风险 费用 8: 0; 一般风险 费用 10: 0
尼龙砂轮片φ100×16×3 | [5 empty] | 定额 材料费 2: 片; 定额施工机具使用费 3: 0.0028; 企业管理费 4: 1.93; 利润 6: 1.93; 一般风险 费用 8: 0; 一般风险 费用 10: 0.01
尼龙砂轮片φ500×25×4 | [5 empty] | 定额 材料费 2: 片; 定额施工机具使用费 3: 0.0005; 企业管理费 4: 10.81; 利润 6: 10.81; 一般风险 费用 8: 0; 一般风险 费用 10: 0.01
不锈钢焊丝1Cr18Ni9Ti | [5 empty] | 定额 材料费 2: kg; 定额施工机具使用费 3: 0.001; 企业管理费 4: 33.64; 利润 6: 33.64; 一般风险 费用 8: 0; 一般风险 费用 10: 0.03
丙酮 | [5 empty] | 定额 材料费 2: kg; 定额施工机具使用费 3: 0.0012; 企业管理费 4: 5.13; 利润 6: 5.13; 一般风险 费用 8: 0; 一般风险 费用 10: 0.01
酸洗膏 | [5 empty] | 定额 材料费 2: kg; 定额施工机具使用费 3: 0.0005; 企业管理费 4: 3.79; 利润 6: 3.79; 一般风险 费用 8: 0; 一般风险 费用 10: 0
氩气 | [5 empty] | 定额 材料费 2: m3; 定额施工机具使用费 3: 0.0027; 企业管理费 4: 12.72; 利润 6: 12.72; 一般风险 费用 8: 0; 一般风险 费用 10: 0.03
水 | [5 empty] | 定额 材料费 2: m3; 定额施工机具使用费 3: 0.0002; 企业管理费 4: 4.42; 利润 6: 3.8; 一般风险 费用 8: 0; 一般风险 费用 10: 0
电 | [5 empty] | 定额 材料费 2: kW·h; 定额施工机具使用费 3: 0.0027; 企业管理费 4: 0.7; 利润 6: 0.8; 一般风险 费用 8: 0; 一般风险 费用 10: 0
氮气 | [5 empty] | 定额 材料费 2: m3; 定额施工机具使用费 3: 0.0006; 企业管理费 4: 4.07; 利润 6: 4.07; 一般风险 费用 8: 0; 一般风险 费用 10: 0
表-09-1
分部分项工程项目清单综合单价分析表(一)
工程名称：核医学科-医气工程 |  |  |  |  | 第 25 页 共 99 页
（2）其他材料费
3.机 械
（1）机上人工
（2）燃油动力费
电 | [5 empty] | 定额 材料费 2: kW·h; 定额施工机具使用费 3: 0.2844; 企业管理费 4: 0.7; 利润 6: 0.7; 一般风险 费用 8: 0; 一般风险 费用 10: 0.2
表-09-1
分部分项工程项目清单综合单价分析表(一)
工程名称：核医学科-医气工程 |  |  |  |  | 第 26 页 共 99 页
项目编码 | 030801006002 | 项目名称 |  | 不锈钢无缝钢管 φ10*1.5 |  | 利润 6: 计量单位; 一般风险 费用 8: m; 一般风险 费用 10: 综合单价; 一般风险 费用 14: 27.93
定额编号 | 定额项目名称 | 单位 | 数量 | 定额综合单价 |  | 一般风险 费用 10: 人材机价差; 一般风险 费用 11: 其他风险费; 一般风险 费用 12: 组织措施费; 一般风险 费用 13: 安全文明施工费; 一般风险 费用 14: 建设工程竣工档案编制费; 一般风险 费用 15: 住宅工程质量分户验收费; 一般风险 费用 16: 规费; 一般风险 费用 17: 税金; 一般风险 费用 18: 合价
|  |  |  | 定额人工费 |  | 定额 材料费 2: 定额 材料费; 定额施工机具使用费 3: 定额施工机具使用费; 企业管理费 4: 企业管理费; 利润 6: 利润; 一般风险 费用 8: 一般风险 费用
|  |  |  | 1 |  | 2 | 3 | 4 | 5 | 6 | 7 | 8 | 9 | 10 | 11 | 12 | 13 | 14 | 15 | 16 | 17 | 18
[8 empty] | 费率 （%） | （1+3） ×(4) | 费率 （%） | （1+3） ×(6) | 费率 （%） | （1+3） ×(8) | [8 empty] | 1+2+3+5+7+9+10+11+12+13+14+15+16+17
CH0176 | 低压不锈钢管(氩弧焊) 公称直径 ≤15mm | 10m | 0.1 | 5.12 |  | 0.11 | 0.34 | 32.38 | 1.77 | 26.65 | 1.45 | 2.8 | 0.15 | 0.16 | 0 | 0.69 | 1.01 | 0.12 | 0 | 0.92 | 2.21 | 24.49
CG0057 | 多联机铜管安装 铜管氮气试压铜管外径(mm) ≤12.7 | 100m | 0.01 | 1.67 |  | 0 | 0.04 | 27.18 | 0.47 | 21.23 | 0.36 | 2.8 | 0.05 | 0.05 | 0 | 0.18 | 0 | 0.03 | 0 | 0.3 | 0.31 | 3.44
合 计 |  |  |  | 6.79 |  | 0.11 | 0.38 | - | 2.23 | - | 1.82 | - | 0.2 | 0.21 | 0 | 0.87 | 1.01 | 0.15 | 0 | 1.22 | 2.52 | 27.93
人工、材料及机械名称 | [5 empty] | 定额 材料费 2: 单位; 定额施工机具使用费 3: 数量; 企业管理费 4: 定额单价; 利润 6: 市场单价; 一般风险 费用 8: 价差合计; 一般风险 费用 10: 市场合价; 一般风险 费用 12: 备注
1.人 工
工业管道综合工 | [5 empty] | 定额 材料费 2: 工日; 定额施工机具使用费 3: 0.0394; 企业管理费 4: 130; 利润 6: 134; 一般风险 费用 8: 0.16; 一般风险 费用 10: 5.28
通风综合工 | [5 empty] | 定额 材料费 2: 工日; 定额施工机具使用费 3: 0.0133; 企业管理费 4: 125; 利润 6: 129; 一般风险 费用 8: 0.05; 一般风险 费用 10: 1.72
2.材 料
表-09-1
分部分项工程项目清单综合单价分析表(一)
工程名称：核医学科-医气工程 |  |  |  |  | 第 27 页 共 99 页
（1）计价材料
钢丝φ4.0 | [5 empty] | 定额 材料费 2: kg; 定额施工机具使用费 3: 0.0066; 企业管理费 4: 2.56; 利润 6: 2.56; 一般风险 费用 8: 0; 一般风险 费用 10: 0.02
铈钨棒 | [5 empty] | 定额 材料费 2: g; 定额施工机具使用费 3: 0.0051; 企业管理费 4: 0.36; 利润 6: 0.36; 一般风险 费用 8: 0; 一般风险 费用 10: 0
棉纱头 | [5 empty] | 定额 材料费 2: kg; 定额施工机具使用费 3: 0.0003; 企业管理费 4: 8.19; 利润 6: 8.19; 一般风险 费用 8: 0; 一般风险 费用 10: 0
尼龙砂轮片φ100×16×3 | [5 empty] | 定额 材料费 2: 片; 定额施工机具使用费 3: 0.0028; 企业管理费 4: 1.93; 利润 6: 1.93; 一般风险 费用 8: 0; 一般风险 费用 10: 0.01
尼龙砂轮片φ500×25×4 | [5 empty] | 定额 材料费 2: 片; 定额施工机具使用费 3: 0.0005; 企业管理费 4: 10.81; 利润 6: 10.81; 一般风险 费用 8: 0; 一般风险 费用 10: 0.01
不锈钢焊丝1Cr18Ni9Ti | [5 empty] | 定额 材料费 2: kg; 定额施工机具使用费 3: 0.001; 企业管理费 4: 33.64; 利润 6: 33.64; 一般风险 费用 8: 0; 一般风险 费用 10: 0.03
丙酮 | [5 empty] | 定额 材料费 2: kg; 定额施工机具使用费 3: 0.0012; 企业管理费 4: 5.13; 利润 6: 5.13; 一般风险 费用 8: 0; 一般风险 费用 10: 0.01
酸洗膏 | [5 empty] | 定额 材料费 2: kg; 定额施工机具使用费 3: 0.0005; 企业管理费 4: 3.79; 利润 6: 3.79; 一般风险 费用 8: 0; 一般风险 费用 10: 0
氩气 | [5 empty] | 定额 材料费 2: m3; 定额施工机具使用费 3: 0.0027; 企业管理费 4: 12.72; 利润 6: 12.72; 一般风险 费用 8: 0; 一般风险 费用 10: 0.03
水 | [5 empty] | 定额 材料费 2: m3; 定额施工机具使用费 3: 0.0002; 企业管理费 4: 4.42; 利润 6: 3.8; 一般风险 费用 8: 0; 一般风险 费用 10: 0
电 | [5 empty] | 定额 材料费 2: kW·h; 定额施工机具使用费 3: 0.0027; 企业管理费 4: 0.7; 利润 6: 0.8; 一般风险 费用 8: 0; 一般风险 费用 10: 0
氮气 | [5 empty] | 定额 材料费 2: m3; 定额施工机具使用费 3: 0.0008; 企业管理费 4: 4.07; 利润 6: 4.07; 一般风险 费用 8: 0; 一般风险 费用 10: 0
表-09-1
分部分项工程项目清单综合单价分析表(一)
工程名称：核医学科-医气工程 |  |  |  |  | 第 28 页 共 99 页
（2）其他材料费
3.机 械
（1）机上人工
（2）燃油动力费
电 | [5 empty] | 定额 材料费 2: kW·h; 定额施工机具使用费 3: 0.3059; 企业管理费 4: 0.7; 利润 6: 0.7; 一般风险 费用 8: 0; 一般风险 费用 10: 0.21
表-09-1
分部分项工程项目清单综合单价分析表(一)
工程名称：核医学科-医气工程 |  |  |  |  | 第 29 页 共 99 页
项目编码 | 030801006003 | 项目名称 |  | 不锈钢无缝钢管 φ12*1.5 |  | 利润 6: 计量单位; 一般风险 费用 8: m; 一般风险 费用 10: 综合单价; 一般风险 费用 14: 28.76
定额编号 | 定额项目名称 | 单位 | 数量 | 定额综合单价 |  | 一般风险 费用 10: 人材机价差; 一般风险 费用 11: 其他风险费; 一般风险 费用 12: 组织措施费; 一般风险 费用 13: 安全文明施工费; 一般风险 费用 14: 建设工程竣工档案编制费; 一般风险 费用 15: 住宅工程质量分户验收费; 一般风险 费用 16: 规费; 一般风险 费用 17: 税金; 一般风险 费用 18: 合价
|  |  |  | 定额人工费 |  | 定额 材料费 2: 定额 材料费; 定额施工机具使用费 3: 定额施工机具使用费; 企业管理费 4: 企业管理费; 利润 6: 利润; 一般风险 费用 8: 一般风险 费用
|  |  |  | 1 |  | 2 | 3 | 4 | 5 | 6 | 7 | 8 | 9 | 10 | 11 | 12 | 13 | 14 | 15 | 16 | 17 | 18
[8 empty] | 费率 （%） | （1+3） ×(4) | 费率 （%） | （1+3） ×(6) | 费率 （%） | （1+3） ×(8) | [8 empty] | 1+2+3+5+7+9+10+11+12+13+14+15+16+17
CH0176 | 低压不锈钢管(氩弧焊) 公称直径 ≤15mm | 10m | 0.1 | 5.12 |  | 0.11 | 0.34 | 32.38 | 1.77 | 26.65 | 1.45 | 2.8 | 0.15 | 0.16 | 0 | 0.69 | 1.01 | 0.12 | 0 | 0.92 | 2.27 | 25.14
CG0058 | 多联机铜管安装 铜管氮气试压铜管外径(mm) ≤15.9 | 100m | 0.01 | 1.75 |  | 0 | 0.06 | 27.18 | 0.49 | 21.23 | 0.38 | 2.8 | 0.05 | 0.06 | 0 | 0.19 | 0 | 0.03 | 0 | 0.31 | 0.33 | 3.62
合 计 |  |  |  | 6.87 |  | 0.11 | 0.4 | - | 2.26 | - | 1.84 | - | 0.2 | 0.21 | 0 | 0.88 | 1.01 | 0.15 | 0 | 1.24 | 2.59 | 28.76
人工、材料及机械名称 | [5 empty] | 定额 材料费 2: 单位; 定额施工机具使用费 3: 数量; 企业管理费 4: 定额单价; 利润 6: 市场单价; 一般风险 费用 8: 价差合计; 一般风险 费用 10: 市场合价; 一般风险 费用 12: 备注
1.人 工
工业管道综合工 | [5 empty] | 定额 材料费 2: 工日; 定额施工机具使用费 3: 0.0394; 企业管理费 4: 130; 利润 6: 134; 一般风险 费用 8: 0.16; 一般风险 费用 10: 5.28
通风综合工 | [5 empty] | 定额 材料费 2: 工日; 定额施工机具使用费 3: 0.014; 企业管理费 4: 125; 利润 6: 129; 一般风险 费用 8: 0.06; 一般风险 费用 10: 1.81
2.材 料
表-09-1
分部分项工程项目清单综合单价分析表(一)
工程名称：核医学科-医气工程 |  |  |  |  | 第 30 页 共 99 页
（1）计价材料
钢丝φ4.0 | [5 empty] | 定额 材料费 2: kg; 定额施工机具使用费 3: 0.0066; 企业管理费 4: 2.56; 利润 6: 2.56; 一般风险 费用 8: 0; 一般风险 费用 10: 0.02
铈钨棒 | [5 empty] | 定额 材料费 2: g; 定额施工机具使用费 3: 0.0051; 企业管理费 4: 0.36; 利润 6: 0.36; 一般风险 费用 8: 0; 一般风险 费用 10: 0
棉纱头 | [5 empty] | 定额 材料费 2: kg; 定额施工机具使用费 3: 0.0003; 企业管理费 4: 8.19; 利润 6: 8.19; 一般风险 费用 8: 0; 一般风险 费用 10: 0
尼龙砂轮片φ100×16×3 | [5 empty] | 定额 材料费 2: 片; 定额施工机具使用费 3: 0.0028; 企业管理费 4: 1.93; 利润 6: 1.93; 一般风险 费用 8: 0; 一般风险 费用 10: 0.01
尼龙砂轮片φ500×25×4 | [5 empty] | 定额 材料费 2: 片; 定额施工机具使用费 3: 0.0005; 企业管理费 4: 10.81; 利润 6: 10.81; 一般风险 费用 8: 0; 一般风险 费用 10: 0.01
不锈钢焊丝1Cr18Ni9Ti | [5 empty] | 定额 材料费 2: kg; 定额施工机具使用费 3: 0.001; 企业管理费 4: 33.64; 利润 6: 33.64; 一般风险 费用 8: 0; 一般风险 费用 10: 0.03
丙酮 | [5 empty] | 定额 材料费 2: kg; 定额施工机具使用费 3: 0.0012; 企业管理费 4: 5.13; 利润 6: 5.13; 一般风险 费用 8: 0; 一般风险 费用 10: 0.01
酸洗膏 | [5 empty] | 定额 材料费 2: kg; 定额施工机具使用费 3: 0.0005; 企业管理费 4: 3.79; 利润 6: 3.79; 一般风险 费用 8: 0; 一般风险 费用 10: 0
氩气 | [5 empty] | 定额 材料费 2: m3; 定额施工机具使用费 3: 0.0027; 企业管理费 4: 12.72; 利润 6: 12.72; 一般风险 费用 8: 0; 一般风险 费用 10: 0.03
水 | [5 empty] | 定额 材料费 2: m3; 定额施工机具使用费 3: 0.0002; 企业管理费 4: 4.42; 利润 6: 3.8; 一般风险 费用 8: 0; 一般风险 费用 10: 0
电 | [5 empty] | 定额 材料费 2: kW·h; 定额施工机具使用费 3: 0.0027; 企业管理费 4: 0.7; 利润 6: 0.8; 一般风险 费用 8: 0; 一般风险 费用 10: 0
氮气 | [5 empty] | 定额 材料费 2: m3; 定额施工机具使用费 3: 0.0009; 企业管理费 4: 4.07; 利润 6: 4.07; 一般风险 费用 8: 0; 一般风险 费用 10: 0
表-09-1
分部分项工程项目清单综合单价分析表(一)
工程名称：核医学科-医气工程 |  |  |  |  | 第 31 页 共 99 页
（2）其他材料费
3.机 械
（1）机上人工
（2）燃油动力费
电 | [5 empty] | 定额 材料费 2: kW·h; 定额施工机具使用费 3: 0.3274; 企业管理费 4: 0.7; 利润 6: 0.7; 一般风险 费用 8: 0; 一般风险 费用 10: 0.23
表-09-1
分部分项工程项目清单综合单价分析表(一)
工程名称：核医学科-医气工程 |  |  |  |  | 第 32 页 共 99 页
项目编码 | 030801006004 | 项目名称 |  | 不锈钢无缝钢管 φ14*1.5 |  | 利润 6: 计量单位; 一般风险 费用 8: m; 一般风险 费用 10: 综合单价; 一般风险 费用 14: 34.41
定额编号 | 定额项目名称 | 单位 | 数量 | 定额综合单价 |  | 一般风险 费用 10: 人材机价差; 一般风险 费用 11: 其他风险费; 一般风险 费用 12: 组织措施费; 一般风险 费用 13: 安全文明施工费; 一般风险 费用 14: 建设工程竣工档案编制费; 一般风险 费用 15: 住宅工程质量分户验收费; 一般风险 费用 16: 规费; 一般风险 费用 17: 税金; 一般风险 费用 18: 合价
|  |  |  | 定额人工费 |  | 定额 材料费 2: 定额 材料费; 定额施工机具使用费 3: 定额施工机具使用费; 企业管理费 4: 企业管理费; 利润 6: 利润; 一般风险 费用 8: 一般风险 费用
|  |  |  | 1 |  | 2 | 3 | 4 | 5 | 6 | 7 | 8 | 9 | 10 | 11 | 12 | 13 | 14 | 15 | 16 | 17 | 18
[8 empty] | 费率 （%） | （1+3） ×(4) | 费率 （%） | （1+3） ×(6) | 费率 （%） | （1+3） ×(8) | [8 empty] | 1+2+3+5+7+9+10+11+12+13+14+15+16+17
CH0176 | 低压不锈钢管(氩弧焊) 公称直径 ≤15mm | 10m | 0.1 | 5.12 |  | 0.11 | 0.34 | 32.38 | 1.77 | 26.65 | 1.45 | 2.8 | 0.15 | 0.16 | 0 | 0.69 | 1.01 | 0.12 | 0 | 0.92 | 2.77 | 30.79
CG0058 | 多联机铜管安装 铜管氮气试压铜管外径(mm) ≤15.9 | 100m | 0.01 | 1.75 |  | 0 | 0.06 | 27.18 | 0.49 | 21.23 | 0.38 | 2.8 | 0.05 | 0.06 | 0 | 0.19 | 0 | 0.03 | 0 | 0.31 | 0.33 | 3.62
合 计 |  |  |  | 6.87 |  | 0.11 | 0.4 | - | 2.26 | - | 1.84 | - | 0.2 | 0.21 | 0 | 0.88 | 1.01 | 0.15 | 0 | 1.24 | 3.1 | 34.41
人工、材料及机械名称 | [5 empty] | 定额 材料费 2: 单位; 定额施工机具使用费 3: 数量; 企业管理费 4: 定额单价; 利润 6: 市场单价; 一般风险 费用 8: 价差合计; 一般风险 费用 10: 市场合价; 一般风险 费用 12: 备注
1.人 工
工业管道综合工 | [5 empty] | 定额 材料费 2: 工日; 定额施工机具使用费 3: 0.0394; 企业管理费 4: 130; 利润 6: 134; 一般风险 费用 8: 0.16; 一般风险 费用 10: 5.28
通风综合工 | [5 empty] | 定额 材料费 2: 工日; 定额施工机具使用费 3: 0.014; 企业管理费 4: 125; 利润 6: 129; 一般风险 费用 8: 0.06; 一般风险 费用 10: 1.81
2.材 料
表-09-1
分部分项工程项目清单综合单价分析表(一)
工程名称：核医学科-医气工程 |  |  |  |  | 第 33 页 共 99 页
（1）计价材料
钢丝φ4.0 | [5 empty] | 定额 材料费 2: kg; 定额施工机具使用费 3: 0.0066; 企业管理费 4: 2.56; 利润 6: 2.56; 一般风险 费用 8: 0; 一般风险 费用 10: 0.02
铈钨棒 | [5 empty] | 定额 材料费 2: g; 定额施工机具使用费 3: 0.0051; 企业管理费 4: 0.36; 利润 6: 0.36; 一般风险 费用 8: 0; 一般风险 费用 10: 0
棉纱头 | [5 empty] | 定额 材料费 2: kg; 定额施工机具使用费 3: 0.0003; 企业管理费 4: 8.19; 利润 6: 8.19; 一般风险 费用 8: 0; 一般风险 费用 10: 0
尼龙砂轮片φ100×16×3 | [5 empty] | 定额 材料费 2: 片; 定额施工机具使用费 3: 0.0028; 企业管理费 4: 1.93; 利润 6: 1.93; 一般风险 费用 8: 0; 一般风险 费用 10: 0.01
尼龙砂轮片φ500×25×4 | [5 empty] | 定额 材料费 2: 片; 定额施工机具使用费 3: 0.0005; 企业管理费 4: 10.81; 利润 6: 10.81; 一般风险 费用 8: 0; 一般风险 费用 10: 0.01
不锈钢焊丝1Cr18Ni9Ti | [5 empty] | 定额 材料费 2: kg; 定额施工机具使用费 3: 0.001; 企业管理费 4: 33.64; 利润 6: 33.64; 一般风险 费用 8: 0; 一般风险 费用 10: 0.03
丙酮 | [5 empty] | 定额 材料费 2: kg; 定额施工机具使用费 3: 0.0012; 企业管理费 4: 5.13; 利润 6: 5.13; 一般风险 费用 8: 0; 一般风险 费用 10: 0.01
酸洗膏 | [5 empty] | 定额 材料费 2: kg; 定额施工机具使用费 3: 0.0005; 企业管理费 4: 3.79; 利润 6: 3.79; 一般风险 费用 8: 0; 一般风险 费用 10: 0
氩气 | [5 empty] | 定额 材料费 2: m3; 定额施工机具使用费 3: 0.0027; 企业管理费 4: 12.72; 利润 6: 12.72; 一般风险 费用 8: 0; 一般风险 费用 10: 0.03
水 | [5 empty] | 定额 材料费 2: m3; 定额施工机具使用费 3: 0.0002; 企业管理费 4: 4.42; 利润 6: 3.8; 一般风险 费用 8: 0; 一般风险 费用 10: 0
电 | [5 empty] | 定额 材料费 2: kW·h; 定额施工机具使用费 3: 0.0027; 企业管理费 4: 0.7; 利润 6: 0.8; 一般风险 费用 8: 0; 一般风险 费用 10: 0
氮气 | [5 empty] | 定额 材料费 2: m3; 定额施工机具使用费 3: 0.0009; 企业管理费 4: 4.07; 利润 6: 4.07; 一般风险 费用 8: 0; 一般风险 费用 10: 0
表-09-1
分部分项工程项目清单综合单价分析表(一)
工程名称：核医学科-医气工程 |  |  |  |  | 第 34 页 共 99 页
（2）其他材料费
3.机 械
（1）机上人工
（2）燃油动力费
电 | [5 empty] | 定额 材料费 2: kW·h; 定额施工机具使用费 3: 0.3274; 企业管理费 4: 0.7; 利润 6: 0.7; 一般风险 费用 8: 0; 一般风险 费用 10: 0.23
表-09-1
分部分项工程项目清单综合单价分析表(一)
工程名称：核医学科-医气工程 |  |  |  |  | 第 35 页 共 99 页
项目编码 | 030801006005 | 项目名称 |  | 不锈钢无缝钢管 φ18*2.0 |  | 利润 6: 计量单位; 一般风险 费用 8: m; 一般风险 费用 10: 综合单价; 一般风险 费用 14: 44.53
定额编号 | 定额项目名称 | 单位 | 数量 | 定额综合单价 |  | 一般风险 费用 10: 人材机价差; 一般风险 费用 11: 其他风险费; 一般风险 费用 12: 组织措施费; 一般风险 费用 13: 安全文明施工费; 一般风险 费用 14: 建设工程竣工档案编制费; 一般风险 费用 15: 住宅工程质量分户验收费; 一般风险 费用 16: 规费; 一般风险 费用 17: 税金; 一般风险 费用 18: 合价
|  |  |  | 定额人工费 |  | 定额 材料费 2: 定额 材料费; 定额施工机具使用费 3: 定额施工机具使用费; 企业管理费 4: 企业管理费; 利润 6: 利润; 一般风险 费用 8: 一般风险 费用
|  |  |  | 1 |  | 2 | 3 | 4 | 5 | 6 | 7 | 8 | 9 | 10 | 11 | 12 | 13 | 14 | 15 | 16 | 17 | 18
[8 empty] | 费率 （%） | （1+3） ×(4) | 费率 （%） | （1+3） ×(6) | 费率 （%） | （1+3） ×(8) | [8 empty] | 1+2+3+5+7+9+10+11+12+13+14+15+16+17
CH0177 | 低压不锈钢管(氩弧焊) 公称直径 ≤20mm | 10m | 0.1 | 5.69 |  | 0.15 | 0.42 | 32.38 | 1.98 | 26.65 | 1.63 | 2.8 | 0.17 | 0.18 | 0 | 0.77 | 1.13 | 0.13 | 0 | 1.02 | 3.67 | 40.73
CG0059 | 多联机铜管安装 铜管氮气试压铜管外径(mm) ≤19.1 | 100m | 0.01 | 1.82 |  | 0 | 0.08 | 27.18 | 0.52 | 21.23 | 0.4 | 2.8 | 0.05 | 0.06 | 0 | 0.2 | 0 | 0.04 | 0 | 0.33 | 0.34 | 3.8
合 计 |  |  |  | 7.52 |  | 0.15 | 0.5 | - | 2.5 | - | 2.03 | - | 0.22 | 0.23 | 0 | 0.97 | 1.13 | 0.17 | 0 | 1.35 | 4.01 | 44.53
人工、材料及机械名称 | [5 empty] | 定额 材料费 2: 单位; 定额施工机具使用费 3: 数量; 企业管理费 4: 定额单价; 利润 6: 市场单价; 一般风险 费用 8: 价差合计; 一般风险 费用 10: 市场合价; 一般风险 费用 12: 备注
1.人 工
工业管道综合工 | [5 empty] | 定额 材料费 2: 工日; 定额施工机具使用费 3: 0.0438; 企业管理费 4: 130; 利润 6: 134; 一般风险 费用 8: 0.18; 一般风险 费用 10: 5.87
通风综合工 | [5 empty] | 定额 材料费 2: 工日; 定额施工机具使用费 3: 0.0146; 企业管理费 4: 125; 利润 6: 129; 一般风险 费用 8: 0.06; 一般风险 费用 10: 1.88
2.材 料
表-09-1
分部分项工程项目清单综合单价分析表(一)
工程名称：核医学科-医气工程 |  |  |  |  | 第 36 页 共 99 页
（1）计价材料
钢丝φ4.0 | [5 empty] | 定额 材料费 2: kg; 定额施工机具使用费 3: 0.0067; 企业管理费 4: 2.56; 利润 6: 2.56; 一般风险 费用 8: 0; 一般风险 费用 10: 0.02
铈钨棒 | [5 empty] | 定额 材料费 2: g; 定额施工机具使用费 3: 0.0074; 企业管理费 4: 0.36; 利润 6: 0.36; 一般风险 费用 8: 0; 一般风险 费用 10: 0
棉纱头 | [5 empty] | 定额 材料费 2: kg; 定额施工机具使用费 3: 0.0005; 企业管理费 4: 8.19; 利润 6: 8.19; 一般风险 费用 8: 0; 一般风险 费用 10: 0
尼龙砂轮片φ100×16×3 | [5 empty] | 定额 材料费 2: 片; 定额施工机具使用费 3: 0.0038; 企业管理费 4: 1.93; 利润 6: 1.93; 一般风险 费用 8: 0; 一般风险 费用 10: 0.01
尼龙砂轮片φ500×25×4 | [5 empty] | 定额 材料费 2: 片; 定额施工机具使用费 3: 0.0006; 企业管理费 4: 10.81; 利润 6: 10.81; 一般风险 费用 8: 0; 一般风险 费用 10: 0.01
不锈钢焊丝1Cr18Ni9Ti | [5 empty] | 定额 材料费 2: kg; 定额施工机具使用费 3: 0.0014; 企业管理费 4: 33.64; 利润 6: 33.64; 一般风险 费用 8: 0; 一般风险 费用 10: 0.05
丙酮 | [5 empty] | 定额 材料费 2: kg; 定额施工机具使用费 3: 0.0013; 企业管理费 4: 5.13; 利润 6: 5.13; 一般风险 费用 8: 0; 一般风险 费用 10: 0.01
酸洗膏 | [5 empty] | 定额 材料费 2: kg; 定额施工机具使用费 3: 0.0007; 企业管理费 4: 3.79; 利润 6: 3.79; 一般风险 费用 8: 0; 一般风险 费用 10: 0
氩气 | [5 empty] | 定额 材料费 2: m3; 定额施工机具使用费 3: 0.0039; 企业管理费 4: 12.72; 利润 6: 12.72; 一般风险 费用 8: 0; 一般风险 费用 10: 0.05
水 | [5 empty] | 定额 材料费 2: m3; 定额施工机具使用费 3: 0.0002; 企业管理费 4: 4.42; 利润 6: 3.8; 一般风险 费用 8: 0; 一般风险 费用 10: 0
电 | [5 empty] | 定额 材料费 2: kW·h; 定额施工机具使用费 3: 0.0029; 企业管理费 4: 0.7; 利润 6: 0.8; 一般风险 费用 8: 0; 一般风险 费用 10: 0
氮气 | [5 empty] | 定额 材料费 2: m3; 定额施工机具使用费 3: 0.001; 企业管理费 4: 4.07; 利润 6: 4.07; 一般风险 费用 8: 0; 一般风险 费用 10: 0
表-09-1
分部分项工程项目清单综合单价分析表(一)
工程名称：核医学科-医气工程 |  |  |  |  | 第 37 页 共 99 页
（2）其他材料费
3.机 械
（1）机上人工
（2）燃油动力费
电 | [5 empty] | 定额 材料费 2: kW·h; 定额施工机具使用费 3: 0.4125; 企业管理费 4: 0.7; 利润 6: 0.7; 一般风险 费用 8: 0; 一般风险 费用 10: 0.29
表-09-1
分部分项工程项目清单综合单价分析表(一)
工程名称：核医学科-医气工程 |  |  |  |  | 第 38 页 共 99 页
项目编码 | 030801006006 | 项目名称 |  | 不锈钢无缝钢管 φ25*2.0 |  | 利润 6: 计量单位; 一般风险 费用 8: m; 一般风险 费用 10: 综合单价; 一般风险 费用 14: 54.07
定额编号 | 定额项目名称 | 单位 | 数量 | 定额综合单价 |  | 一般风险 费用 10: 人材机价差; 一般风险 费用 11: 其他风险费; 一般风险 费用 12: 组织措施费; 一般风险 费用 13: 安全文明施工费; 一般风险 费用 14: 建设工程竣工档案编制费; 一般风险 费用 15: 住宅工程质量分户验收费; 一般风险 费用 16: 规费; 一般风险 费用 17: 税金; 一般风险 费用 18: 合价
|  |  |  | 定额人工费 |  | 定额 材料费 2: 定额 材料费; 定额施工机具使用费 3: 定额施工机具使用费; 企业管理费 4: 企业管理费; 利润 6: 利润; 一般风险 费用 8: 一般风险 费用
|  |  |  | 1 |  | 2 | 3 | 4 | 5 | 6 | 7 | 8 | 9 | 10 | 11 | 12 | 13 | 14 | 15 | 16 | 17 | 18
[8 empty] | 费率 （%） | （1+3） ×(4) | 费率 （%） | （1+3） ×(6) | 费率 （%） | （1+3） ×(8) | [8 empty] | 1+2+3+5+7+9+10+11+12+13+14+15+16+17
CH0178 | 低压不锈钢管(氩弧焊) 公称直径 ≤25mm | 10m | 0.1 | 6.54 |  | 0.19 | 0.5 | 32.38 | 2.28 | 26.65 | 1.88 | 2.8 | 0.2 | 0.2 | 0 | 0.89 | 1.3 | 0.15 | 0 | 1.18 | 4.5 | 49.91
CG0061 | 多联机铜管安装 铜管氮气试压铜管外径(mm) ≤28.6 | 100m | 0.01 | 1.97 |  | 0 | 0.13 | 27.18 | 0.57 | 21.23 | 0.45 | 2.8 | 0.06 | 0.06 | 0 | 0.21 | 0 | 0.04 | 0 | 0.36 | 0.37 | 4.16
合 计 |  |  |  | 8.51 |  | 0.19 | 0.63 | - | 2.85 | - | 2.32 | - | 0.26 | 0.26 | 0 | 1.1 | 1.3 | 0.19 | 0 | 1.53 | 4.87 | 54.07
人工、材料及机械名称 | [5 empty] | 定额 材料费 2: 单位; 定额施工机具使用费 3: 数量; 企业管理费 4: 定额单价; 利润 6: 市场单价; 一般风险 费用 8: 价差合计; 一般风险 费用 10: 市场合价; 一般风险 费用 12: 备注
1.人 工
工业管道综合工 | [5 empty] | 定额 材料费 2: 工日; 定额施工机具使用费 3: 0.0503; 企业管理费 4: 130; 利润 6: 134; 一般风险 费用 8: 0.2; 一般风险 费用 10: 6.74
通风综合工 | [5 empty] | 定额 材料费 2: 工日; 定额施工机具使用费 3: 0.0158; 企业管理费 4: 125; 利润 6: 129; 一般风险 费用 8: 0.06; 一般风险 费用 10: 2.04
2.材 料
表-09-1
分部分项工程项目清单综合单价分析表(一)
工程名称：核医学科-医气工程 |  |  |  |  | 第 39 页 共 99 页
（1）计价材料
钢丝φ4.0 | [5 empty] | 定额 材料费 2: kg; 定额施工机具使用费 3: 0.0068; 企业管理费 4: 2.56; 利润 6: 2.56; 一般风险 费用 8: 0; 一般风险 费用 10: 0.02
铈钨棒 | [5 empty] | 定额 材料费 2: g; 定额施工机具使用费 3: 0.0097; 企业管理费 4: 0.36; 利润 6: 0.36; 一般风险 费用 8: 0; 一般风险 费用 10: 0
棉纱头 | [5 empty] | 定额 材料费 2: kg; 定额施工机具使用费 3: 0.0006; 企业管理费 4: 8.19; 利润 6: 8.19; 一般风险 费用 8: 0; 一般风险 费用 10: 0
尼龙砂轮片φ100×16×3 | [5 empty] | 定额 材料费 2: 片; 定额施工机具使用费 3: 0.0045; 企业管理费 4: 1.93; 利润 6: 1.93; 一般风险 费用 8: 0; 一般风险 费用 10: 0.01
尼龙砂轮片φ500×25×4 | [5 empty] | 定额 材料费 2: 片; 定额施工机具使用费 3: 0.001; 企业管理费 4: 10.81; 利润 6: 10.81; 一般风险 费用 8: 0; 一般风险 费用 10: 0.01
不锈钢焊丝1Cr18Ni9Ti | [5 empty] | 定额 材料费 2: kg; 定额施工机具使用费 3: 0.0018; 企业管理费 4: 33.64; 利润 6: 33.64; 一般风险 费用 8: 0; 一般风险 费用 10: 0.06
丙酮 | [5 empty] | 定额 材料费 2: kg; 定额施工机具使用费 3: 0.0016; 企业管理费 4: 5.13; 利润 6: 5.13; 一般风险 费用 8: 0; 一般风险 费用 10: 0.01
酸洗膏 | [5 empty] | 定额 材料费 2: kg; 定额施工机具使用费 3: 0.001; 企业管理费 4: 3.79; 利润 6: 3.79; 一般风险 费用 8: 0; 一般风险 费用 10: 0
氩气 | [5 empty] | 定额 材料费 2: m3; 定额施工机具使用费 3: 0.0051; 企业管理费 4: 12.72; 利润 6: 12.72; 一般风险 费用 8: 0; 一般风险 费用 10: 0.06
水 | [5 empty] | 定额 材料费 2: m3; 定额施工机具使用费 3: 0.0003; 企业管理费 4: 4.42; 利润 6: 3.8; 一般风险 费用 8: 0; 一般风险 费用 10: 0
电 | [5 empty] | 定额 材料费 2: kW·h; 定额施工机具使用费 3: 0.0044; 企业管理费 4: 0.7; 利润 6: 0.8; 一般风险 费用 8: 0; 一般风险 费用 10: 0
氮气 | [5 empty] | 定额 材料费 2: m3; 定额施工机具使用费 3: 0.0012; 企业管理费 4: 4.07; 利润 6: 4.07; 一般风险 费用 8: 0; 一般风险 费用 10: 0
表-09-1
分部分项工程项目清单综合单价分析表(一)
工程名称：核医学科-医气工程 |  |  |  |  | 第 40 页 共 99 页
（2）其他材料费
3.机 械
（1）机上人工
（2）燃油动力费
电 | [5 empty] | 定额 材料费 2: kW·h; 定额施工机具使用费 3: 0.5136; 企业管理费 4: 0.7; 利润 6: 0.7; 一般风险 费用 8: 0; 一般风险 费用 10: 0.36
表-09-1
分部分项工程项目清单综合单价分析表(一)
工程名称：核医学科-医气工程 |  |  |  |  | 第 41 页 共 99 页
项目编码 | 030801006007 | 项目名称 |  | 不锈钢无缝钢管 φ32*2.5 |  | 利润 6: 计量单位; 一般风险 费用 8: m; 一般风险 费用 10: 综合单价; 一般风险 费用 14: 62.01
定额编号 | 定额项目名称 | 单位 | 数量 | 定额综合单价 |  | 一般风险 费用 10: 人材机价差; 一般风险 费用 11: 其他风险费; 一般风险 费用 12: 组织措施费; 一般风险 费用 13: 安全文明施工费; 一般风险 费用 14: 建设工程竣工档案编制费; 一般风险 费用 15: 住宅工程质量分户验收费; 一般风险 费用 16: 规费; 一般风险 费用 17: 税金; 一般风险 费用 18: 合价
|  |  |  | 定额人工费 |  | 定额 材料费 2: 定额 材料费; 定额施工机具使用费 3: 定额施工机具使用费; 企业管理费 4: 企业管理费; 利润 6: 利润; 一般风险 费用 8: 一般风险 费用
|  |  |  | 1 |  | 2 | 3 | 4 | 5 | 6 | 7 | 8 | 9 | 10 | 11 | 12 | 13 | 14 | 15 | 16 | 17 | 18
[8 empty] | 费率 （%） | （1+3） ×(4) | 费率 （%） | （1+3） ×(6) | 费率 （%） | （1+3） ×(8) | [8 empty] | 1+2+3+5+7+9+10+11+12+13+14+15+16+17
CH0179 | 低压不锈钢管(氩弧焊) 公称直径 ≤32mm | 10m | 0.1 | 7.33 |  | 0.23 | 0.6 | 32.38 | 2.57 | 26.65 | 2.11 | 2.8 | 0.22 | 0.23 | 0 | 0.99 | 1.45 | 0.17 | 0 | 1.32 | 5.2 | 57.67
CG0062 | 多联机铜管安装 铜管氮气试压铜管外径(mm) ≤31.8 | 100m | 0.01 | 2.05 |  | 0.01 | 0.15 | 27.18 | 0.6 | 21.23 | 0.47 | 2.8 | 0.06 | 0.07 | 0 | 0.22 | 0 | 0.04 | 0 | 0.37 | 0.39 | 4.34
合 计 |  |  |  | 9.38 |  | 0.24 | 0.75 | - | 3.17 | - | 2.58 | - | 0.28 | 0.29 | 0 | 1.21 | 1.45 | 0.21 | 0 | 1.69 | 5.59 | 62.01
人工、材料及机械名称 | [5 empty] | 定额 材料费 2: 单位; 定额施工机具使用费 3: 数量; 企业管理费 4: 定额单价; 利润 6: 市场单价; 一般风险 费用 8: 价差合计; 一般风险 费用 10: 市场合价; 一般风险 费用 12: 备注
1.人 工
工业管道综合工 | [5 empty] | 定额 材料费 2: 工日; 定额施工机具使用费 3: 0.0564; 企业管理费 4: 130; 利润 6: 134; 一般风险 费用 8: 0.23; 一般风险 费用 10: 7.56
通风综合工 | [5 empty] | 定额 材料费 2: 工日; 定额施工机具使用费 3: 0.0164; 企业管理费 4: 125; 利润 6: 129; 一般风险 费用 8: 0.07; 一般风险 费用 10: 2.12
2.材 料
表-09-1
分部分项工程项目清单综合单价分析表(一)
工程名称：核医学科-医气工程 |  |  |  |  | 第 42 页 共 99 页
（1）计价材料
钢丝φ4.0 | [5 empty] | 定额 材料费 2: kg; 定额施工机具使用费 3: 0.0069; 企业管理费 4: 2.56; 利润 6: 2.56; 一般风险 费用 8: 0; 一般风险 费用 10: 0.02
铈钨棒 | [5 empty] | 定额 材料费 2: g; 定额施工机具使用费 3: 0.012; 企业管理费 4: 0.36; 利润 6: 0.36; 一般风险 费用 8: 0; 一般风险 费用 10: 0
棉纱头 | [5 empty] | 定额 材料费 2: kg; 定额施工机具使用费 3: 0.0008; 企业管理费 4: 8.19; 利润 6: 8.19; 一般风险 费用 8: 0; 一般风险 费用 10: 0.01
尼龙砂轮片φ100×16×3 | [5 empty] | 定额 材料费 2: 片; 定额施工机具使用费 3: 0.0058; 企业管理费 4: 1.93; 利润 6: 1.93; 一般风险 费用 8: 0; 一般风险 费用 10: 0.01
尼龙砂轮片φ500×25×4 | [5 empty] | 定额 材料费 2: 片; 定额施工机具使用费 3: 0.0012; 企业管理费 4: 10.81; 利润 6: 10.81; 一般风险 费用 8: 0; 一般风险 费用 10: 0.01
不锈钢焊丝1Cr18Ni9Ti | [5 empty] | 定额 材料费 2: kg; 定额施工机具使用费 3: 0.0023; 企业管理费 4: 33.64; 利润 6: 33.64; 一般风险 费用 8: 0; 一般风险 费用 10: 0.08
丙酮 | [5 empty] | 定额 材料费 2: kg; 定额施工机具使用费 3: 0.0021; 企业管理费 4: 5.13; 利润 6: 5.13; 一般风险 费用 8: 0; 一般风险 费用 10: 0.01
酸洗膏 | [5 empty] | 定额 材料费 2: kg; 定额施工机具使用费 3: 0.0012; 企业管理费 4: 3.79; 利润 6: 3.79; 一般风险 费用 8: 0; 一般风险 费用 10: 0
氩气 | [5 empty] | 定额 材料费 2: m3; 定额施工机具使用费 3: 0.0065; 企业管理费 4: 12.72; 利润 6: 12.72; 一般风险 费用 8: 0; 一般风险 费用 10: 0.08
水 | [5 empty] | 定额 材料费 2: m3; 定额施工机具使用费 3: 0.0003; 企业管理费 4: 4.42; 利润 6: 3.8; 一般风险 费用 8: 0; 一般风险 费用 10: 0
电 | [5 empty] | 定额 材料费 2: kW·h; 定额施工机具使用费 3: 0.0053; 企业管理费 4: 0.7; 利润 6: 0.8; 一般风险 费用 8: 0; 一般风险 费用 10: 0
氮气 | [5 empty] | 定额 材料费 2: m3; 定额施工机具使用费 3: 0.0013; 企业管理费 4: 4.07; 利润 6: 4.07; 一般风险 费用 8: 0; 一般风险 费用 10: 0.01
表-09-1
分部分项工程项目清单综合单价分析表(一)
工程名称：核医学科-医气工程 |  |  |  |  | 第 43 页 共 99 页
（2）其他材料费
3.机 械
（1）机上人工
（2）燃油动力费
电 | [5 empty] | 定额 材料费 2: kW·h; 定额施工机具使用费 3: 0.6129; 企业管理费 4: 0.7; 利润 6: 0.7; 一般风险 费用 8: 0; 一般风险 费用 10: 0.43
表-09-1
分部分项工程项目清单综合单价分析表(一)
工程名称：核医学科-医气工程 |  |  |  |  | 第 44 页 共 99 页
项目编码 | 030801006008 | 项目名称 |  | 不锈钢无缝钢管 φ38*2.5 |  | 利润 6: 计量单位; 一般风险 费用 8: m; 一般风险 费用 10: 综合单价; 一般风险 费用 14: 76.23
定额编号 | 定额项目名称 | 单位 | 数量 | 定额综合单价 |  | 一般风险 费用 10: 人材机价差; 一般风险 费用 11: 其他风险费; 一般风险 费用 12: 组织措施费; 一般风险 费用 13: 安全文明施工费; 一般风险 费用 14: 建设工程竣工档案编制费; 一般风险 费用 15: 住宅工程质量分户验收费; 一般风险 费用 16: 规费; 一般风险 费用 17: 税金; 一般风险 费用 18: 合价
|  |  |  | 定额人工费 |  | 定额 材料费 2: 定额 材料费; 定额施工机具使用费 3: 定额施工机具使用费; 企业管理费 4: 企业管理费; 利润 6: 利润; 一般风险 费用 8: 一般风险 费用
|  |  |  | 1 |  | 2 | 3 | 4 | 5 | 6 | 7 | 8 | 9 | 10 | 11 | 12 | 13 | 14 | 15 | 16 | 17 | 18
[8 empty] | 费率 （%） | （1+3） ×(4) | 费率 （%） | （1+3） ×(6) | 费率 （%） | （1+3） ×(8) | [8 empty] | 1+2+3+5+7+9+10+11+12+13+14+15+16+17
CH0180 | 低压不锈钢管(氩弧焊) 公称直径 ≤40mm | 10m | 0.1 | 8.68 |  | 0.32 | 1.25 | 32.38 | 3.22 | 26.65 | 2.65 | 2.8 | 0.28 | 0.28 | 0 | 1.18 | 1.72 | 0.2 | 0 | 1.56 | 6.46 | 71.71
CG0063 | 多联机铜管安装 铜管氮气试压铜管外径(mm) ≤38.1 | 100m | 0.01 | 2.13 |  | 0.01 | 0.17 | 27.18 | 0.62 | 21.23 | 0.49 | 2.8 | 0.06 | 0.07 | 0 | 0.23 | 0 | 0.04 | 0 | 0.38 | 0.41 | 4.52
合 计 |  |  |  | 10.81 |  | 0.32 | 1.42 | - | 3.84 | - | 3.14 | - | 0.34 | 0.35 | 0 | 1.4 | 1.72 | 0.25 | 0 | 1.95 | 6.87 | 76.23
人工、材料及机械名称 | [5 empty] | 定额 材料费 2: 单位; 定额施工机具使用费 3: 数量; 企业管理费 4: 定额单价; 利润 6: 市场单价; 一般风险 费用 8: 价差合计; 一般风险 费用 10: 市场合价; 一般风险 费用 12: 备注
1.人 工
工业管道综合工 | [5 empty] | 定额 材料费 2: 工日; 定额施工机具使用费 3: 0.0668; 企业管理费 4: 130; 利润 6: 134; 一般风险 费用 8: 0.27; 一般风险 费用 10: 8.95
通风综合工 | [5 empty] | 定额 材料费 2: 工日; 定额施工机具使用费 3: 0.017; 企业管理费 4: 125; 利润 6: 129; 一般风险 费用 8: 0.07; 一般风险 费用 10: 2.19
2.材 料
表-09-1
分部分项工程项目清单综合单价分析表(一)
工程名称：核医学科-医气工程 |  |  |  |  | 第 45 页 共 99 页
（1）计价材料
钢丝φ4.0 | [5 empty] | 定额 材料费 2: kg; 定额施工机具使用费 3: 0.007; 企业管理费 4: 2.56; 利润 6: 2.56; 一般风险 费用 8: 0; 一般风险 费用 10: 0.02
铈钨棒 | [5 empty] | 定额 材料费 2: g; 定额施工机具使用费 3: 0.0181; 企业管理费 4: 0.36; 利润 6: 0.36; 一般风险 费用 8: 0; 一般风险 费用 10: 0.01
棉纱头 | [5 empty] | 定额 材料费 2: kg; 定额施工机具使用费 3: 0.0009; 企业管理费 4: 8.19; 利润 6: 8.19; 一般风险 费用 8: 0; 一般风险 费用 10: 0.01
尼龙砂轮片φ100×16×3 | [5 empty] | 定额 材料费 2: 片; 定额施工机具使用费 3: 0.007; 企业管理费 4: 1.93; 利润 6: 1.93; 一般风险 费用 8: 0; 一般风险 费用 10: 0.01
尼龙砂轮片φ500×25×4 | [5 empty] | 定额 材料费 2: 片; 定额施工机具使用费 3: 0.0013; 企业管理费 4: 10.81; 利润 6: 10.81; 一般风险 费用 8: 0; 一般风险 费用 10: 0.01
不锈钢焊丝1Cr18Ni9Ti | [5 empty] | 定额 材料费 2: kg; 定额施工机具使用费 3: 0.0034; 企业管理费 4: 33.64; 利润 6: 33.64; 一般风险 费用 8: 0; 一般风险 费用 10: 0.11
丙酮 | [5 empty] | 定额 材料费 2: kg; 定额施工机具使用费 3: 0.0025; 企业管理费 4: 5.13; 利润 6: 5.13; 一般风险 费用 8: 0; 一般风险 费用 10: 0.01
酸洗膏 | [5 empty] | 定额 材料费 2: kg; 定额施工机具使用费 3: 0.0014; 企业管理费 4: 3.79; 利润 6: 3.79; 一般风险 费用 8: 0; 一般风险 费用 10: 0.01
氩气 | [5 empty] | 定额 材料费 2: m3; 定额施工机具使用费 3: 0.0095; 企业管理费 4: 12.72; 利润 6: 12.72; 一般风险 费用 8: 0; 一般风险 费用 10: 0.12
水 | [5 empty] | 定额 材料费 2: m3; 定额施工机具使用费 3: 0.0003; 企业管理费 4: 4.42; 利润 6: 3.8; 一般风险 费用 8: 0; 一般风险 费用 10: 0
电 | [5 empty] | 定额 材料费 2: kW·h; 定额施工机具使用费 3: 0.0063; 企业管理费 4: 0.7; 利润 6: 0.8; 一般风险 费用 8: 0; 一般风险 费用 10: 0.01
氮气 | [5 empty] | 定额 材料费 2: m3; 定额施工机具使用费 3: 0.0014; 企业管理费 4: 4.07; 利润 6: 4.07; 一般风险 费用 8: 0; 一般风险 费用 10: 0.01
表-09-1
分部分项工程项目清单综合单价分析表(一)
工程名称：核医学科-医气工程 |  |  |  |  | 第 46 页 共 99 页
（2）其他材料费
3.机 械
（1）机上人工
机上人工 | [5 empty] | 定额 材料费 2: 工日; 定额施工机具使用费 3: 0.0031; 企业管理费 4: 120; 利润 6: 124; 一般风险 费用 8: 0.01; 一般风险 费用 10: 0.38
（2）燃油动力费
电 | [5 empty] | 定额 材料费 2: kW·h; 定额施工机具使用费 3: 0.7805; 企业管理费 4: 0.7; 利润 6: 0.7; 一般风险 费用 8: 0; 一般风险 费用 10: 0.55
表-09-1
分部分项工程项目清单综合单价分析表(一)
工程名称：核医学科-医气工程 |  |  |  |  | 第 47 页 共 99 页
项目编码 | 030801006009 | 项目名称 |  | 不锈钢无缝钢管 φ45*2.5 |  | 利润 6: 计量单位; 一般风险 费用 8: m; 一般风险 费用 10: 综合单价; 一般风险 费用 14: 47.33
定额编号 | 定额项目名称 | 单位 | 数量 | 定额综合单价 |  | 一般风险 费用 10: 人材机价差; 一般风险 费用 11: 其他风险费; 一般风险 费用 12: 组织措施费; 一般风险 费用 13: 安全文明施工费; 一般风险 费用 14: 建设工程竣工档案编制费; 一般风险 费用 15: 住宅工程质量分户验收费; 一般风险 费用 16: 规费; 一般风险 费用 17: 税金; 一般风险 费用 18: 合价
|  |  |  | 定额人工费 |  | 定额 材料费 2: 定额 材料费; 定额施工机具使用费 3: 定额施工机具使用费; 企业管理费 4: 企业管理费; 利润 6: 利润; 一般风险 费用 8: 一般风险 费用
|  |  |  | 1 |  | 2 | 3 | 4 | 5 | 6 | 7 | 8 | 9 | 10 | 11 | 12 | 13 | 14 | 15 | 16 | 17 | 18
[8 empty] | 费率 （%） | （1+3） ×(4) | 费率 （%） | （1+3） ×(6) | 费率 （%） | （1+3） ×(8) | [8 empty] | 1+2+3+5+7+9+10+11+12+13+14+15+16+17
CH0181 | 低压不锈钢管(氩弧焊) 公称直径 ≤50mm | 10m | 0.1 | 11.05 |  | 0.48 | 1.52 | 32.38 | 4.07 | 26.65 | 3.35 | 2.8 | 0.35 | 0.36 | 0 | 1.5 | 2.19 | 0.26 | 0 | 1.99 | 3.84 | 42.63
CG0064 | 多联机铜管安装 铜管氮气试压铜管外径(mm) ≤44.4 | 100m | 0.01 | 2.2 |  | 0.01 | 0.19 | 27.18 | 0.65 | 21.23 | 0.51 | 2.8 | 0.07 | 0.07 | 0 | 0.24 | 0 | 0.04 | 0 | 0.4 | 0.42 | 4.7
合 计 |  |  |  | 13.25 |  | 0.49 | 1.71 | - | 4.72 | - | 3.86 | - | 0.42 | 0.43 | 0 | 1.73 | 2.19 | 0.3 | 0 | 2.39 | 4.26 | 47.33
人工、材料及机械名称 | [5 empty] | 定额 材料费 2: 单位; 定额施工机具使用费 3: 数量; 企业管理费 4: 定额单价; 利润 6: 市场单价; 一般风险 费用 8: 价差合计; 一般风险 费用 10: 市场合价; 一般风险 费用 12: 备注
1.人 工
工业管道综合工 | [5 empty] | 定额 材料费 2: 工日; 定额施工机具使用费 3: 0.085; 企业管理费 4: 130; 利润 6: 134; 一般风险 费用 8: 0.34; 一般风险 费用 10: 11.39
通风综合工 | [5 empty] | 定额 材料费 2: 工日; 定额施工机具使用费 3: 0.0176; 企业管理费 4: 125; 利润 6: 129; 一般风险 费用 8: 0.07; 一般风险 费用 10: 2.27
2.材 料
表-09-1
分部分项工程项目清单综合单价分析表(一)
工程名称：核医学科-医气工程 |  |  |  |  | 第 48 页 共 99 页
（1）计价材料
钢丝φ4.0 | [5 empty] | 定额 材料费 2: kg; 定额施工机具使用费 3: 0.0075; 企业管理费 4: 2.56; 利润 6: 2.56; 一般风险 费用 8: 0; 一般风险 费用 10: 0.02
铈钨棒 | [5 empty] | 定额 材料费 2: g; 定额施工机具使用费 3: 0.028; 企业管理费 4: 0.36; 利润 6: 0.36; 一般风险 费用 8: 0; 一般风险 费用 10: 0.01
棉纱头 | [5 empty] | 定额 材料费 2: kg; 定额施工机具使用费 3: 0.0013; 企业管理费 4: 8.19; 利润 6: 8.19; 一般风险 费用 8: 0; 一般风险 费用 10: 0.01
尼龙砂轮片φ100×16×3 | [5 empty] | 定额 材料费 2: 片; 定额施工机具使用费 3: 0.0109; 企业管理费 4: 1.93; 利润 6: 1.93; 一般风险 费用 8: 0; 一般风险 费用 10: 0.02
尼龙砂轮片φ500×25×4 | [5 empty] | 定额 材料费 2: 片; 定额施工机具使用费 3: 0.0018; 企业管理费 4: 10.81; 利润 6: 10.81; 一般风险 费用 8: 0; 一般风险 费用 10: 0.02
不锈钢焊丝1Cr18Ni9Ti | [5 empty] | 定额 材料费 2: kg; 定额施工机具使用费 3: 0.0053; 企业管理费 4: 33.64; 利润 6: 33.64; 一般风险 费用 8: 0; 一般风险 费用 10: 0.18
丙酮 | [5 empty] | 定额 材料费 2: kg; 定额施工机具使用费 3: 0.0039; 企业管理费 4: 5.13; 利润 6: 5.13; 一般风险 费用 8: 0; 一般风险 费用 10: 0.02
酸洗膏 | [5 empty] | 定额 材料费 2: kg; 定额施工机具使用费 3: 0.0018; 企业管理费 4: 3.79; 利润 6: 3.79; 一般风险 费用 8: 0; 一般风险 费用 10: 0.01
氩气 | [5 empty] | 定额 材料费 2: m3; 定额施工机具使用费 3: 0.0148; 企业管理费 4: 12.72; 利润 6: 12.72; 一般风险 费用 8: 0; 一般风险 费用 10: 0.19
水 | [5 empty] | 定额 材料费 2: m3; 定额施工机具使用费 3: 0.0006; 企业管理费 4: 4.42; 利润 6: 3.8; 一般风险 费用 8: 0; 一般风险 费用 10: 0
电 | [5 empty] | 定额 材料费 2: kW·h; 定额施工机具使用费 3: 0.0094; 企业管理费 4: 0.7; 利润 6: 0.8; 一般风险 费用 8: 0; 一般风险 费用 10: 0.01
氮气 | [5 empty] | 定额 材料费 2: m3; 定额施工机具使用费 3: 0.0015; 企业管理费 4: 4.07; 利润 6: 4.07; 一般风险 费用 8: 0; 一般风险 费用 10: 0.01
表-09-1
分部分项工程项目清单综合单价分析表(一)
工程名称：核医学科-医气工程 |  |  |  |  | 第 49 页 共 99 页
（2）其他材料费
3.机 械
（1）机上人工
机上人工 | [5 empty] | 定额 材料费 2: 工日; 定额施工机具使用费 3: 0.0035; 企业管理费 4: 120; 利润 6: 124; 一般风险 费用 8: 0.01; 一般风险 费用 10: 0.43
（2）燃油动力费
电 | [5 empty] | 定额 材料费 2: kW·h; 定额施工机具使用费 3: 0.9603; 企业管理费 4: 0.7; 利润 6: 0.7; 一般风险 费用 8: 0; 一般风险 费用 10: 0.67
表-09-1
分部分项工程项目清单综合单价分析表(一)
工程名称：核医学科-医气工程 |  |  |  |  | 第 50 页 共 99 页
项目编码 | 030804003001 | 项目名称 |  | 不锈钢无缝管件 φ8*1.5 |  | 利润 6: 计量单位; 一般风险 费用 8: 个; 一般风险 费用 10: 综合单价; 一般风险 费用 14: 36.69
定额编号 | 定额项目名称 | 单位 | 数量 | 定额综合单价 |  | 一般风险 费用 10: 人材机价差; 一般风险 费用 11: 其他风险费; 一般风险 费用 12: 组织措施费; 一般风险 费用 13: 安全文明施工费; 一般风险 费用 14: 建设工程竣工档案编制费; 一般风险 费用 15: 住宅工程质量分户验收费; 一般风险 费用 16: 规费; 一般风险 费用 17: 税金; 一般风险 费用 18: 合价
|  |  |  | 定额人工费 |  | 定额 材料费 2: 定额 材料费; 定额施工机具使用费 3: 定额施工机具使用费; 企业管理费 4: 企业管理费; 利润 6: 利润; 一般风险 费用 8: 一般风险 费用
|  |  |  | 1 |  | 2 | 3 | 4 | 5 | 6 | 7 | 8 | 9 | 10 | 11 | 12 | 13 | 14 | 15 | 16 | 17 | 18
[8 empty] | 费率 （%） | （1+3） ×(4) | 费率 （%） | （1+3） ×(6) | 费率 （%） | （1+3） ×(8) | [8 empty] | 1+2+3+5+7+9+10+11+12+13+14+15+16+17
CH0942 | 低压不锈钢管件(氩弧焊) 公称直径 ≤15mm | 10个 | 0.1 | 11.41 |  | 1.24 | 4.19 | 32.38 | 5.05 | 26.65 | 4.16 | 2.8 | 0.44 | 0.35 | 0 | 1.54 | 2.26 | 0.27 | 0 | 2.06 | 3.31 | 36.69
合 计 |  |  |  | 11.41 |  | 1.24 | 4.19 | - | 5.05 | - | 4.16 | - | 0.44 | 0.35 | 0 | 1.54 | 2.26 | 0.27 | 0 | 2.06 | 3.31 | 36.69
人工、材料及机械名称 | [5 empty] | 定额 材料费 2: 单位; 定额施工机具使用费 3: 数量; 企业管理费 4: 定额单价; 利润 6: 市场单价; 一般风险 费用 8: 价差合计; 一般风险 费用 10: 市场合价; 一般风险 费用 12: 备注
1.人 工
工业管道综合工 | [5 empty] | 定额 材料费 2: 工日; 定额施工机具使用费 3: 0.0878; 企业管理费 4: 130; 利润 6: 134; 一般风险 费用 8: 0.35; 一般风险 费用 10: 11.77
2.材 料
（1）计价材料
铈钨棒 | [5 empty] | 定额 材料费 2: g; 定额施工机具使用费 3: 0.0672; 企业管理费 4: 0.36; 利润 6: 0.36; 一般风险 费用 8: 0; 一般风险 费用 10: 0.02
表-09-1
分部分项工程项目清单综合单价分析表(一)
工程名称：核医学科-医气工程 |  |  |  |  | 第 51 页 共 99 页
棉纱头 | [5 empty] | 定额 材料费 2: kg; 定额施工机具使用费 3: 0.0021; 企业管理费 4: 8.19; 利润 6: 8.19; 一般风险 费用 8: 0; 一般风险 费用 10: 0.02
尼龙砂轮片φ100×16×3 | [5 empty] | 定额 材料费 2: 片; 定额施工机具使用费 3: 0.0375; 企业管理费 4: 1.93; 利润 6: 1.93; 一般风险 费用 8: 0; 一般风险 费用 10: 0.07
尼龙砂轮片φ500×25×4 | [5 empty] | 定额 材料费 2: 片; 定额施工机具使用费 3: 0.0111; 企业管理费 4: 10.81; 利润 6: 10.81; 一般风险 费用 8: 0; 一般风险 费用 10: 0.12
不锈钢焊丝1Cr18Ni9Ti | [5 empty] | 定额 材料费 2: kg; 定额施工机具使用费 3: 0.0124; 企业管理费 4: 33.64; 利润 6: 33.64; 一般风险 费用 8: 0; 一般风险 费用 10: 0.42
丙酮 | [5 empty] | 定额 材料费 2: kg; 定额施工机具使用费 3: 0.015; 企业管理费 4: 5.13; 利润 6: 5.13; 一般风险 费用 8: 0; 一般风险 费用 10: 0.08
酸洗膏 | [5 empty] | 定额 材料费 2: kg; 定额施工机具使用费 3: 0.0086; 企业管理费 4: 3.79; 利润 6: 3.79; 一般风险 费用 8: 0; 一般风险 费用 10: 0.03
氩气 | [5 empty] | 定额 材料费 2: m3; 定额施工机具使用费 3: 0.0349; 企业管理费 4: 12.72; 利润 6: 12.72; 一般风险 费用 8: 0; 一般风险 费用 10: 0.44
水 | [5 empty] | 定额 材料费 2: m3; 定额施工机具使用费 3: 0.0021; 企业管理费 4: 4.42; 利润 6: 3.8; 一般风险 费用 8: 0; 一般风险 费用 10: 0.01
电 | [5 empty] | 定额 材料费 2: kW·h; 定额施工机具使用费 3: 0.035; 企业管理费 4: 0.7; 利润 6: 0.8; 一般风险 费用 8: 0; 一般风险 费用 10: 0.03
（2）其他材料费
3.机 械
（1）机上人工
（2）燃油动力费
电 | [5 empty] | 定额 材料费 2: kW·h; 定额施工机具使用费 3: 3.2668; 企业管理费 4: 0.7; 利润 6: 0.7; 一般风险 费用 8: 0; 一般风险 费用 10: 2.29
表-09-1
分部分项工程项目清单综合单价分析表(一)
工程名称：核医学科-医气工程 |  |  |  |  | 第 52 页 共 99 页
项目编码 | 030804003002 | 项目名称 |  | 不锈钢无缝管件 φ10*1.5 |  | 利润 6: 计量单位; 一般风险 费用 8: 个; 一般风险 费用 10: 综合单价; 一般风险 费用 14: 38.89
定额编号 | 定额项目名称 | 单位 | 数量 | 定额综合单价 |  | 一般风险 费用 10: 人材机价差; 一般风险 费用 11: 其他风险费; 一般风险 费用 12: 组织措施费; 一般风险 费用 13: 安全文明施工费; 一般风险 费用 14: 建设工程竣工档案编制费; 一般风险 费用 15: 住宅工程质量分户验收费; 一般风险 费用 16: 规费; 一般风险 费用 17: 税金; 一般风险 费用 18: 合价
|  |  |  | 定额人工费 |  | 定额 材料费 2: 定额 材料费; 定额施工机具使用费 3: 定额施工机具使用费; 企业管理费 4: 企业管理费; 利润 6: 利润; 一般风险 费用 8: 一般风险 费用
|  |  |  | 1 |  | 2 | 3 | 4 | 5 | 6 | 7 | 8 | 9 | 10 | 11 | 12 | 13 | 14 | 15 | 16 | 17 | 18
[8 empty] | 费率 （%） | （1+3） ×(4) | 费率 （%） | （1+3） ×(6) | 费率 （%） | （1+3） ×(8) | [8 empty] | 1+2+3+5+7+9+10+11+12+13+14+15+16+17
CH0942 | 低压不锈钢管件(氩弧焊) 公称直径 ≤15mm | 10个 | 0.1 | 11.41 |  | 1.24 | 4.19 | 32.38 | 5.05 | 26.65 | 4.16 | 2.8 | 0.44 | 0.35 | 0 | 1.54 | 2.26 | 0.27 | 0 | 2.06 | 3.5 | 38.89
合 计 |  |  |  | 11.41 |  | 1.24 | 4.19 | - | 5.05 | - | 4.16 | - | 0.44 | 0.35 | 0 | 1.54 | 2.26 | 0.27 | 0 | 2.06 | 3.5 | 38.89
人工、材料及机械名称 | [5 empty] | 定额 材料费 2: 单位; 定额施工机具使用费 3: 数量; 企业管理费 4: 定额单价; 利润 6: 市场单价; 一般风险 费用 8: 价差合计; 一般风险 费用 10: 市场合价; 一般风险 费用 12: 备注
1.人 工
工业管道综合工 | [5 empty] | 定额 材料费 2: 工日; 定额施工机具使用费 3: 0.0878; 企业管理费 4: 130; 利润 6: 134; 一般风险 费用 8: 0.35; 一般风险 费用 10: 11.77
2.材 料
（1）计价材料
铈钨棒 | [5 empty] | 定额 材料费 2: g; 定额施工机具使用费 3: 0.0672; 企业管理费 4: 0.36; 利润 6: 0.36; 一般风险 费用 8: 0; 一般风险 费用 10: 0.02
表-09-1
分部分项工程项目清单综合单价分析表(一)
工程名称：核医学科-医气工程 |  |  |  |  | 第 53 页 共 99 页
棉纱头 | [5 empty] | 定额 材料费 2: kg; 定额施工机具使用费 3: 0.0021; 企业管理费 4: 8.19; 利润 6: 8.19; 一般风险 费用 8: 0; 一般风险 费用 10: 0.02
尼龙砂轮片φ100×16×3 | [5 empty] | 定额 材料费 2: 片; 定额施工机具使用费 3: 0.0375; 企业管理费 4: 1.93; 利润 6: 1.93; 一般风险 费用 8: 0; 一般风险 费用 10: 0.07
尼龙砂轮片φ500×25×4 | [5 empty] | 定额 材料费 2: 片; 定额施工机具使用费 3: 0.0111; 企业管理费 4: 10.81; 利润 6: 10.81; 一般风险 费用 8: 0; 一般风险 费用 10: 0.12
不锈钢焊丝1Cr18Ni9Ti | [5 empty] | 定额 材料费 2: kg; 定额施工机具使用费 3: 0.0124; 企业管理费 4: 33.64; 利润 6: 33.64; 一般风险 费用 8: 0; 一般风险 费用 10: 0.42
丙酮 | [5 empty] | 定额 材料费 2: kg; 定额施工机具使用费 3: 0.015; 企业管理费 4: 5.13; 利润 6: 5.13; 一般风险 费用 8: 0; 一般风险 费用 10: 0.08
酸洗膏 | [5 empty] | 定额 材料费 2: kg; 定额施工机具使用费 3: 0.0086; 企业管理费 4: 3.79; 利润 6: 3.79; 一般风险 费用 8: 0; 一般风险 费用 10: 0.03
氩气 | [5 empty] | 定额 材料费 2: m3; 定额施工机具使用费 3: 0.0349; 企业管理费 4: 12.72; 利润 6: 12.72; 一般风险 费用 8: 0; 一般风险 费用 10: 0.44
水 | [5 empty] | 定额 材料费 2: m3; 定额施工机具使用费 3: 0.0021; 企业管理费 4: 4.42; 利润 6: 3.8; 一般风险 费用 8: 0; 一般风险 费用 10: 0.01
电 | [5 empty] | 定额 材料费 2: kW·h; 定额施工机具使用费 3: 0.035; 企业管理费 4: 0.7; 利润 6: 0.8; 一般风险 费用 8: 0; 一般风险 费用 10: 0.03
（2）其他材料费
3.机 械
（1）机上人工
（2）燃油动力费
电 | [5 empty] | 定额 材料费 2: kW·h; 定额施工机具使用费 3: 3.2668; 企业管理费 4: 0.7; 利润 6: 0.7; 一般风险 费用 8: 0; 一般风险 费用 10: 2.29
表-09-1
分部分项工程项目清单综合单价分析表(一)
工程名称：核医学科-医气工程 |  |  |  |  | 第 54 页 共 99 页
项目编码 | 030804003003 | 项目名称 |  | 不锈钢无缝管件 φ12*1.5 |  | 利润 6: 计量单位; 一般风险 费用 8: 个; 一般风险 费用 10: 综合单价; 一般风险 费用 14: 42.19
定额编号 | 定额项目名称 | 单位 | 数量 | 定额综合单价 |  | 一般风险 费用 10: 人材机价差; 一般风险 费用 11: 其他风险费; 一般风险 费用 12: 组织措施费; 一般风险 费用 13: 安全文明施工费; 一般风险 费用 14: 建设工程竣工档案编制费; 一般风险 费用 15: 住宅工程质量分户验收费; 一般风险 费用 16: 规费; 一般风险 费用 17: 税金; 一般风险 费用 18: 合价
|  |  |  | 定额人工费 |  | 定额 材料费 2: 定额 材料费; 定额施工机具使用费 3: 定额施工机具使用费; 企业管理费 4: 企业管理费; 利润 6: 利润; 一般风险 费用 8: 一般风险 费用
|  |  |  | 1 |  | 2 | 3 | 4 | 5 | 6 | 7 | 8 | 9 | 10 | 11 | 12 | 13 | 14 | 15 | 16 | 17 | 18
[8 empty] | 费率 （%） | （1+3） ×(4) | 费率 （%） | （1+3） ×(6) | 费率 （%） | （1+3） ×(8) | [8 empty] | 1+2+3+5+7+9+10+11+12+13+14+15+16+17
CH0942 | 低压不锈钢管件(氩弧焊) 公称直径 ≤15mm | 10个 | 0.1 | 11.41 |  | 1.24 | 4.19 | 32.38 | 5.05 | 26.65 | 4.16 | 2.8 | 0.44 | 0.35 | 0 | 1.54 | 2.26 | 0.27 | 0 | 2.06 | 3.8 | 42.19
合 计 |  |  |  | 11.41 |  | 1.24 | 4.19 | - | 5.05 | - | 4.16 | - | 0.44 | 0.35 | 0 | 1.54 | 2.26 | 0.27 | 0 | 2.06 | 3.8 | 42.19
人工、材料及机械名称 | [5 empty] | 定额 材料费 2: 单位; 定额施工机具使用费 3: 数量; 企业管理费 4: 定额单价; 利润 6: 市场单价; 一般风险 费用 8: 价差合计; 一般风险 费用 10: 市场合价; 一般风险 费用 12: 备注
1.人 工
工业管道综合工 | [5 empty] | 定额 材料费 2: 工日; 定额施工机具使用费 3: 0.0878; 企业管理费 4: 130; 利润 6: 134; 一般风险 费用 8: 0.35; 一般风险 费用 10: 11.77
2.材 料
（1）计价材料
铈钨棒 | [5 empty] | 定额 材料费 2: g; 定额施工机具使用费 3: 0.0672; 企业管理费 4: 0.36; 利润 6: 0.36; 一般风险 费用 8: 0; 一般风险 费用 10: 0.02
表-09-1
分部分项工程项目清单综合单价分析表(一)
工程名称：核医学科-医气工程 |  |  |  |  | 第 55 页 共 99 页
棉纱头 | [5 empty] | 定额 材料费 2: kg; 定额施工机具使用费 3: 0.0021; 企业管理费 4: 8.19; 利润 6: 8.19; 一般风险 费用 8: 0; 一般风险 费用 10: 0.02
尼龙砂轮片φ100×16×3 | [5 empty] | 定额 材料费 2: 片; 定额施工机具使用费 3: 0.0375; 企业管理费 4: 1.93; 利润 6: 1.93; 一般风险 费用 8: 0; 一般风险 费用 10: 0.07
尼龙砂轮片φ500×25×4 | [5 empty] | 定额 材料费 2: 片; 定额施工机具使用费 3: 0.0111; 企业管理费 4: 10.81; 利润 6: 10.81; 一般风险 费用 8: 0; 一般风险 费用 10: 0.12
不锈钢焊丝1Cr18Ni9Ti | [5 empty] | 定额 材料费 2: kg; 定额施工机具使用费 3: 0.0124; 企业管理费 4: 33.64; 利润 6: 33.64; 一般风险 费用 8: 0; 一般风险 费用 10: 0.42
丙酮 | [5 empty] | 定额 材料费 2: kg; 定额施工机具使用费 3: 0.015; 企业管理费 4: 5.13; 利润 6: 5.13; 一般风险 费用 8: 0; 一般风险 费用 10: 0.08
酸洗膏 | [5 empty] | 定额 材料费 2: kg; 定额施工机具使用费 3: 0.0086; 企业管理费 4: 3.79; 利润 6: 3.79; 一般风险 费用 8: 0; 一般风险 费用 10: 0.03
氩气 | [5 empty] | 定额 材料费 2: m3; 定额施工机具使用费 3: 0.0349; 企业管理费 4: 12.72; 利润 6: 12.72; 一般风险 费用 8: 0; 一般风险 费用 10: 0.44
水 | [5 empty] | 定额 材料费 2: m3; 定额施工机具使用费 3: 0.0021; 企业管理费 4: 4.42; 利润 6: 3.8; 一般风险 费用 8: 0; 一般风险 费用 10: 0.01
电 | [5 empty] | 定额 材料费 2: kW·h; 定额施工机具使用费 3: 0.035; 企业管理费 4: 0.7; 利润 6: 0.8; 一般风险 费用 8: 0; 一般风险 费用 10: 0.03
（2）其他材料费
3.机 械
（1）机上人工
（2）燃油动力费
电 | [5 empty] | 定额 材料费 2: kW·h; 定额施工机具使用费 3: 3.2668; 企业管理费 4: 0.7; 利润 6: 0.7; 一般风险 费用 8: 0; 一般风险 费用 10: 2.29
表-09-1
分部分项工程项目清单综合单价分析表(一)
工程名称：核医学科-医气工程 |  |  |  |  | 第 56 页 共 99 页
项目编码 | 030804003004 | 项目名称 |  | 不锈钢无缝管件 φ14*1.5 |  | 利润 6: 计量单位; 一般风险 费用 8: 个; 一般风险 费用 10: 综合单价; 一般风险 费用 14: 46.58
定额编号 | 定额项目名称 | 单位 | 数量 | 定额综合单价 |  | 一般风险 费用 10: 人材机价差; 一般风险 费用 11: 其他风险费; 一般风险 费用 12: 组织措施费; 一般风险 费用 13: 安全文明施工费; 一般风险 费用 14: 建设工程竣工档案编制费; 一般风险 费用 15: 住宅工程质量分户验收费; 一般风险 费用 16: 规费; 一般风险 费用 17: 税金; 一般风险 费用 18: 合价
|  |  |  | 定额人工费 |  | 定额 材料费 2: 定额 材料费; 定额施工机具使用费 3: 定额施工机具使用费; 企业管理费 4: 企业管理费; 利润 6: 利润; 一般风险 费用 8: 一般风险 费用
|  |  |  | 1 |  | 2 | 3 | 4 | 5 | 6 | 7 | 8 | 9 | 10 | 11 | 12 | 13 | 14 | 15 | 16 | 17 | 18
[8 empty] | 费率 （%） | （1+3） ×(4) | 费率 （%） | （1+3） ×(6) | 费率 （%） | （1+3） ×(8) | [8 empty] | 1+2+3+5+7+9+10+11+12+13+14+15+16+17
CH0942 | 低压不锈钢管件(氩弧焊) 公称直径 ≤15mm | 10个 | 0.1 | 11.41 |  | 1.24 | 4.19 | 32.38 | 5.05 | 26.65 | 4.16 | 2.8 | 0.44 | 0.35 | 0 | 1.54 | 2.26 | 0.27 | 0 | 2.06 | 4.2 | 46.58
合 计 |  |  |  | 11.41 |  | 1.24 | 4.19 | - | 5.05 | - | 4.16 | - | 0.44 | 0.35 | 0 | 1.54 | 2.26 | 0.27 | 0 | 2.06 | 4.2 | 46.58
人工、材料及机械名称 | [5 empty] | 定额 材料费 2: 单位; 定额施工机具使用费 3: 数量; 企业管理费 4: 定额单价; 利润 6: 市场单价; 一般风险 费用 8: 价差合计; 一般风险 费用 10: 市场合价; 一般风险 费用 12: 备注
1.人 工
工业管道综合工 | [5 empty] | 定额 材料费 2: 工日; 定额施工机具使用费 3: 0.0878; 企业管理费 4: 130; 利润 6: 134; 一般风险 费用 8: 0.35; 一般风险 费用 10: 11.77
2.材 料
（1）计价材料
铈钨棒 | [5 empty] | 定额 材料费 2: g; 定额施工机具使用费 3: 0.0672; 企业管理费 4: 0.36; 利润 6: 0.36; 一般风险 费用 8: 0; 一般风险 费用 10: 0.02
表-09-1
分部分项工程项目清单综合单价分析表(一)
工程名称：核医学科-医气工程 |  |  |  |  | 第 57 页 共 99 页
棉纱头 | [5 empty] | 定额 材料费 2: kg; 定额施工机具使用费 3: 0.0021; 企业管理费 4: 8.19; 利润 6: 8.19; 一般风险 费用 8: 0; 一般风险 费用 10: 0.02
尼龙砂轮片φ100×16×3 | [5 empty] | 定额 材料费 2: 片; 定额施工机具使用费 3: 0.0375; 企业管理费 4: 1.93; 利润 6: 1.93; 一般风险 费用 8: 0; 一般风险 费用 10: 0.07
尼龙砂轮片φ500×25×4 | [5 empty] | 定额 材料费 2: 片; 定额施工机具使用费 3: 0.0111; 企业管理费 4: 10.81; 利润 6: 10.81; 一般风险 费用 8: 0; 一般风险 费用 10: 0.12
不锈钢焊丝1Cr18Ni9Ti | [5 empty] | 定额 材料费 2: kg; 定额施工机具使用费 3: 0.0124; 企业管理费 4: 33.64; 利润 6: 33.64; 一般风险 费用 8: 0; 一般风险 费用 10: 0.42
丙酮 | [5 empty] | 定额 材料费 2: kg; 定额施工机具使用费 3: 0.015; 企业管理费 4: 5.13; 利润 6: 5.13; 一般风险 费用 8: 0; 一般风险 费用 10: 0.08
酸洗膏 | [5 empty] | 定额 材料费 2: kg; 定额施工机具使用费 3: 0.0086; 企业管理费 4: 3.79; 利润 6: 3.79; 一般风险 费用 8: 0; 一般风险 费用 10: 0.03
氩气 | [5 empty] | 定额 材料费 2: m3; 定额施工机具使用费 3: 0.0349; 企业管理费 4: 12.72; 利润 6: 12.72; 一般风险 费用 8: 0; 一般风险 费用 10: 0.44
水 | [5 empty] | 定额 材料费 2: m3; 定额施工机具使用费 3: 0.0021; 企业管理费 4: 4.42; 利润 6: 3.8; 一般风险 费用 8: 0; 一般风险 费用 10: 0.01
电 | [5 empty] | 定额 材料费 2: kW·h; 定额施工机具使用费 3: 0.035; 企业管理费 4: 0.7; 利润 6: 0.8; 一般风险 费用 8: 0; 一般风险 费用 10: 0.03
（2）其他材料费
3.机 械
（1）机上人工
（2）燃油动力费
电 | [5 empty] | 定额 材料费 2: kW·h; 定额施工机具使用费 3: 3.2668; 企业管理费 4: 0.7; 利润 6: 0.7; 一般风险 费用 8: 0; 一般风险 费用 10: 2.29
表-09-1
分部分项工程项目清单综合单价分析表(一)
工程名称：核医学科-医气工程 |  |  |  |  | 第 58 页 共 99 页
项目编码 | 030804003005 | 项目名称 |  | 不锈钢无缝管件 φ18*2.0 |  | 利润 6: 计量单位; 一般风险 费用 8: 个; 一般风险 费用 10: 综合单价; 一般风险 费用 14: 58.03
定额编号 | 定额项目名称 | 单位 | 数量 | 定额综合单价 |  | 一般风险 费用 10: 人材机价差; 一般风险 费用 11: 其他风险费; 一般风险 费用 12: 组织措施费; 一般风险 费用 13: 安全文明施工费; 一般风险 费用 14: 建设工程竣工档案编制费; 一般风险 费用 15: 住宅工程质量分户验收费; 一般风险 费用 16: 规费; 一般风险 费用 17: 税金; 一般风险 费用 18: 合价
|  |  |  | 定额人工费 |  | 定额 材料费 2: 定额 材料费; 定额施工机具使用费 3: 定额施工机具使用费; 企业管理费 4: 企业管理费; 利润 6: 利润; 一般风险 费用 8: 一般风险 费用
|  |  |  | 1 |  | 2 | 3 | 4 | 5 | 6 | 7 | 8 | 9 | 10 | 11 | 12 | 13 | 14 | 15 | 16 | 17 | 18
[8 empty] | 费率 （%） | （1+3） ×(4) | 费率 （%） | （1+3） ×(6) | 费率 （%） | （1+3） ×(8) | [8 empty] | 1+2+3+5+7+9+10+11+12+13+14+15+16+17
CH0943 | 低压不锈钢管件(氩弧焊) 公称直径 ≤20mm | 10个 | 0.1 | 13.75 |  | 1.8 | 4.93 | 32.38 | 6.05 | 26.65 | 4.98 | 2.8 | 0.52 | 0.43 | 0 | 1.86 | 2.73 | 0.32 | 0 | 2.48 | 5.23 | 58.03
合 计 |  |  |  | 13.75 |  | 1.8 | 4.93 | - | 6.05 | - | 4.98 | - | 0.52 | 0.43 | 0 | 1.86 | 2.73 | 0.32 | 0 | 2.48 | 5.23 | 58.03
人工、材料及机械名称 | [5 empty] | 定额 材料费 2: 单位; 定额施工机具使用费 3: 数量; 企业管理费 4: 定额单价; 利润 6: 市场单价; 一般风险 费用 8: 价差合计; 一般风险 费用 10: 市场合价; 一般风险 费用 12: 备注
1.人 工
工业管道综合工 | [5 empty] | 定额 材料费 2: 工日; 定额施工机具使用费 3: 0.1058; 企业管理费 4: 130; 利润 6: 134; 一般风险 费用 8: 0.42; 一般风险 费用 10: 14.18
2.材 料
（1）计价材料
铈钨棒 | [5 empty] | 定额 材料费 2: g; 定额施工机具使用费 3: 0.0873; 企业管理费 4: 0.36; 利润 6: 0.36; 一般风险 费用 8: 0; 一般风险 费用 10: 0.03
表-09-1
分部分项工程项目清单综合单价分析表(一)
工程名称：核医学科-医气工程 |  |  |  |  | 第 59 页 共 99 页
棉纱头 | [5 empty] | 定额 材料费 2: kg; 定额施工机具使用费 3: 0.0043; 企业管理费 4: 8.19; 利润 6: 8.19; 一般风险 费用 8: 0; 一般风险 费用 10: 0.04
尼龙砂轮片φ100×16×3 | [5 empty] | 定额 材料费 2: 片; 定额施工机具使用费 3: 0.0488; 企业管理费 4: 1.93; 利润 6: 1.93; 一般风险 费用 8: 0; 一般风险 费用 10: 0.09
尼龙砂轮片φ500×25×4 | [5 empty] | 定额 材料费 2: 片; 定额施工机具使用费 3: 0.0133; 企业管理费 4: 10.81; 利润 6: 10.81; 一般风险 费用 8: 0; 一般风险 费用 10: 0.14
不锈钢焊丝1Cr18Ni9Ti | [5 empty] | 定额 材料费 2: kg; 定额施工机具使用费 3: 0.0197; 企业管理费 4: 33.64; 利润 6: 33.64; 一般风险 费用 8: 0; 一般风险 费用 10: 0.66
丙酮 | [5 empty] | 定额 材料费 2: kg; 定额施工机具使用费 3: 0.0171; 企业管理费 4: 5.13; 利润 6: 5.13; 一般风险 费用 8: 0; 一般风险 费用 10: 0.09
酸洗膏 | [5 empty] | 定额 材料费 2: kg; 定额施工机具使用费 3: 0.0105; 企业管理费 4: 3.79; 利润 6: 3.79; 一般风险 费用 8: 0; 一般风险 费用 10: 0.04
氩气 | [5 empty] | 定额 材料费 2: m3; 定额施工机具使用费 3: 0.0526; 企业管理费 4: 12.72; 利润 6: 12.72; 一般风险 费用 8: 0; 一般风险 费用 10: 0.67
水 | [5 empty] | 定额 材料费 2: m3; 定额施工机具使用费 3: 0.0021; 企业管理费 4: 4.42; 利润 6: 3.8; 一般风险 费用 8: 0; 一般风险 费用 10: 0.01
电 | [5 empty] | 定额 材料费 2: kW·h; 定额施工机具使用费 3: 0.0393; 企业管理费 4: 0.7; 利润 6: 0.8; 一般风险 费用 8: 0; 一般风险 费用 10: 0.03
（2）其他材料费
3.机 械
（1）机上人工
（2）燃油动力费
电 | [5 empty] | 定额 材料费 2: kW·h; 定额施工机具使用费 3: 3.8028; 企业管理费 4: 0.7; 利润 6: 0.7; 一般风险 费用 8: 0; 一般风险 费用 10: 2.66
表-09-1
分部分项工程项目清单综合单价分析表(一)
工程名称：核医学科-医气工程 |  |  |  |  | 第 60 页 共 99 页
项目编码 | 030804003006 | 项目名称 |  | 不锈钢无缝管件 φ25*2.0 |  | 利润 6: 计量单位; 一般风险 费用 8: 个; 一般风险 费用 10: 综合单价; 一般风险 费用 14: 76.58
定额编号 | 定额项目名称 | 单位 | 数量 | 定额综合单价 |  | 一般风险 费用 10: 人材机价差; 一般风险 费用 11: 其他风险费; 一般风险 费用 12: 组织措施费; 一般风险 费用 13: 安全文明施工费; 一般风险 费用 14: 建设工程竣工档案编制费; 一般风险 费用 15: 住宅工程质量分户验收费; 一般风险 费用 16: 规费; 一般风险 费用 17: 税金; 一般风险 费用 18: 合价
|  |  |  | 定额人工费 |  | 定额 材料费 2: 定额 材料费; 定额施工机具使用费 3: 定额施工机具使用费; 企业管理费 4: 企业管理费; 利润 6: 利润; 一般风险 费用 8: 一般风险 费用
|  |  |  | 1 |  | 2 | 3 | 4 | 5 | 6 | 7 | 8 | 9 | 10 | 11 | 12 | 13 | 14 | 15 | 16 | 17 | 18
[8 empty] | 费率 （%） | （1+3） ×(4) | 费率 （%） | （1+3） ×(6) | 费率 （%） | （1+3） ×(8) | [8 empty] | 1+2+3+5+7+9+10+11+12+13+14+15+16+17
CH0944 | 低压不锈钢管件(氩弧焊) 公称直径 ≤25mm | 10个 | 0.1 | 19.6 |  | 2.36 | 6.46 | 32.38 | 8.44 | 26.65 | 6.95 | 2.8 | 0.73 | 0.61 | 0 | 2.65 | 3.89 | 0.46 | 0 | 3.53 | 6.9 | 76.58
合 计 |  |  |  | 19.6 |  | 2.36 | 6.46 | - | 8.44 | - | 6.95 | - | 0.73 | 0.61 | 0 | 2.65 | 3.89 | 0.46 | 0 | 3.53 | 6.9 | 76.58
人工、材料及机械名称 | [5 empty] | 定额 材料费 2: 单位; 定额施工机具使用费 3: 数量; 企业管理费 4: 定额单价; 利润 6: 市场单价; 一般风险 费用 8: 价差合计; 一般风险 费用 10: 市场合价; 一般风险 费用 12: 备注
1.人 工
工业管道综合工 | [5 empty] | 定额 材料费 2: 工日; 定额施工机具使用费 3: 0.1508; 企业管理费 4: 130; 利润 6: 134; 一般风险 费用 8: 0.6; 一般风险 费用 10: 20.21
2.材 料
（1）计价材料
铈钨棒 | [5 empty] | 定额 材料费 2: g; 定额施工机具使用费 3: 0.1271; 企业管理费 4: 0.36; 利润 6: 0.36; 一般风险 费用 8: 0; 一般风险 费用 10: 0.05
表-09-1
分部分项工程项目清单综合单价分析表(一)
工程名称：核医学科-医气工程 |  |  |  |  | 第 61 页 共 99 页
棉纱头 | [5 empty] | 定额 材料费 2: kg; 定额施工机具使用费 3: 0.0043; 企业管理费 4: 8.19; 利润 6: 8.19; 一般风险 费用 8: 0; 一般风险 费用 10: 0.04
尼龙砂轮片φ100×16×3 | [5 empty] | 定额 材料费 2: 片; 定额施工机具使用费 3: 0.0603; 企业管理费 4: 1.93; 利润 6: 1.93; 一般风险 费用 8: 0; 一般风险 费用 10: 0.12
尼龙砂轮片φ500×25×4 | [5 empty] | 定额 材料费 2: 片; 定额施工机具使用费 3: 0.0223; 企业管理费 4: 10.81; 利润 6: 10.81; 一般风险 费用 8: 0; 一般风险 费用 10: 0.24
不锈钢焊丝1Cr18Ni9Ti | [5 empty] | 定额 材料费 2: kg; 定额施工机具使用费 3: 0.0244; 企业管理费 4: 33.64; 利润 6: 33.64; 一般风险 费用 8: 0; 一般风险 费用 10: 0.82
丙酮 | [5 empty] | 定额 材料费 2: kg; 定额施工机具使用费 3: 0.0235; 企业管理费 4: 5.13; 利润 6: 5.13; 一般风险 费用 8: 0; 一般风险 费用 10: 0.12
酸洗膏 | [5 empty] | 定额 材料费 2: kg; 定额施工机具使用费 3: 0.014; 企业管理费 4: 3.79; 利润 6: 3.79; 一般风险 费用 8: 0; 一般风险 费用 10: 0.05
氩气 | [5 empty] | 定额 材料费 2: m3; 定额施工机具使用费 3: 0.0683; 企业管理费 4: 12.72; 利润 6: 12.72; 一般风险 费用 8: 0; 一般风险 费用 10: 0.87
水 | [5 empty] | 定额 材料费 2: m3; 定额施工机具使用费 3: 0.0043; 企业管理费 4: 4.42; 利润 6: 3.8; 一般风险 费用 8: 0; 一般风险 费用 10: 0.02
电 | [5 empty] | 定额 材料费 2: kW·h; 定额施工机具使用费 3: 0.0571; 企业管理费 4: 0.7; 利润 6: 0.8; 一般风险 费用 8: 0.01; 一般风险 费用 10: 0.05
（2）其他材料费
3.机 械
（1）机上人工
（2）燃油动力费
电 | [5 empty] | 定额 材料费 2: kW·h; 定额施工机具使用费 3: 4.9234; 企业管理费 4: 0.7; 利润 6: 0.7; 一般风险 费用 8: 0; 一般风险 费用 10: 3.45
表-09-1
分部分项工程项目清单综合单价分析表(一)
工程名称：核医学科-医气工程 |  |  |  |  | 第 62 页 共 99 页
项目编码 | 030804003007 | 项目名称 |  | 不锈钢无缝管件 φ32*2.5 |  | 利润 6: 计量单位; 一般风险 费用 8: 个; 一般风险 费用 10: 综合单价; 一般风险 费用 14: 94.07
定额编号 | 定额项目名称 | 单位 | 数量 | 定额综合单价 |  | 一般风险 费用 10: 人材机价差; 一般风险 费用 11: 其他风险费; 一般风险 费用 12: 组织措施费; 一般风险 费用 13: 安全文明施工费; 一般风险 费用 14: 建设工程竣工档案编制费; 一般风险 费用 15: 住宅工程质量分户验收费; 一般风险 费用 16: 规费; 一般风险 费用 17: 税金; 一般风险 费用 18: 合价
|  |  |  | 定额人工费 |  | 定额 材料费 2: 定额 材料费; 定额施工机具使用费 3: 定额施工机具使用费; 企业管理费 4: 企业管理费; 利润 6: 利润; 一般风险 费用 8: 一般风险 费用
|  |  |  | 1 |  | 2 | 3 | 4 | 5 | 6 | 7 | 8 | 9 | 10 | 11 | 12 | 13 | 14 | 15 | 16 | 17 | 18
[8 empty] | 费率 （%） | （1+3） ×(4) | 费率 （%） | （1+3） ×(6) | 费率 （%） | （1+3） ×(8) | [8 empty] | 1+2+3+5+7+9+10+11+12+13+14+15+16+17
CH0945 | 低压不锈钢管件(氩弧焊) 公称直径 ≤32mm | 10个 | 0.1 | 23.69 |  | 2.99 | 7.82 | 32.38 | 10.2 | 26.65 | 8.4 | 2.8 | 0.88 | 0.73 | 0 | 3.21 | 4.7 | 0.56 | 0 | 4.26 | 8.47 | 94.07
合 计 |  |  |  | 23.69 |  | 2.99 | 7.82 | - | 10.2 | - | 8.4 | - | 0.88 | 0.73 | 0 | 3.21 | 4.7 | 0.56 | 0 | 4.26 | 8.47 | 94.07
人工、材料及机械名称 | [5 empty] | 定额 材料费 2: 单位; 定额施工机具使用费 3: 数量; 企业管理费 4: 定额单价; 利润 6: 市场单价; 一般风险 费用 8: 价差合计; 一般风险 费用 10: 市场合价; 一般风险 费用 12: 备注
1.人 工
工业管道综合工 | [5 empty] | 定额 材料费 2: 工日; 定额施工机具使用费 3: 0.1822; 企业管理费 4: 130; 利润 6: 134; 一般风险 费用 8: 0.73; 一般风险 费用 10: 24.41
2.材 料
（1）计价材料
铈钨棒 | [5 empty] | 定额 材料费 2: g; 定额施工机具使用费 3: 0.1571; 企业管理费 4: 0.36; 利润 6: 0.36; 一般风险 费用 8: 0; 一般风险 费用 10: 0.06
表-09-1
分部分项工程项目清单综合单价分析表(一)
工程名称：核医学科-医气工程 |  |  |  |  | 第 63 页 共 99 页
棉纱头 | [5 empty] | 定额 材料费 2: kg; 定额施工机具使用费 3: 0.0064; 企业管理费 4: 8.19; 利润 6: 8.19; 一般风险 费用 8: 0; 一般风险 费用 10: 0.05
尼龙砂轮片φ100×16×3 | [5 empty] | 定额 材料费 2: 片; 定额施工机具使用费 3: 0.0668; 企业管理费 4: 1.93; 利润 6: 1.93; 一般风险 费用 8: 0; 一般风险 费用 10: 0.13
尼龙砂轮片φ500×25×4 | [5 empty] | 定额 材料费 2: 片; 定额施工机具使用费 3: 0.0257; 企业管理费 4: 10.81; 利润 6: 10.81; 一般风险 费用 8: 0; 一般风险 费用 10: 0.28
不锈钢焊丝1Cr18Ni9Ti | [5 empty] | 定额 材料费 2: kg; 定额施工机具使用费 3: 0.0334; 企业管理费 4: 33.64; 利润 6: 33.64; 一般风险 费用 8: 0; 一般风险 费用 10: 1.12
丙酮 | [5 empty] | 定额 材料费 2: kg; 定额施工机具使用费 3: 0.0278; 企业管理费 4: 5.13; 利润 6: 5.13; 一般风险 费用 8: 0; 一般风险 费用 10: 0.14
酸洗膏 | [5 empty] | 定额 材料费 2: kg; 定额施工机具使用费 3: 0.0173; 企业管理费 4: 3.79; 利润 6: 3.79; 一般风险 费用 8: 0; 一般风险 费用 10: 0.07
氩气 | [5 empty] | 定额 材料费 2: m3; 定额施工机具使用费 3: 0.0845; 企业管理费 4: 12.72; 利润 6: 12.72; 一般风险 费用 8: 0; 一般风险 费用 10: 1.07
水 | [5 empty] | 定额 材料费 2: m3; 定额施工机具使用费 3: 0.0043; 企业管理费 4: 4.42; 利润 6: 3.8; 一般风险 费用 8: 0; 一般风险 费用 10: 0.02
电 | [5 empty] | 定额 材料费 2: kW·h; 定额施工机具使用费 3: 0.0695; 企业管理费 4: 0.7; 利润 6: 0.8; 一般风险 费用 8: 0.01; 一般风险 费用 10: 0.06
（2）其他材料费
3.机 械
（1）机上人工
（2）燃油动力费
电 | [5 empty] | 定额 材料费 2: kW·h; 定额施工机具使用费 3: 5.9396; 企业管理费 4: 0.7; 利润 6: 0.7; 一般风险 费用 8: 0; 一般风险 费用 10: 4.16
表-09-1
分部分项工程项目清单综合单价分析表(一)
工程名称：核医学科-医气工程 |  |  |  |  | 第 64 页 共 99 页
项目编码 | 030804003008 | 项目名称 |  | 不锈钢无缝管件 φ38*2.5 |  | 利润 6: 计量单位; 一般风险 费用 8: 个; 一般风险 费用 10: 综合单价; 一般风险 费用 14: 120.3
定额编号 | 定额项目名称 | 单位 | 数量 | 定额综合单价 |  | 一般风险 费用 10: 人材机价差; 一般风险 费用 11: 其他风险费; 一般风险 费用 12: 组织措施费; 一般风险 费用 13: 安全文明施工费; 一般风险 费用 14: 建设工程竣工档案编制费; 一般风险 费用 15: 住宅工程质量分户验收费; 一般风险 费用 16: 规费; 一般风险 费用 17: 税金; 一般风险 费用 18: 合价
|  |  |  | 定额人工费 |  | 定额 材料费 2: 定额 材料费; 定额施工机具使用费 3: 定额施工机具使用费; 企业管理费 4: 企业管理费; 利润 6: 利润; 一般风险 费用 8: 一般风险 费用
|  |  |  | 1 |  | 2 | 3 | 4 | 5 | 6 | 7 | 8 | 9 | 10 | 11 | 12 | 13 | 14 | 15 | 16 | 17 | 18
[8 empty] | 费率 （%） | （1+3） ×(4) | 费率 （%） | （1+3） ×(6) | 费率 （%） | （1+3） ×(8) | [8 empty] | 1+2+3+5+7+9+10+11+12+13+14+15+16+17
CH0946 | 低压不锈钢管件(氩弧焊) 公称直径 ≤40mm | 10个 | 0.1 | 30.5 |  | 4.01 | 12.7 | 32.38 | 13.99 | 26.65 | 11.51 | 2.8 | 1.21 | 1.03 | 0 | 4.13 | 6.05 | 0.72 | 0 | 5.49 | 10.84 | 120.3
合 计 |  |  |  | 30.5 |  | 4.01 | 12.7 | - | 13.99 | - | 11.51 | - | 1.21 | 1.03 | 0 | 4.13 | 6.05 | 0.72 | 0 | 5.49 | 10.84 | 120.3
人工、材料及机械名称 | [5 empty] | 定额 材料费 2: 单位; 定额施工机具使用费 3: 数量; 企业管理费 4: 定额单价; 利润 6: 市场单价; 一般风险 费用 8: 价差合计; 一般风险 费用 10: 市场合价; 一般风险 费用 12: 备注
1.人 工
工业管道综合工 | [5 empty] | 定额 材料费 2: 工日; 定额施工机具使用费 3: 0.2346; 企业管理费 4: 130; 利润 6: 134; 一般风险 费用 8: 0.94; 一般风险 费用 10: 31.44
2.材 料
（1）计价材料
铈钨棒 | [5 empty] | 定额 材料费 2: g; 定额施工机具使用费 3: 0.2363; 企业管理费 4: 0.36; 利润 6: 0.36; 一般风险 费用 8: 0; 一般风险 费用 10: 0.09
表-09-1
分部分项工程项目清单综合单价分析表(一)
工程名称：核医学科-医气工程 |  |  |  |  | 第 65 页 共 99 页
棉纱头 | [5 empty] | 定额 材料费 2: kg; 定额施工机具使用费 3: 0.0064; 企业管理费 4: 8.19; 利润 6: 8.19; 一般风险 费用 8: 0; 一般风险 费用 10: 0.05
尼龙砂轮片φ100×16×3 | [5 empty] | 定额 材料费 2: 片; 定额施工机具使用费 3: 0.0743; 企业管理费 4: 1.93; 利润 6: 1.93; 一般风险 费用 8: 0; 一般风险 费用 10: 0.14
尼龙砂轮片φ500×25×4 | [5 empty] | 定额 材料费 2: 片; 定额施工机具使用费 3: 0.0296; 企业管理费 4: 10.81; 利润 6: 10.81; 一般风险 费用 8: 0; 一般风险 费用 10: 0.32
不锈钢焊丝1Cr18Ni9Ti | [5 empty] | 定额 材料费 2: kg; 定额施工机具使用费 3: 0.0445; 企业管理费 4: 33.64; 利润 6: 33.64; 一般风险 费用 8: 0; 一般风险 费用 10: 1.5
丙酮 | [5 empty] | 定额 材料费 2: kg; 定额施工机具使用费 3: 0.0321; 企业管理费 4: 5.13; 利润 6: 5.13; 一般风险 费用 8: 0; 一般风险 费用 10: 0.16
酸洗膏 | [5 empty] | 定额 材料费 2: kg; 定额施工机具使用费 3: 0.0215; 企业管理费 4: 3.79; 利润 6: 3.79; 一般风险 费用 8: 0; 一般风险 费用 10: 0.08
氩气 | [5 empty] | 定额 材料费 2: m3; 定额施工机具使用费 3: 0.1248; 企业管理费 4: 12.72; 利润 6: 12.72; 一般风险 费用 8: 0; 一般风险 费用 10: 1.59
水 | [5 empty] | 定额 材料费 2: m3; 定额施工机具使用费 3: 0.0043; 企业管理费 4: 4.42; 利润 6: 3.8; 一般风险 费用 8: 0; 一般风险 费用 10: 0.02
电 | [5 empty] | 定额 材料费 2: kW·h; 定额施工机具使用费 3: 0.0797; 企业管理费 4: 0.7; 利润 6: 0.8; 一般风险 费用 8: 0.01; 一般风险 费用 10: 0.06
（2）其他材料费
3.机 械
（1）机上人工
机上人工 | [5 empty] | 定额 材料费 2: 工日; 定额施工机具使用费 3: 0.0208; 企业管理费 4: 120; 利润 6: 124; 一般风险 费用 8: 0.08; 一般风险 费用 10: 2.58
（2）燃油动力费
表-09-1
分部分项工程项目清单综合单价分析表(一)
工程名称：核医学科-医气工程 |  |  |  |  | 第 66 页 共 99 页
电 | [5 empty] | 定额 材料费 2: kW·h; 定额施工机具使用费 3: 7.3216; 企业管理费 4: 0.7; 利润 6: 0.7; 一般风险 费用 8: 0; 一般风险 费用 10: 5.13
表-09-1
分部分项工程项目清单综合单价分析表(一)
工程名称：核医学科-医气工程 |  |  |  |  | 第 67 页 共 99 页
项目编码 | 030804003009 | 项目名称 |  | 不锈钢无缝管件 φ45*2.5 |  | 利润 6: 计量单位; 一般风险 费用 8: 个; 一般风险 费用 10: 综合单价; 一般风险 费用 14: 147.89
定额编号 | 定额项目名称 | 单位 | 数量 | 定额综合单价 |  | 一般风险 费用 10: 人材机价差; 一般风险 费用 11: 其他风险费; 一般风险 费用 12: 组织措施费; 一般风险 费用 13: 安全文明施工费; 一般风险 费用 14: 建设工程竣工档案编制费; 一般风险 费用 15: 住宅工程质量分户验收费; 一般风险 费用 16: 规费; 一般风险 费用 17: 税金; 一般风险 费用 18: 合价
|  |  |  | 定额人工费 |  | 定额 材料费 2: 定额 材料费; 定额施工机具使用费 3: 定额施工机具使用费; 企业管理费 4: 企业管理费; 利润 6: 利润; 一般风险 费用 8: 一般风险 费用
|  |  |  | 1 |  | 2 | 3 | 4 | 5 | 6 | 7 | 8 | 9 | 10 | 11 | 12 | 13 | 14 | 15 | 16 | 17 | 18
[8 empty] | 费率 （%） | （1+3） ×(4) | 费率 （%） | （1+3） ×(6) | 费率 （%） | （1+3） ×(8) | [8 empty] | 1+2+3+5+7+9+10+11+12+13+14+15+16+17
CH0947 | 低压不锈钢管件(氩弧焊) 公称直径 ≤50mm | 10个 | 0.1 | 37.78 |  | 5.47 | 16.42 | 32.38 | 17.55 | 26.65 | 14.44 | 2.8 | 1.52 | 1.25 | 0 | 5.11 | 7.49 | 0.89 | 0 | 6.8 | 13.32 | 147.89
合 计 |  |  |  | 37.78 |  | 5.47 | 16.42 | - | 17.55 | - | 14.44 | - | 1.52 | 1.25 | 0 | 5.11 | 7.49 | 0.89 | 0 | 6.8 | 13.32 | 147.89
人工、材料及机械名称 | [5 empty] | 定额 材料费 2: 单位; 定额施工机具使用费 3: 数量; 企业管理费 4: 定额单价; 利润 6: 市场单价; 一般风险 费用 8: 价差合计; 一般风险 费用 10: 市场合价; 一般风险 费用 12: 备注
1.人 工
工业管道综合工 | [5 empty] | 定额 材料费 2: 工日; 定额施工机具使用费 3: 0.2906; 企业管理费 4: 130; 利润 6: 134; 一般风险 费用 8: 1.16; 一般风险 费用 10: 38.94
2.材 料
（1）计价材料
铈钨棒 | [5 empty] | 定额 材料费 2: g; 定额施工机具使用费 3: 0.2816; 企业管理费 4: 0.36; 利润 6: 0.36; 一般风险 费用 8: 0; 一般风险 费用 10: 0.1
表-09-1
分部分项工程项目清单综合单价分析表(一)
工程名称：核医学科-医气工程 |  |  |  |  | 第 68 页 共 99 页
棉纱头 | [5 empty] | 定额 材料费 2: kg; 定额施工机具使用费 3: 0.0079; 企业管理费 4: 8.19; 利润 6: 8.19; 一般风险 费用 8: 0; 一般风险 费用 10: 0.06
尼龙砂轮片φ100×16×3 | [5 empty] | 定额 材料费 2: 片; 定额施工机具使用费 3: 0.1004; 企业管理费 4: 1.93; 利润 6: 1.93; 一般风险 费用 8: 0; 一般风险 费用 10: 0.19
尼龙砂轮片φ500×25×4 | [5 empty] | 定额 材料费 2: 片; 定额施工机具使用费 3: 0.0302; 企业管理费 4: 10.81; 利润 6: 10.81; 一般风险 费用 8: 0; 一般风险 费用 10: 0.33
不锈钢焊丝1Cr18Ni9Ti | [5 empty] | 定额 材料费 2: kg; 定额施工机具使用费 3: 0.0745; 企业管理费 4: 33.64; 利润 6: 33.64; 一般风险 费用 8: 0; 一般风险 费用 10: 2.51
丙酮 | [5 empty] | 定额 材料费 2: kg; 定额施工机具使用费 3: 0.0385; 企业管理费 4: 5.13; 利润 6: 5.13; 一般风险 费用 8: 0; 一般风险 费用 10: 0.2
酸洗膏 | [5 empty] | 定额 材料费 2: kg; 定额施工机具使用费 3: 0.0269; 企业管理费 4: 3.79; 利润 6: 3.79; 一般风险 费用 8: 0; 一般风险 费用 10: 0.1
氩气 | [5 empty] | 定额 材料费 2: m3; 定额施工机具使用费 3: 0.1485; 企业管理费 4: 12.72; 利润 6: 12.72; 一般风险 费用 8: 0; 一般风险 费用 10: 1.89
水 | [5 empty] | 定额 材料费 2: m3; 定额施工机具使用费 3: 0.0064; 企业管理费 4: 4.42; 利润 6: 3.8; 一般风险 费用 8: 0; 一般风险 费用 10: 0.02
电 | [5 empty] | 定额 材料费 2: kW·h; 定额施工机具使用费 3: 0.0931; 企业管理费 4: 0.7; 利润 6: 0.8; 一般风险 费用 8: 0.01; 一般风险 费用 10: 0.07
（2）其他材料费
3.机 械
（1）机上人工
机上人工 | [5 empty] | 定额 材料费 2: 工日; 定额施工机具使用费 3: 0.0214; 企业管理费 4: 120; 利润 6: 124; 一般风险 费用 8: 0.09; 一般风险 费用 10: 2.65
（2）燃油动力费
表-09-1
分部分项工程项目清单综合单价分析表(一)
工程名称：核医学科-医气工程 |  |  |  |  | 第 69 页 共 99 页
电 | [5 empty] | 定额 材料费 2: kW·h; 定额施工机具使用费 3: 10.0483; 企业管理费 4: 0.7; 利润 6: 0.7; 一般风险 费用 8: 0; 一般风险 费用 10: 7.03
表-09-1
分部分项工程项目清单综合单价分析表(一)
工程名称：核医学科-医气工程 |  |  |  |  | 第 70 页 共 99 页
项目编码 | 030807002001 | 项目名称 |  | 截止阀 φ8 |  | 利润 6: 计量单位; 一般风险 费用 8: 个; 一般风险 费用 10: 综合单价; 一般风险 费用 14: 144.11
定额编号 | 定额项目名称 | 单位 | 数量 | 定额综合单价 |  | 一般风险 费用 10: 人材机价差; 一般风险 费用 11: 其他风险费; 一般风险 费用 12: 组织措施费; 一般风险 费用 13: 安全文明施工费; 一般风险 费用 14: 建设工程竣工档案编制费; 一般风险 费用 15: 住宅工程质量分户验收费; 一般风险 费用 16: 规费; 一般风险 费用 17: 税金; 一般风险 费用 18: 合价
|  |  |  | 定额人工费 |  | 定额 材料费 2: 定额 材料费; 定额施工机具使用费 3: 定额施工机具使用费; 企业管理费 4: 企业管理费; 利润 6: 利润; 一般风险 费用 8: 一般风险 费用
|  |  |  | 1 |  | 2 | 3 | 4 | 5 | 6 | 7 | 8 | 9 | 10 | 11 | 12 | 13 | 14 | 15 | 16 | 17 | 18
[8 empty] | 费率 （%） | （1+3） ×(4) | 费率 （%） | （1+3） ×(6) | 费率 （%） | （1+3） ×(8) | [8 empty] | 1+2+3+5+7+9+10+11+12+13+14+15+16+17
CH1583 | 低压承插焊阀门 公称直径 ≤15mm | 个 | 1 | 22.1 |  | 4.82 | 5.51 | 32.38 | 8.94 | 26.65 | 7.36 | 2.8 | 0.77 | 0.68 | 0 | 2.99 | 4.38 | 0.52 | 0 | 3.98 | 12.98 | 144.11
合 计 |  |  |  | 22.1 |  | 4.82 | 5.51 | - | 8.94 | - | 7.36 | - | 0.77 | 0.68 | 0 | 2.99 | 4.38 | 0.52 | 0 | 3.98 | 12.98 | 144.11
人工、材料及机械名称 | [5 empty] | 定额 材料费 2: 单位; 定额施工机具使用费 3: 数量; 企业管理费 4: 定额单价; 利润 6: 市场单价; 一般风险 费用 8: 价差合计; 一般风险 费用 10: 市场合价; 一般风险 费用 12: 备注
1.人 工
工业管道综合工 | [5 empty] | 定额 材料费 2: 工日; 定额施工机具使用费 3: 0.17; 企业管理费 4: 130; 利润 6: 134; 一般风险 费用 8: 0.68; 一般风险 费用 10: 22.78
2.材 料
（1）计价材料
热轧厚钢板20 | [5 empty] | 定额 材料费 2: kg; 定额施工机具使用费 3: 0.007; 企业管理费 4: 3.12; 利润 6: 3.46; 一般风险 费用 8: 0; 一般风险 费用 10: 0.02
表-09-1
分部分项工程项目清单综合单价分析表(一)
工程名称：核医学科-医气工程 |  |  |  |  | 第 71 页 共 99 页
石棉橡胶板低压 0.8~6 | [5 empty] | 定额 材料费 2: kg; 定额施工机具使用费 3: 0.034; 企业管理费 4: 13.25; 利润 6: 13.25; 一般风险 费用 8: 0; 一般风险 费用 10: 0.45
棉纱头 | [5 empty] | 定额 材料费 2: kg; 定额施工机具使用费 3: 0.002; 企业管理费 4: 8.19; 利润 6: 8.19; 一般风险 费用 8: 0; 一般风险 费用 10: 0.02
尼龙砂轮片φ100×16×3 | [5 empty] | 定额 材料费 2: 片; 定额施工机具使用费 3: 0.003; 企业管理费 4: 1.93; 利润 6: 1.93; 一般风险 费用 8: 0; 一般风险 费用 10: 0.01
尼龙砂轮片φ500×25×4 | [5 empty] | 定额 材料费 2: 片; 定额施工机具使用费 3: 0.008; 企业管理费 4: 10.81; 利润 6: 10.81; 一般风险 费用 8: 0; 一般风险 费用 10: 0.09
低碳钢焊条J427 φ3.2 | [5 empty] | 定额 材料费 2: kg; 定额施工机具使用费 3: 0.209; 企业管理费 4: 4.7; 利润 6: 4.7; 一般风险 费用 8: 0; 一般风险 费用 10: 0.98
磨头 | [5 empty] | 定额 材料费 2: 个; 定额施工机具使用费 3: 0.02; 企业管理费 4: 4.96; 利润 6: 4.96; 一般风险 费用 8: 0; 一般风险 费用 10: 0.1
氧气 | [5 empty] | 定额 材料费 2: m3; 定额施工机具使用费 3: 0.141; 企业管理费 4: 3.26; 利润 6: 3.26; 一般风险 费用 8: 0; 一般风险 费用 10: 0.46
乙炔气 | [5 empty] | 定额 材料费 2: kg; 定额施工机具使用费 3: 0.047; 企业管理费 4: 12.01; 利润 6: 12.01; 一般风险 费用 8: 0; 一般风险 费用 10: 0.56
热轧无缝钢管D22×2.5 | [5 empty] | 定额 材料费 2: m; 定额施工机具使用费 3: 0.01; 企业管理费 4: 5.64; 利润 6: 5.12; 一般风险 费用 8: -0.01; 一般风险 费用 10: 0.05
输水软管φ25 | [5 empty] | 定额 材料费 2: m; 定额施工机具使用费 3: 0.02; 企业管理费 4: 5.13; 利润 6: 5.13; 一般风险 费用 8: 0; 一般风险 费用 10: 0.1
螺纹截止阀J11T-16 DN15 | [5 empty] | 定额 材料费 2: 个; 定额施工机具使用费 3: 0.02; 企业管理费 4: 16.23; 利润 6: 16.23; 一般风险 费用 8: 0; 一般风险 费用 10: 0.32
压力表Y-100 0~6MPA | [5 empty] | 定额 材料费 2: 块; 定额施工机具使用费 3: 0.02; 企业管理费 4: 72.65; 利润 6: 72.65; 一般风险 费用 8: 0; 一般风险 费用 10: 1.45
压力表补芯 | [5 empty] | 定额 材料费 2: 个; 定额施工机具使用费 3: 0.02; 企业管理费 4: 8.97; 利润 6: 8.97; 一般风险 费用 8: 0; 一般风险 费用 10: 0.18
表-09-1
分部分项工程项目清单综合单价分析表(一)
工程名称：核医学科-医气工程 |  |  |  |  | 第 72 页 共 99 页
电 | [5 empty] | 定额 材料费 2: kW·h; 定额施工机具使用费 3: 0.025; 企业管理费 4: 0.7; 利润 6: 0.8; 一般风险 费用 8: 0; 一般风险 费用 10: 0.02
（2）其他材料费
3.机 械
（1）机上人工
（2）燃油动力费
电 | [5 empty] | 定额 材料费 2: kW·h; 定额施工机具使用费 3: 5.5982; 企业管理费 4: 0.7; 利润 6: 0.7; 一般风险 费用 8: 0; 一般风险 费用 10: 3.92
表-09-1
分部分项工程项目清单综合单价分析表(一)
工程名称：核医学科-医气工程 |  |  |  |  | 第 73 页 共 99 页
项目编码 | 030807002002 | 项目名称 |  | 截止阀 φ10 |  | 利润 6: 计量单位; 一般风险 费用 8: 个; 一般风险 费用 10: 综合单价; 一般风险 费用 14: 150.18
定额编号 | 定额项目名称 | 单位 | 数量 | 定额综合单价 |  | 一般风险 费用 10: 人材机价差; 一般风险 费用 11: 其他风险费; 一般风险 费用 12: 组织措施费; 一般风险 费用 13: 安全文明施工费; 一般风险 费用 14: 建设工程竣工档案编制费; 一般风险 费用 15: 住宅工程质量分户验收费; 一般风险 费用 16: 规费; 一般风险 费用 17: 税金; 一般风险 费用 18: 合价
|  |  |  | 定额人工费 |  | 定额 材料费 2: 定额 材料费; 定额施工机具使用费 3: 定额施工机具使用费; 企业管理费 4: 企业管理费; 利润 6: 利润; 一般风险 费用 8: 一般风险 费用
|  |  |  | 1 |  | 2 | 3 | 4 | 5 | 6 | 7 | 8 | 9 | 10 | 11 | 12 | 13 | 14 | 15 | 16 | 17 | 18
[8 empty] | 费率 （%） | （1+3） ×(4) | 费率 （%） | （1+3） ×(6) | 费率 （%） | （1+3） ×(8) | [8 empty] | 1+2+3+5+7+9+10+11+12+13+14+15+16+17
CH1583 | 低压承插焊阀门 公称直径 ≤15mm | 个 | 1 | 22.1 |  | 4.82 | 5.51 | 32.38 | 8.94 | 26.65 | 7.36 | 2.8 | 0.77 | 0.68 | 0 | 2.99 | 4.38 | 0.52 | 0 | 3.98 | 13.53 | 150.18
合 计 |  |  |  | 22.1 |  | 4.82 | 5.51 | - | 8.94 | - | 7.36 | - | 0.77 | 0.68 | 0 | 2.99 | 4.38 | 0.52 | 0 | 3.98 | 13.53 | 150.18
人工、材料及机械名称 | [5 empty] | 定额 材料费 2: 单位; 定额施工机具使用费 3: 数量; 企业管理费 4: 定额单价; 利润 6: 市场单价; 一般风险 费用 8: 价差合计; 一般风险 费用 10: 市场合价; 一般风险 费用 12: 备注
1.人 工
工业管道综合工 | [5 empty] | 定额 材料费 2: 工日; 定额施工机具使用费 3: 0.17; 企业管理费 4: 130; 利润 6: 134; 一般风险 费用 8: 0.68; 一般风险 费用 10: 22.78
2.材 料
（1）计价材料
热轧厚钢板20 | [5 empty] | 定额 材料费 2: kg; 定额施工机具使用费 3: 0.007; 企业管理费 4: 3.12; 利润 6: 3.46; 一般风险 费用 8: 0; 一般风险 费用 10: 0.02
表-09-1
分部分项工程项目清单综合单价分析表(一)
工程名称：核医学科-医气工程 |  |  |  |  | 第 74 页 共 99 页
石棉橡胶板低压 0.8~6 | [5 empty] | 定额 材料费 2: kg; 定额施工机具使用费 3: 0.034; 企业管理费 4: 13.25; 利润 6: 13.25; 一般风险 费用 8: 0; 一般风险 费用 10: 0.45
棉纱头 | [5 empty] | 定额 材料费 2: kg; 定额施工机具使用费 3: 0.002; 企业管理费 4: 8.19; 利润 6: 8.19; 一般风险 费用 8: 0; 一般风险 费用 10: 0.02
尼龙砂轮片φ100×16×3 | [5 empty] | 定额 材料费 2: 片; 定额施工机具使用费 3: 0.003; 企业管理费 4: 1.93; 利润 6: 1.93; 一般风险 费用 8: 0; 一般风险 费用 10: 0.01
尼龙砂轮片φ500×25×4 | [5 empty] | 定额 材料费 2: 片; 定额施工机具使用费 3: 0.008; 企业管理费 4: 10.81; 利润 6: 10.81; 一般风险 费用 8: 0; 一般风险 费用 10: 0.09
低碳钢焊条J427 φ3.2 | [5 empty] | 定额 材料费 2: kg; 定额施工机具使用费 3: 0.209; 企业管理费 4: 4.7; 利润 6: 4.7; 一般风险 费用 8: 0; 一般风险 费用 10: 0.98
磨头 | [5 empty] | 定额 材料费 2: 个; 定额施工机具使用费 3: 0.02; 企业管理费 4: 4.96; 利润 6: 4.96; 一般风险 费用 8: 0; 一般风险 费用 10: 0.1
氧气 | [5 empty] | 定额 材料费 2: m3; 定额施工机具使用费 3: 0.141; 企业管理费 4: 3.26; 利润 6: 3.26; 一般风险 费用 8: 0; 一般风险 费用 10: 0.46
乙炔气 | [5 empty] | 定额 材料费 2: kg; 定额施工机具使用费 3: 0.047; 企业管理费 4: 12.01; 利润 6: 12.01; 一般风险 费用 8: 0; 一般风险 费用 10: 0.56
热轧无缝钢管D22×2.5 | [5 empty] | 定额 材料费 2: m; 定额施工机具使用费 3: 0.01; 企业管理费 4: 5.64; 利润 6: 5.12; 一般风险 费用 8: -0.01; 一般风险 费用 10: 0.05
输水软管φ25 | [5 empty] | 定额 材料费 2: m; 定额施工机具使用费 3: 0.02; 企业管理费 4: 5.13; 利润 6: 5.13; 一般风险 费用 8: 0; 一般风险 费用 10: 0.1
螺纹截止阀J11T-16 DN15 | [5 empty] | 定额 材料费 2: 个; 定额施工机具使用费 3: 0.02; 企业管理费 4: 16.23; 利润 6: 16.23; 一般风险 费用 8: 0; 一般风险 费用 10: 0.32
压力表Y-100 0~6MPA | [5 empty] | 定额 材料费 2: 块; 定额施工机具使用费 3: 0.02; 企业管理费 4: 72.65; 利润 6: 72.65; 一般风险 费用 8: 0; 一般风险 费用 10: 1.45
压力表补芯 | [5 empty] | 定额 材料费 2: 个; 定额施工机具使用费 3: 0.02; 企业管理费 4: 8.97; 利润 6: 8.97; 一般风险 费用 8: 0; 一般风险 费用 10: 0.18
表-09-1
分部分项工程项目清单综合单价分析表(一)
工程名称：核医学科-医气工程 |  |  |  |  | 第 75 页 共 99 页
电 | [5 empty] | 定额 材料费 2: kW·h; 定额施工机具使用费 3: 0.025; 企业管理费 4: 0.7; 利润 6: 0.8; 一般风险 费用 8: 0; 一般风险 费用 10: 0.02
（2）其他材料费
3.机 械
（1）机上人工
（2）燃油动力费
电 | [5 empty] | 定额 材料费 2: kW·h; 定额施工机具使用费 3: 5.5982; 企业管理费 4: 0.7; 利润 6: 0.7; 一般风险 费用 8: 0; 一般风险 费用 10: 3.92
表-09-1
分部分项工程项目清单综合单价分析表(一)
工程名称：核医学科-医气工程 |  |  |  |  | 第 76 页 共 99 页
项目编码 | 030807002003 | 项目名称 |  | 截止阀 φ12 |  | 利润 6: 计量单位; 一般风险 费用 8: 个; 一般风险 费用 10: 综合单价; 一般风险 费用 14: 154.58
定额编号 | 定额项目名称 | 单位 | 数量 | 定额综合单价 |  | 一般风险 费用 10: 人材机价差; 一般风险 费用 11: 其他风险费; 一般风险 费用 12: 组织措施费; 一般风险 费用 13: 安全文明施工费; 一般风险 费用 14: 建设工程竣工档案编制费; 一般风险 费用 15: 住宅工程质量分户验收费; 一般风险 费用 16: 规费; 一般风险 费用 17: 税金; 一般风险 费用 18: 合价
|  |  |  | 定额人工费 |  | 定额 材料费 2: 定额 材料费; 定额施工机具使用费 3: 定额施工机具使用费; 企业管理费 4: 企业管理费; 利润 6: 利润; 一般风险 费用 8: 一般风险 费用
|  |  |  | 1 |  | 2 | 3 | 4 | 5 | 6 | 7 | 8 | 9 | 10 | 11 | 12 | 13 | 14 | 15 | 16 | 17 | 18
[8 empty] | 费率 （%） | （1+3） ×(4) | 费率 （%） | （1+3） ×(6) | 费率 （%） | （1+3） ×(8) | [8 empty] | 1+2+3+5+7+9+10+11+12+13+14+15+16+17
CH1583 | 低压承插焊阀门 公称直径 ≤15mm | 个 | 1 | 22.1 |  | 4.82 | 5.51 | 32.38 | 8.94 | 26.65 | 7.36 | 2.8 | 0.77 | 0.68 | 0 | 2.99 | 4.38 | 0.52 | 0 | 3.98 | 13.93 | 154.58
合 计 |  |  |  | 22.1 |  | 4.82 | 5.51 | - | 8.94 | - | 7.36 | - | 0.77 | 0.68 | 0 | 2.99 | 4.38 | 0.52 | 0 | 3.98 | 13.93 | 154.58
人工、材料及机械名称 | [5 empty] | 定额 材料费 2: 单位; 定额施工机具使用费 3: 数量; 企业管理费 4: 定额单价; 利润 6: 市场单价; 一般风险 费用 8: 价差合计; 一般风险 费用 10: 市场合价; 一般风险 费用 12: 备注
1.人 工
工业管道综合工 | [5 empty] | 定额 材料费 2: 工日; 定额施工机具使用费 3: 0.17; 企业管理费 4: 130; 利润 6: 134; 一般风险 费用 8: 0.68; 一般风险 费用 10: 22.78
2.材 料
（1）计价材料
热轧厚钢板20 | [5 empty] | 定额 材料费 2: kg; 定额施工机具使用费 3: 0.007; 企业管理费 4: 3.12; 利润 6: 3.46; 一般风险 费用 8: 0; 一般风险 费用 10: 0.02
表-09-1
分部分项工程项目清单综合单价分析表(一)
工程名称：核医学科-医气工程 |  |  |  |  | 第 77 页 共 99 页
石棉橡胶板低压 0.8~6 | [5 empty] | 定额 材料费 2: kg; 定额施工机具使用费 3: 0.034; 企业管理费 4: 13.25; 利润 6: 13.25; 一般风险 费用 8: 0; 一般风险 费用 10: 0.45
棉纱头 | [5 empty] | 定额 材料费 2: kg; 定额施工机具使用费 3: 0.002; 企业管理费 4: 8.19; 利润 6: 8.19; 一般风险 费用 8: 0; 一般风险 费用 10: 0.02
尼龙砂轮片φ100×16×3 | [5 empty] | 定额 材料费 2: 片; 定额施工机具使用费 3: 0.003; 企业管理费 4: 1.93; 利润 6: 1.93; 一般风险 费用 8: 0; 一般风险 费用 10: 0.01
尼龙砂轮片φ500×25×4 | [5 empty] | 定额 材料费 2: 片; 定额施工机具使用费 3: 0.008; 企业管理费 4: 10.81; 利润 6: 10.81; 一般风险 费用 8: 0; 一般风险 费用 10: 0.09
低碳钢焊条J427 φ3.2 | [5 empty] | 定额 材料费 2: kg; 定额施工机具使用费 3: 0.209; 企业管理费 4: 4.7; 利润 6: 4.7; 一般风险 费用 8: 0; 一般风险 费用 10: 0.98
磨头 | [5 empty] | 定额 材料费 2: 个; 定额施工机具使用费 3: 0.02; 企业管理费 4: 4.96; 利润 6: 4.96; 一般风险 费用 8: 0; 一般风险 费用 10: 0.1
氧气 | [5 empty] | 定额 材料费 2: m3; 定额施工机具使用费 3: 0.141; 企业管理费 4: 3.26; 利润 6: 3.26; 一般风险 费用 8: 0; 一般风险 费用 10: 0.46
乙炔气 | [5 empty] | 定额 材料费 2: kg; 定额施工机具使用费 3: 0.047; 企业管理费 4: 12.01; 利润 6: 12.01; 一般风险 费用 8: 0; 一般风险 费用 10: 0.56
热轧无缝钢管D22×2.5 | [5 empty] | 定额 材料费 2: m; 定额施工机具使用费 3: 0.01; 企业管理费 4: 5.64; 利润 6: 5.12; 一般风险 费用 8: -0.01; 一般风险 费用 10: 0.05
输水软管φ25 | [5 empty] | 定额 材料费 2: m; 定额施工机具使用费 3: 0.02; 企业管理费 4: 5.13; 利润 6: 5.13; 一般风险 费用 8: 0; 一般风险 费用 10: 0.1
螺纹截止阀J11T-16 DN15 | [5 empty] | 定额 材料费 2: 个; 定额施工机具使用费 3: 0.02; 企业管理费 4: 16.23; 利润 6: 16.23; 一般风险 费用 8: 0; 一般风险 费用 10: 0.32
压力表Y-100 0~6MPA | [5 empty] | 定额 材料费 2: 块; 定额施工机具使用费 3: 0.02; 企业管理费 4: 72.65; 利润 6: 72.65; 一般风险 费用 8: 0; 一般风险 费用 10: 1.45
压力表补芯 | [5 empty] | 定额 材料费 2: 个; 定额施工机具使用费 3: 0.02; 企业管理费 4: 8.97; 利润 6: 8.97; 一般风险 费用 8: 0; 一般风险 费用 10: 0.18
表-09-1
分部分项工程项目清单综合单价分析表(一)
工程名称：核医学科-医气工程 |  |  |  |  | 第 78 页 共 99 页
电 | [5 empty] | 定额 材料费 2: kW·h; 定额施工机具使用费 3: 0.025; 企业管理费 4: 0.7; 利润 6: 0.8; 一般风险 费用 8: 0; 一般风险 费用 10: 0.02
（2）其他材料费
3.机 械
（1）机上人工
（2）燃油动力费
电 | [5 empty] | 定额 材料费 2: kW·h; 定额施工机具使用费 3: 5.5982; 企业管理费 4: 0.7; 利润 6: 0.7; 一般风险 费用 8: 0; 一般风险 费用 10: 3.92
表-09-1
分部分项工程项目清单综合单价分析表(一)
工程名称：核医学科-医气工程 |  |  |  |  | 第 79 页 共 99 页
项目编码 | 030807002004 | 项目名称 |  | 截止阀 φ14 |  | 利润 6: 计量单位; 一般风险 费用 8: 个; 一般风险 费用 10: 综合单价; 一般风险 费用 14: 157.87
定额编号 | 定额项目名称 | 单位 | 数量 | 定额综合单价 |  | 一般风险 费用 10: 人材机价差; 一般风险 费用 11: 其他风险费; 一般风险 费用 12: 组织措施费; 一般风险 费用 13: 安全文明施工费; 一般风险 费用 14: 建设工程竣工档案编制费; 一般风险 费用 15: 住宅工程质量分户验收费; 一般风险 费用 16: 规费; 一般风险 费用 17: 税金; 一般风险 费用 18: 合价
|  |  |  | 定额人工费 |  | 定额 材料费 2: 定额 材料费; 定额施工机具使用费 3: 定额施工机具使用费; 企业管理费 4: 企业管理费; 利润 6: 利润; 一般风险 费用 8: 一般风险 费用
|  |  |  | 1 |  | 2 | 3 | 4 | 5 | 6 | 7 | 8 | 9 | 10 | 11 | 12 | 13 | 14 | 15 | 16 | 17 | 18
[8 empty] | 费率 （%） | （1+3） ×(4) | 费率 （%） | （1+3） ×(6) | 费率 （%） | （1+3） ×(8) | [8 empty] | 1+2+3+5+7+9+10+11+12+13+14+15+16+17
CH1583 | 低压承插焊阀门 公称直径 ≤15mm | 个 | 1 | 22.1 |  | 4.82 | 5.51 | 32.38 | 8.94 | 26.65 | 7.36 | 2.8 | 0.77 | 0.68 | 0 | 2.99 | 4.38 | 0.52 | 0 | 3.98 | 14.22 | 157.87
合 计 |  |  |  | 22.1 |  | 4.82 | 5.51 | - | 8.94 | - | 7.36 | - | 0.77 | 0.68 | 0 | 2.99 | 4.38 | 0.52 | 0 | 3.98 | 14.22 | 157.87
人工、材料及机械名称 | [5 empty] | 定额 材料费 2: 单位; 定额施工机具使用费 3: 数量; 企业管理费 4: 定额单价; 利润 6: 市场单价; 一般风险 费用 8: 价差合计; 一般风险 费用 10: 市场合价; 一般风险 费用 12: 备注
1.人 工
工业管道综合工 | [5 empty] | 定额 材料费 2: 工日; 定额施工机具使用费 3: 0.17; 企业管理费 4: 130; 利润 6: 134; 一般风险 费用 8: 0.68; 一般风险 费用 10: 22.78
2.材 料
（1）计价材料
热轧厚钢板20 | [5 empty] | 定额 材料费 2: kg; 定额施工机具使用费 3: 0.007; 企业管理费 4: 3.12; 利润 6: 3.46; 一般风险 费用 8: 0; 一般风险 费用 10: 0.02
表-09-1
分部分项工程项目清单综合单价分析表(一)
工程名称：核医学科-医气工程 |  |  |  |  | 第 80 页 共 99 页
石棉橡胶板低压 0.8~6 | [5 empty] | 定额 材料费 2: kg; 定额施工机具使用费 3: 0.034; 企业管理费 4: 13.25; 利润 6: 13.25; 一般风险 费用 8: 0; 一般风险 费用 10: 0.45
棉纱头 | [5 empty] | 定额 材料费 2: kg; 定额施工机具使用费 3: 0.002; 企业管理费 4: 8.19; 利润 6: 8.19; 一般风险 费用 8: 0; 一般风险 费用 10: 0.02
尼龙砂轮片φ100×16×3 | [5 empty] | 定额 材料费 2: 片; 定额施工机具使用费 3: 0.003; 企业管理费 4: 1.93; 利润 6: 1.93; 一般风险 费用 8: 0; 一般风险 费用 10: 0.01
尼龙砂轮片φ500×25×4 | [5 empty] | 定额 材料费 2: 片; 定额施工机具使用费 3: 0.008; 企业管理费 4: 10.81; 利润 6: 10.81; 一般风险 费用 8: 0; 一般风险 费用 10: 0.09
低碳钢焊条J427 φ3.2 | [5 empty] | 定额 材料费 2: kg; 定额施工机具使用费 3: 0.209; 企业管理费 4: 4.7; 利润 6: 4.7; 一般风险 费用 8: 0; 一般风险 费用 10: 0.98
磨头 | [5 empty] | 定额 材料费 2: 个; 定额施工机具使用费 3: 0.02; 企业管理费 4: 4.96; 利润 6: 4.96; 一般风险 费用 8: 0; 一般风险 费用 10: 0.1
氧气 | [5 empty] | 定额 材料费 2: m3; 定额施工机具使用费 3: 0.141; 企业管理费 4: 3.26; 利润 6: 3.26; 一般风险 费用 8: 0; 一般风险 费用 10: 0.46
乙炔气 | [5 empty] | 定额 材料费 2: kg; 定额施工机具使用费 3: 0.047; 企业管理费 4: 12.01; 利润 6: 12.01; 一般风险 费用 8: 0; 一般风险 费用 10: 0.56
热轧无缝钢管D22×2.5 | [5 empty] | 定额 材料费 2: m; 定额施工机具使用费 3: 0.01; 企业管理费 4: 5.64; 利润 6: 5.12; 一般风险 费用 8: -0.01; 一般风险 费用 10: 0.05
输水软管φ25 | [5 empty] | 定额 材料费 2: m; 定额施工机具使用费 3: 0.02; 企业管理费 4: 5.13; 利润 6: 5.13; 一般风险 费用 8: 0; 一般风险 费用 10: 0.1
螺纹截止阀J11T-16 DN15 | [5 empty] | 定额 材料费 2: 个; 定额施工机具使用费 3: 0.02; 企业管理费 4: 16.23; 利润 6: 16.23; 一般风险 费用 8: 0; 一般风险 费用 10: 0.32
压力表Y-100 0~6MPA | [5 empty] | 定额 材料费 2: 块; 定额施工机具使用费 3: 0.02; 企业管理费 4: 72.65; 利润 6: 72.65; 一般风险 费用 8: 0; 一般风险 费用 10: 1.45
压力表补芯 | [5 empty] | 定额 材料费 2: 个; 定额施工机具使用费 3: 0.02; 企业管理费 4: 8.97; 利润 6: 8.97; 一般风险 费用 8: 0; 一般风险 费用 10: 0.18
表-09-1
分部分项工程项目清单综合单价分析表(一)
工程名称：核医学科-医气工程 |  |  |  |  | 第 81 页 共 99 页
电 | [5 empty] | 定额 材料费 2: kW·h; 定额施工机具使用费 3: 0.025; 企业管理费 4: 0.7; 利润 6: 0.8; 一般风险 费用 8: 0; 一般风险 费用 10: 0.02
（2）其他材料费
3.机 械
（1）机上人工
（2）燃油动力费
电 | [5 empty] | 定额 材料费 2: kW·h; 定额施工机具使用费 3: 5.5982; 企业管理费 4: 0.7; 利润 6: 0.7; 一般风险 费用 8: 0; 一般风险 费用 10: 3.92
表-09-1
分部分项工程项目清单综合单价分析表(一)
工程名称：核医学科-医气工程 |  |  |  |  | 第 82 页 共 99 页
项目编码 | 030807002005 | 项目名称 |  | 截止阀 φ25 |  | 利润 6: 计量单位; 一般风险 费用 8: 个; 一般风险 费用 10: 综合单价; 一般风险 费用 14: 144.31
定额编号 | 定额项目名称 | 单位 | 数量 | 定额综合单价 |  | 一般风险 费用 10: 人材机价差; 一般风险 费用 11: 其他风险费; 一般风险 费用 12: 组织措施费; 一般风险 费用 13: 安全文明施工费; 一般风险 费用 14: 建设工程竣工档案编制费; 一般风险 费用 15: 住宅工程质量分户验收费; 一般风险 费用 16: 规费; 一般风险 费用 17: 税金; 一般风险 费用 18: 合价
|  |  |  | 定额人工费 |  | 定额 材料费 2: 定额 材料费; 定额施工机具使用费 3: 定额施工机具使用费; 企业管理费 4: 企业管理费; 利润 6: 利润; 一般风险 费用 8: 一般风险 费用
|  |  |  | 1 |  | 2 | 3 | 4 | 5 | 6 | 7 | 8 | 9 | 10 | 11 | 12 | 13 | 14 | 15 | 16 | 17 | 18
[8 empty] | 费率 （%） | （1+3） ×(4) | 费率 （%） | （1+3） ×(6) | 费率 （%） | （1+3） ×(8) | [8 empty] | 1+2+3+5+7+9+10+11+12+13+14+15+16+17
CH1585 | 低压承插焊阀门 公称直径 ≤25mm | 个 | 1 | 27.17 |  | 5.71 | 6.72 | 32.38 | 10.97 | 26.65 | 9.03 | 2.8 | 0.95 | 0.84 | 0 | 3.68 | 5.39 | 0.64 | 0 | 4.89 | 13 | 144.31
合 计 |  |  |  | 27.17 |  | 5.71 | 6.72 | - | 10.97 | - | 9.03 | - | 0.95 | 0.84 | 0 | 3.68 | 5.39 | 0.64 | 0 | 4.89 | 13 | 144.31
人工、材料及机械名称 | [5 empty] | 定额 材料费 2: 单位; 定额施工机具使用费 3: 数量; 企业管理费 4: 定额单价; 利润 6: 市场单价; 一般风险 费用 8: 价差合计; 一般风险 费用 10: 市场合价; 一般风险 费用 12: 备注
1.人 工
工业管道综合工 | [5 empty] | 定额 材料费 2: 工日; 定额施工机具使用费 3: 0.209; 企业管理费 4: 130; 利润 6: 134; 一般风险 费用 8: 0.84; 一般风险 费用 10: 28.01
2.材 料
（1）计价材料
热轧厚钢板20 | [5 empty] | 定额 材料费 2: kg; 定额施工机具使用费 3: 0.01; 企业管理费 4: 3.12; 利润 6: 3.46; 一般风险 费用 8: 0; 一般风险 费用 10: 0.03
表-09-1
分部分项工程项目清单综合单价分析表(一)
工程名称：核医学科-医气工程 |  |  |  |  | 第 83 页 共 99 页
石棉橡胶板低压 0.8~6 | [5 empty] | 定额 材料费 2: kg; 定额施工机具使用费 3: 0.084; 企业管理费 4: 13.25; 利润 6: 13.25; 一般风险 费用 8: 0; 一般风险 费用 10: 1.11
棉纱头 | [5 empty] | 定额 材料费 2: kg; 定额施工机具使用费 3: 0.004; 企业管理费 4: 8.19; 利润 6: 8.19; 一般风险 费用 8: 0; 一般风险 费用 10: 0.03
尼龙砂轮片φ100×16×3 | [5 empty] | 定额 材料费 2: 片; 定额施工机具使用费 3: 0.005; 企业管理费 4: 1.93; 利润 6: 1.93; 一般风险 费用 8: 0; 一般风险 费用 10: 0.01
尼龙砂轮片φ500×25×4 | [5 empty] | 定额 材料费 2: 片; 定额施工机具使用费 3: 0.012; 企业管理费 4: 10.81; 利润 6: 10.81; 一般风险 费用 8: 0; 一般风险 费用 10: 0.13
低碳钢焊条J427 φ3.2 | [5 empty] | 定额 材料费 2: kg; 定额施工机具使用费 3: 0.228; 企业管理费 4: 4.7; 利润 6: 4.7; 一般风险 费用 8: 0; 一般风险 费用 10: 1.07
磨头 | [5 empty] | 定额 材料费 2: 个; 定额施工机具使用费 3: 0.031; 企业管理费 4: 4.96; 利润 6: 4.96; 一般风险 费用 8: 0; 一般风险 费用 10: 0.15
氧气 | [5 empty] | 定额 材料费 2: m3; 定额施工机具使用费 3: 0.141; 企业管理费 4: 3.26; 利润 6: 3.26; 一般风险 费用 8: 0; 一般风险 费用 10: 0.46
乙炔气 | [5 empty] | 定额 材料费 2: kg; 定额施工机具使用费 3: 0.047; 企业管理费 4: 12.01; 利润 6: 12.01; 一般风险 费用 8: 0; 一般风险 费用 10: 0.56
热轧无缝钢管D22×2.5 | [5 empty] | 定额 材料费 2: m; 定额施工机具使用费 3: 0.01; 企业管理费 4: 5.64; 利润 6: 5.12; 一般风险 费用 8: -0.01; 一般风险 费用 10: 0.05
输水软管φ25 | [5 empty] | 定额 材料费 2: m; 定额施工机具使用费 3: 0.02; 企业管理费 4: 5.13; 利润 6: 5.13; 一般风险 费用 8: 0; 一般风险 费用 10: 0.1
螺纹截止阀J11T-16 DN15 | [5 empty] | 定额 材料费 2: 个; 定额施工机具使用费 3: 0.02; 企业管理费 4: 16.23; 利润 6: 16.23; 一般风险 费用 8: 0; 一般风险 费用 10: 0.32
压力表Y-100 0~6MPA | [5 empty] | 定额 材料费 2: 块; 定额施工机具使用费 3: 0.02; 企业管理费 4: 72.65; 利润 6: 72.65; 一般风险 费用 8: 0; 一般风险 费用 10: 1.45
压力表补芯 | [5 empty] | 定额 材料费 2: 个; 定额施工机具使用费 3: 0.02; 企业管理费 4: 8.97; 利润 6: 8.97; 一般风险 费用 8: 0; 一般风险 费用 10: 0.18
表-09-1
分部分项工程项目清单综合单价分析表(一)
工程名称：核医学科-医气工程 |  |  |  |  | 第 84 页 共 99 页
电 | [5 empty] | 定额 材料费 2: kW·h; 定额施工机具使用费 3: 0.038; 企业管理费 4: 0.7; 利润 6: 0.8; 一般风险 费用 8: 0; 一般风险 费用 10: 0.03
（2）其他材料费
3.机 械
（1）机上人工
（2）燃油动力费
电 | [5 empty] | 定额 材料费 2: kW·h; 定额施工机具使用费 3: 6.8308; 企业管理费 4: 0.7; 利润 6: 0.7; 一般风险 费用 8: 0; 一般风险 费用 10: 4.78
表-09-1
分部分项工程项目清单综合单价分析表(一)
工程名称：核医学科-医气工程 |  |  |  |  | 第 85 页 共 99 页
项目编码 | 030807002006 | 项目名称 |  | 截止阀 φ18 |  | 利润 6: 计量单位; 一般风险 费用 8: 个; 一般风险 费用 10: 综合单价; 一般风险 费用 14: 171.16
定额编号 | 定额项目名称 | 单位 | 数量 | 定额综合单价 |  | 一般风险 费用 10: 人材机价差; 一般风险 费用 11: 其他风险费; 一般风险 费用 12: 组织措施费; 一般风险 费用 13: 安全文明施工费; 一般风险 费用 14: 建设工程竣工档案编制费; 一般风险 费用 15: 住宅工程质量分户验收费; 一般风险 费用 16: 规费; 一般风险 费用 17: 税金; 一般风险 费用 18: 合价
|  |  |  | 定额人工费 |  | 定额 材料费 2: 定额 材料费; 定额施工机具使用费 3: 定额施工机具使用费; 企业管理费 4: 企业管理费; 利润 6: 利润; 一般风险 费用 8: 一般风险 费用
|  |  |  | 1 |  | 2 | 3 | 4 | 5 | 6 | 7 | 8 | 9 | 10 | 11 | 12 | 13 | 14 | 15 | 16 | 17 | 18
[8 empty] | 费率 （%） | （1+3） ×(4) | 费率 （%） | （1+3） ×(6) | 费率 （%） | （1+3） ×(8) | [8 empty] | 1+2+3+5+7+9+10+11+12+13+14+15+16+17
CH1584 | 低压承插焊阀门 公称直径 ≤20mm | 个 | 1 | 24.18 |  | 5.13 | 5.76 | 32.38 | 9.69 | 26.65 | 7.98 | 2.8 | 0.84 | 0.74 | 0 | 3.27 | 4.79 | 0.57 | 0 | 4.35 | 15.42 | 171.16
合 计 |  |  |  | 24.18 |  | 5.13 | 5.76 | - | 9.69 | - | 7.98 | - | 0.84 | 0.74 | 0 | 3.27 | 4.79 | 0.57 | 0 | 4.35 | 15.42 | 171.16
人工、材料及机械名称 | [5 empty] | 定额 材料费 2: 单位; 定额施工机具使用费 3: 数量; 企业管理费 4: 定额单价; 利润 6: 市场单价; 一般风险 费用 8: 价差合计; 一般风险 费用 10: 市场合价; 一般风险 费用 12: 备注
1.人 工
工业管道综合工 | [5 empty] | 定额 材料费 2: 工日; 定额施工机具使用费 3: 0.186; 企业管理费 4: 130; 利润 6: 134; 一般风险 费用 8: 0.74; 一般风险 费用 10: 24.92
2.材 料
（1）计价材料
热轧厚钢板20 | [5 empty] | 定额 材料费 2: kg; 定额施工机具使用费 3: 0.009; 企业管理费 4: 3.12; 利润 6: 3.46; 一般风险 费用 8: 0; 一般风险 费用 10: 0.03
表-09-1
分部分项工程项目清单综合单价分析表(一)
工程名称：核医学科-医气工程 |  |  |  |  | 第 86 页 共 99 页
石棉橡胶板低压 0.8~6 | [5 empty] | 定额 材料费 2: kg; 定额施工机具使用费 3: 0.05; 企业管理费 4: 13.25; 利润 6: 13.25; 一般风险 费用 8: 0; 一般风险 费用 10: 0.66
棉纱头 | [5 empty] | 定额 材料费 2: kg; 定额施工机具使用费 3: 0.003; 企业管理费 4: 8.19; 利润 6: 8.19; 一般风险 费用 8: 0; 一般风险 费用 10: 0.02
尼龙砂轮片φ100×16×3 | [5 empty] | 定额 材料费 2: 片; 定额施工机具使用费 3: 0.004; 企业管理费 4: 1.93; 利润 6: 1.93; 一般风险 费用 8: 0; 一般风险 费用 10: 0.01
尼龙砂轮片φ500×25×4 | [5 empty] | 定额 材料费 2: 片; 定额施工机具使用费 3: 0.01; 企业管理费 4: 10.81; 利润 6: 10.81; 一般风险 费用 8: 0; 一般风险 费用 10: 0.11
低碳钢焊条J427 φ3.2 | [5 empty] | 定额 材料费 2: kg; 定额施工机具使用费 3: 0.214; 企业管理费 4: 4.7; 利润 6: 4.7; 一般风险 费用 8: 0; 一般风险 费用 10: 1.01
磨头 | [5 empty] | 定额 材料费 2: 个; 定额施工机具使用费 3: 0.026; 企业管理费 4: 4.96; 利润 6: 4.96; 一般风险 费用 8: 0; 一般风险 费用 10: 0.13
氧气 | [5 empty] | 定额 材料费 2: m3; 定额施工机具使用费 3: 0.141; 企业管理费 4: 3.26; 利润 6: 3.26; 一般风险 费用 8: 0; 一般风险 费用 10: 0.46
乙炔气 | [5 empty] | 定额 材料费 2: kg; 定额施工机具使用费 3: 0.047; 企业管理费 4: 12.01; 利润 6: 12.01; 一般风险 费用 8: 0; 一般风险 费用 10: 0.56
热轧无缝钢管D22×2.5 | [5 empty] | 定额 材料费 2: m; 定额施工机具使用费 3: 0.01; 企业管理费 4: 5.64; 利润 6: 5.12; 一般风险 费用 8: -0.01; 一般风险 费用 10: 0.05
输水软管φ25 | [5 empty] | 定额 材料费 2: m; 定额施工机具使用费 3: 0.02; 企业管理费 4: 5.13; 利润 6: 5.13; 一般风险 费用 8: 0; 一般风险 费用 10: 0.1
螺纹截止阀J11T-16 DN15 | [5 empty] | 定额 材料费 2: 个; 定额施工机具使用费 3: 0.02; 企业管理费 4: 16.23; 利润 6: 16.23; 一般风险 费用 8: 0; 一般风险 费用 10: 0.32
压力表Y-100 0~6MPA | [5 empty] | 定额 材料费 2: 块; 定额施工机具使用费 3: 0.02; 企业管理费 4: 72.65; 利润 6: 72.65; 一般风险 费用 8: 0; 一般风险 费用 10: 1.45
压力表补芯 | [5 empty] | 定额 材料费 2: 个; 定额施工机具使用费 3: 0.02; 企业管理费 4: 8.97; 利润 6: 8.97; 一般风险 费用 8: 0; 一般风险 费用 10: 0.18
表-09-1
分部分项工程项目清单综合单价分析表(一)
工程名称：核医学科-医气工程 |  |  |  |  | 第 87 页 共 99 页
电 | [5 empty] | 定额 材料费 2: kW·h; 定额施工机具使用费 3: 0.028; 企业管理费 4: 0.7; 利润 6: 0.8; 一般风险 费用 8: 0; 一般风险 费用 10: 0.02
（2）其他材料费
3.机 械
（1）机上人工
（2）燃油动力费
电 | [5 empty] | 定额 材料费 2: kW·h; 定额施工机具使用费 3: 5.8464; 企业管理费 4: 0.7; 利润 6: 0.7; 一般风险 费用 8: 0; 一般风险 费用 10: 4.09
表-09-1
分部分项工程项目清单综合单价分析表(一)
工程名称：核医学科-医气工程 |  |  |  |  | 第 88 页 共 99 页
项目编码 | 030807002007 | 项目名称 |  | 截止阀 φ38 |  | 利润 6: 计量单位; 一般风险 费用 8: 个; 一般风险 费用 10: 综合单价; 一般风险 费用 14: 218.99
定额编号 | 定额项目名称 | 单位 | 数量 | 定额综合单价 |  | 一般风险 费用 10: 人材机价差; 一般风险 费用 11: 其他风险费; 一般风险 费用 12: 组织措施费; 一般风险 费用 13: 安全文明施工费; 一般风险 费用 14: 建设工程竣工档案编制费; 一般风险 费用 15: 住宅工程质量分户验收费; 一般风险 费用 16: 规费; 一般风险 费用 17: 税金; 一般风险 费用 18: 合价
|  |  |  | 定额人工费 |  | 定额 材料费 2: 定额 材料费; 定额施工机具使用费 3: 定额施工机具使用费; 企业管理费 4: 企业管理费; 利润 6: 利润; 一般风险 费用 8: 一般风险 费用
|  |  |  | 1 |  | 2 | 3 | 4 | 5 | 6 | 7 | 8 | 9 | 10 | 11 | 12 | 13 | 14 | 15 | 16 | 17 | 18
[8 empty] | 费率 （%） | （1+3） ×(4) | 费率 （%） | （1+3） ×(6) | 费率 （%） | （1+3） ×(8) | [8 empty] | 1+2+3+5+7+9+10+11+12+13+14+15+16+17
CH1587 | 低压承插焊阀门 公称直径 ≤40mm | 个 | 1 | 35.88 |  | 7.07 | 8.77 | 32.38 | 14.46 | 26.65 | 11.9 | 2.8 | 1.25 | 1.11 | 0 | 4.85 | 7.11 | 0.84 | 0 | 6.46 | 19.72 | 218.99
合 计 |  |  |  | 35.88 |  | 7.07 | 8.77 | - | 14.46 | - | 11.9 | - | 1.25 | 1.11 | 0 | 4.85 | 7.11 | 0.84 | 0 | 6.46 | 19.72 | 218.99
人工、材料及机械名称 | [5 empty] | 定额 材料费 2: 单位; 定额施工机具使用费 3: 数量; 企业管理费 4: 定额单价; 利润 6: 市场单价; 一般风险 费用 8: 价差合计; 一般风险 费用 10: 市场合价; 一般风险 费用 12: 备注
1.人 工
工业管道综合工 | [5 empty] | 定额 材料费 2: 工日; 定额施工机具使用费 3: 0.276; 企业管理费 4: 130; 利润 6: 134; 一般风险 费用 8: 1.1; 一般风险 费用 10: 36.98
2.材 料
（1）计价材料
热轧厚钢板20 | [5 empty] | 定额 材料费 2: kg; 定额施工机具使用费 3: 0.016; 企业管理费 4: 3.12; 利润 6: 3.46; 一般风险 费用 8: 0.01; 一般风险 费用 10: 0.06
表-09-1
分部分项工程项目清单综合单价分析表(一)
工程名称：核医学科-医气工程 |  |  |  |  | 第 89 页 共 99 页
石棉橡胶板低压 0.8~6 | [5 empty] | 定额 材料费 2: kg; 定额施工机具使用费 3: 0.14; 企业管理费 4: 13.25; 利润 6: 13.25; 一般风险 费用 8: 0; 一般风险 费用 10: 1.86
棉纱头 | [5 empty] | 定额 材料费 2: kg; 定额施工机具使用费 3: 0.006; 企业管理费 4: 8.19; 利润 6: 8.19; 一般风险 费用 8: 0; 一般风险 费用 10: 0.05
六角螺栓带螺母M16×65 | [5 empty] | 定额 材料费 2: 套; 定额施工机具使用费 3: 0.16; 企业管理费 4: 1.31; 利润 6: 1.31; 一般风险 费用 8: 0; 一般风险 费用 10: 0.21
尼龙砂轮片φ100×16×3 | [5 empty] | 定额 材料费 2: 片; 定额施工机具使用费 3: 0.019; 企业管理费 4: 1.93; 利润 6: 1.93; 一般风险 费用 8: 0; 一般风险 费用 10: 0.04
尼龙砂轮片φ500×25×4 | [5 empty] | 定额 材料费 2: 片; 定额施工机具使用费 3: 0.018; 企业管理费 4: 10.81; 利润 6: 10.81; 一般风险 费用 8: 0; 一般风险 费用 10: 0.19
低碳钢焊条J427 φ3.2 | [5 empty] | 定额 材料费 2: kg; 定额施工机具使用费 3: 0.259; 企业管理费 4: 4.7; 利润 6: 4.7; 一般风险 费用 8: 0; 一般风险 费用 10: 1.22
磨头 | [5 empty] | 定额 材料费 2: 个; 定额施工机具使用费 3: 0.044; 企业管理费 4: 4.96; 利润 6: 4.96; 一般风险 费用 8: 0; 一般风险 费用 10: 0.22
氧气 | [5 empty] | 定额 材料费 2: m3; 定额施工机具使用费 3: 0.149; 企业管理费 4: 3.26; 利润 6: 3.26; 一般风险 费用 8: 0; 一般风险 费用 10: 0.49
乙炔气 | [5 empty] | 定额 材料费 2: kg; 定额施工机具使用费 3: 0.05; 企业管理费 4: 12.01; 利润 6: 12.01; 一般风险 费用 8: 0; 一般风险 费用 10: 0.6
热轧无缝钢管D22×2.5 | [5 empty] | 定额 材料费 2: m; 定额施工机具使用费 3: 0.01; 企业管理费 4: 5.64; 利润 6: 5.12; 一般风险 费用 8: -0.01; 一般风险 费用 10: 0.05
输水软管φ25 | [5 empty] | 定额 材料费 2: m; 定额施工机具使用费 3: 0.02; 企业管理费 4: 5.13; 利润 6: 5.13; 一般风险 费用 8: 0; 一般风险 费用 10: 0.1
螺纹截止阀J11T-16 DN15 | [5 empty] | 定额 材料费 2: 个; 定额施工机具使用费 3: 0.02; 企业管理费 4: 16.23; 利润 6: 16.23; 一般风险 费用 8: 0; 一般风险 费用 10: 0.32
压力表Y-100 0~6MPA | [5 empty] | 定额 材料费 2: 块; 定额施工机具使用费 3: 0.02; 企业管理费 4: 72.65; 利润 6: 72.65; 一般风险 费用 8: 0; 一般风险 费用 10: 1.45
表-09-1
分部分项工程项目清单综合单价分析表(一)
工程名称：核医学科-医气工程 |  |  |  |  | 第 90 页 共 99 页
压力表补芯 | [5 empty] | 定额 材料费 2: 个; 定额施工机具使用费 3: 0.02; 企业管理费 4: 8.97; 利润 6: 8.97; 一般风险 费用 8: 0; 一般风险 费用 10: 0.18
电 | [5 empty] | 定额 材料费 2: kW·h; 定额施工机具使用费 3: 0.055; 企业管理费 4: 0.7; 利润 6: 0.8; 一般风险 费用 8: 0.01; 一般风险 费用 10: 0.04
（2）其他材料费
3.机 械
（1）机上人工
（2）燃油动力费
电 | [5 empty] | 定额 材料费 2: kW·h; 定额施工机具使用费 3: 8.7707; 企业管理费 4: 0.7; 利润 6: 0.7; 一般风险 费用 8: 0; 一般风险 费用 10: 6.14
表-09-1
分部分项工程项目清单综合单价分析表(一)
工程名称：核医学科-医气工程 |  |  |  |  | 第 91 页 共 99 页
项目编码 | 031002003024 | 项目名称 |  | 穿墙及楼板钢套管 DN32 |  | 利润 6: 计量单位; 一般风险 费用 8: 个; 一般风险 费用 10: 综合单价; 一般风险 费用 14: 27.24
定额编号 | 定额项目名称 | 单位 | 数量 | 定额综合单价 |  | 一般风险 费用 10: 人材机价差; 一般风险 费用 11: 其他风险费; 一般风险 费用 12: 组织措施费; 一般风险 费用 13: 安全文明施工费; 一般风险 费用 14: 建设工程竣工档案编制费; 一般风险 费用 15: 住宅工程质量分户验收费; 一般风险 费用 16: 规费; 一般风险 费用 17: 税金; 一般风险 费用 18: 合价
|  |  |  | 定额人工费 |  | 定额 材料费 2: 定额 材料费; 定额施工机具使用费 3: 定额施工机具使用费; 企业管理费 4: 企业管理费; 利润 6: 利润; 一般风险 费用 8: 一般风险 费用
|  |  |  | 1 |  | 2 | 3 | 4 | 5 | 6 | 7 | 8 | 9 | 10 | 11 | 12 | 13 | 14 | 15 | 16 | 17 | 18
[8 empty] | 费率 （%） | （1+3） ×(4) | 费率 （%） | （1+3） ×(6) | 费率 （%） | （1+3） ×(8) | [8 empty] | 1+2+3+5+7+9+10+11+12+13+14+15+16+17
CK0773 | 给排水、采暖、燃气安装工程 一般套管制作安装(钢管) 公称直径 ≤32mm | 个 | 1 | 7.88 |  | 2.85 | 0.68 | 32.38 | 2.77 | 26.65 | 2.28 | 2.8 | 0.24 | 0.44 | 0 | 1.07 | 1.56 | 0.19 | 0 | 1.42 | 2.45 | 27.24
合 计 |  |  |  | 7.88 |  | 2.85 | 0.68 | - | 2.77 | - | 2.28 | - | 0.24 | 0.44 | 0 | 1.07 | 1.56 | 0.19 | 0 | 1.42 | 2.45 | 27.24
人工、材料及机械名称 | [5 empty] | 定额 材料费 2: 单位; 定额施工机具使用费 3: 数量; 企业管理费 4: 定额单价; 利润 6: 市场单价; 一般风险 费用 8: 价差合计; 一般风险 费用 10: 市场合价; 一般风险 费用 12: 备注
1.人 工
管工综合工 | [5 empty] | 定额 材料费 2: 工日; 定额施工机具使用费 3: 0.063; 企业管理费 4: 125; 利润 6: 129; 一般风险 费用 8: 0.25; 一般风险 费用 10: 8.13
2.材 料
（1）计价材料
圆钢φ10~14 | [5 empty] | 定额 材料费 2: kg; 定额施工机具使用费 3: 0.158; 企业管理费 4: 2.44; 利润 6: 3.62; 一般风险 费用 8: 0.19; 一般风险 费用 10: 0.57
表-09-1
分部分项工程项目清单综合单价分析表(一)
工程名称：核医学科-医气工程 |  |  |  |  | 第 92 页 共 99 页
油麻 | [5 empty] | 定额 材料费 2: kg; 定额施工机具使用费 3: 0.158; 企业管理费 4: 8; 利润 6: 8; 一般风险 费用 8: 0; 一般风险 费用 10: 1.26
尼龙砂轮片φ400 | [5 empty] | 定额 材料费 2: 片; 定额施工机具使用费 3: 0.021; 企业管理费 4: 8.72; 利润 6: 8.72; 一般风险 费用 8: 0; 一般风险 费用 10: 0.18
低碳钢焊条J422 φ3.2 | [5 empty] | 定额 材料费 2: kg; 定额施工机具使用费 3: 0.017; 企业管理费 4: 4.19; 利润 6: 4.19; 一般风险 费用 8: 0; 一般风险 费用 10: 0.07
钢丝刷子 | [5 empty] | 定额 材料费 2: 把; 定额施工机具使用费 3: 0.002; 企业管理费 4: 2.97; 利润 6: 2.97; 一般风险 费用 8: 0; 一般风险 费用 10: 0.01
水泥42.5 | [5 empty] | 定额 材料费 2: kg; 定额施工机具使用费 3: 0.186; 企业管理费 4: 0.32; 利润 6: 0.34; 一般风险 费用 8: 0; 一般风险 费用 10: 0.06
砂子 | [5 empty] | 定额 材料费 2: kg; 定额施工机具使用费 3: 0.558; 企业管理费 4: 0.07; 利润 6: 0.07; 一般风险 费用 8: 0; 一般风险 费用 10: 0.04
酚醛防锈漆 | [5 empty] | 定额 材料费 2: kg; 定额施工机具使用费 3: 0.017; 企业管理费 4: 10.85; 利润 6: 10.85; 一般风险 费用 8: 0; 一般风险 费用 10: 0.18
密封油膏 | [5 empty] | 定额 材料费 2: kg; 定额施工机具使用费 3: 0.153; 企业管理费 4: 3.28; 利润 6: 3.28; 一般风险 费用 8: 0; 一般风险 费用 10: 0.5
氧气 | [5 empty] | 定额 材料费 2: m3; 定额施工机具使用费 3: 0.021; 企业管理费 4: 3.26; 利润 6: 3.26; 一般风险 费用 8: 0; 一般风险 费用 10: 0.07
乙炔气 | [5 empty] | 定额 材料费 2: kg; 定额施工机具使用费 3: 0.007; 企业管理费 4: 12.01; 利润 6: 12.01; 一般风险 费用 8: 0; 一般风险 费用 10: 0.08
（2）其他材料费
3.机 械
（1）机上人工
（2）燃油动力费
表-09-1
分部分项工程项目清单综合单价分析表(一)
工程名称：核医学科-医气工程 |  |  |  |  | 第 93 页 共 99 页
电 | [5 empty] | 定额 材料费 2: kW·h; 定额施工机具使用费 3: 0.7223; 企业管理费 4: 0.7; 利润 6: 0.7; 一般风险 费用 8: 0; 一般风险 费用 10: 0.51
表-09-1
分部分项工程项目清单综合单价分析表(一)
工程名称：核医学科-医气工程 |  |  |  |  | 第 94 页 共 99 页
项目编码 | 031002003025 | 项目名称 |  | 穿墙钢套管 DN40 |  | 利润 6: 计量单位; 一般风险 费用 8: 个; 一般风险 费用 10: 综合单价; 一般风险 费用 14: 39.28
定额编号 | 定额项目名称 | 单位 | 数量 | 定额综合单价 |  | 一般风险 费用 10: 人材机价差; 一般风险 费用 11: 其他风险费; 一般风险 费用 12: 组织措施费; 一般风险 费用 13: 安全文明施工费; 一般风险 费用 14: 建设工程竣工档案编制费; 一般风险 费用 15: 住宅工程质量分户验收费; 一般风险 费用 16: 规费; 一般风险 费用 17: 税金; 一般风险 费用 18: 合价
|  |  |  | 定额人工费 |  | 定额 材料费 2: 定额 材料费; 定额施工机具使用费 3: 定额施工机具使用费; 企业管理费 4: 企业管理费; 利润 6: 利润; 一般风险 费用 8: 一般风险 费用
|  |  |  | 1 |  | 2 | 3 | 4 | 5 | 6 | 7 | 8 | 9 | 10 | 11 | 12 | 13 | 14 | 15 | 16 | 17 | 18
[8 empty] | 费率 （%） | （1+3） ×(4) | 费率 （%） | （1+3） ×(6) | 费率 （%） | （1+3） ×(8) | [8 empty] | 1+2+3+5+7+9+10+11+12+13+14+15+16+17
CK0774 | 给排水、采暖、燃气安装工程 一般套管制作安装(钢管) 公称直径 ≤50mm  | 个 | 1 | 11.25 |  | 6.74 | 0.68 | 29.46 | 3.51 | 23.68 | 2.83 | 2.8 | 0.33 | 0.55 | 0 | 1.33 | 2.23 | 0.23 | 0 | 2.03 | 3.54 | 39.28
合 计 |  |  |  | 11.25 |  | 6.74 | 0.68 | - | 3.51 | - | 2.83 | - | 0.33 | 0.55 | 0 | 1.33 | 2.23 | 0.23 | 0 | 2.03 | 3.54 | 39.28
人工、材料及机械名称 | [5 empty] | 定额 材料费 2: 单位; 定额施工机具使用费 3: 数量; 企业管理费 4: 定额单价; 利润 6: 市场单价; 一般风险 费用 8: 价差合计; 一般风险 费用 10: 市场合价; 一般风险 费用 12: 备注
1.人 工
管工综合工 | [5 empty] | 定额 材料费 2: 工日; 定额施工机具使用费 3: 0.09; 企业管理费 4: 125; 利润 6: 129; 一般风险 费用 8: 0.36; 一般风险 费用 10: 11.61
2.材 料
（1）计价材料
圆钢φ10~14 | [5 empty] | 定额 材料费 2: kg; 定额施工机具使用费 3: 0.158; 企业管理费 4: 2.44; 利润 6: 3.62; 一般风险 费用 8: 0.19; 一般风险 费用 10: 0.57
表-09-1
分部分项工程项目清单综合单价分析表(一)
工程名称：核医学科-医气工程 |  |  |  |  | 第 95 页 共 99 页
油麻 | [5 empty] | 定额 材料费 2: kg; 定额施工机具使用费 3: 0.623; 企业管理费 4: 8; 利润 6: 8; 一般风险 费用 8: 0; 一般风险 费用 10: 4.98
尼龙砂轮片φ400 | [5 empty] | 定额 材料费 2: 片; 定额施工机具使用费 3: 0.026; 企业管理费 4: 8.72; 利润 6: 8.72; 一般风险 费用 8: 0; 一般风险 费用 10: 0.23
低碳钢焊条J422 φ3.2 | [5 empty] | 定额 材料费 2: kg; 定额施工机具使用费 3: 0.019; 企业管理费 4: 4.19; 利润 6: 4.19; 一般风险 费用 8: 0; 一般风险 费用 10: 0.08
钢丝刷子 | [5 empty] | 定额 材料费 2: 把; 定额施工机具使用费 3: 0.003; 企业管理费 4: 2.97; 利润 6: 2.97; 一般风险 费用 8: 0; 一般风险 费用 10: 0.01
水泥42.5 | [5 empty] | 定额 材料费 2: kg; 定额施工机具使用费 3: 0.245; 企业管理费 4: 0.32; 利润 6: 0.34; 一般风险 费用 8: 0; 一般风险 费用 10: 0.08
砂子 | [5 empty] | 定额 材料费 2: kg; 定额施工机具使用费 3: 0.734; 企业管理费 4: 0.07; 利润 6: 0.07; 一般风险 费用 8: 0; 一般风险 费用 10: 0.05
酚醛防锈漆 | [5 empty] | 定额 材料费 2: kg; 定额施工机具使用费 3: 0.02; 企业管理费 4: 10.85; 利润 6: 10.85; 一般风险 费用 8: 0; 一般风险 费用 10: 0.22
密封油膏 | [5 empty] | 定额 材料费 2: kg; 定额施工机具使用费 3: 0.163; 企业管理费 4: 3.28; 利润 6: 3.28; 一般风险 费用 8: 0; 一般风险 费用 10: 0.53
氧气 | [5 empty] | 定额 材料费 2: m3; 定额施工机具使用费 3: 0.024; 企业管理费 4: 3.26; 利润 6: 3.26; 一般风险 费用 8: 0; 一般风险 费用 10: 0.08
乙炔气 | [5 empty] | 定额 材料费 2: kg; 定额施工机具使用费 3: 0.008; 企业管理费 4: 12.01; 利润 6: 12.01; 一般风险 费用 8: 0; 一般风险 费用 10: 0.1
（2）其他材料费
3.机 械
（1）机上人工
（2）燃油动力费
表-09-1
分部分项工程项目清单综合单价分析表(一)
工程名称：核医学科-医气工程 |  |  |  |  | 第 96 页 共 99 页
电 | [5 empty] | 定额 材料费 2: kW·h; 定额施工机具使用费 3: 0.7223; 企业管理费 4: 0.7; 利润 6: 0.7; 一般风险 费用 8: 0; 一般风险 费用 10: 0.51
表-09-1
分部分项工程项目清单综合单价分析表(一)
工程名称：核医学科-医气工程 |  |  |  |  | 第 97 页 共 99 页
项目编码 | 031002003026 | 项目名称 |  | 穿墙钢套管 DN50 |  | 利润 6: 计量单位; 一般风险 费用 8: 个; 一般风险 费用 10: 综合单价; 一般风险 费用 14: 41.06
定额编号 | 定额项目名称 | 单位 | 数量 | 定额综合单价 |  | 一般风险 费用 10: 人材机价差; 一般风险 费用 11: 其他风险费; 一般风险 费用 12: 组织措施费; 一般风险 费用 13: 安全文明施工费; 一般风险 费用 14: 建设工程竣工档案编制费; 一般风险 费用 15: 住宅工程质量分户验收费; 一般风险 费用 16: 规费; 一般风险 费用 17: 税金; 一般风险 费用 18: 合价
|  |  |  | 定额人工费 |  | 定额 材料费 2: 定额 材料费; 定额施工机具使用费 3: 定额施工机具使用费; 企业管理费 4: 企业管理费; 利润 6: 利润; 一般风险 费用 8: 一般风险 费用
|  |  |  | 1 |  | 2 | 3 | 4 | 5 | 6 | 7 | 8 | 9 | 10 | 11 | 12 | 13 | 14 | 15 | 16 | 17 | 18
[8 empty] | 费率 （%） | （1+3） ×(4) | 费率 （%） | （1+3） ×(6) | 费率 （%） | （1+3） ×(8) | [8 empty] | 1+2+3+5+7+9+10+11+12+13+14+15+16+17
CK0774 | 给排水、采暖、燃气安装工程 一般套管制作安装(钢管) 公称直径 ≤50mm  | 个 | 1 | 11.25 |  | 6.74 | 0.68 | 29.46 | 3.51 | 23.68 | 2.83 | 2.8 | 0.33 | 0.55 | 0 | 1.33 | 2.23 | 0.23 | 0 | 2.03 | 3.7 | 41.06
合 计 |  |  |  | 11.25 |  | 6.74 | 0.68 | - | 3.51 | - | 2.83 | - | 0.33 | 0.55 | 0 | 1.33 | 2.23 | 0.23 | 0 | 2.03 | 3.7 | 41.06
人工、材料及机械名称 | [5 empty] | 定额 材料费 2: 单位; 定额施工机具使用费 3: 数量; 企业管理费 4: 定额单价; 利润 6: 市场单价; 一般风险 费用 8: 价差合计; 一般风险 费用 10: 市场合价; 一般风险 费用 12: 备注
1.人 工
管工综合工 | [5 empty] | 定额 材料费 2: 工日; 定额施工机具使用费 3: 0.09; 企业管理费 4: 125; 利润 6: 129; 一般风险 费用 8: 0.36; 一般风险 费用 10: 11.61
2.材 料
（1）计价材料
圆钢φ10~14 | [5 empty] | 定额 材料费 2: kg; 定额施工机具使用费 3: 0.158; 企业管理费 4: 2.44; 利润 6: 3.62; 一般风险 费用 8: 0.19; 一般风险 费用 10: 0.57
表-09-1
分部分项工程项目清单综合单价分析表(一)
工程名称：核医学科-医气工程 |  |  |  |  | 第 98 页 共 99 页
油麻 | [5 empty] | 定额 材料费 2: kg; 定额施工机具使用费 3: 0.623; 企业管理费 4: 8; 利润 6: 8; 一般风险 费用 8: 0; 一般风险 费用 10: 4.98
尼龙砂轮片φ400 | [5 empty] | 定额 材料费 2: 片; 定额施工机具使用费 3: 0.026; 企业管理费 4: 8.72; 利润 6: 8.72; 一般风险 费用 8: 0; 一般风险 费用 10: 0.23
低碳钢焊条J422 φ3.2 | [5 empty] | 定额 材料费 2: kg; 定额施工机具使用费 3: 0.019; 企业管理费 4: 4.19; 利润 6: 4.19; 一般风险 费用 8: 0; 一般风险 费用 10: 0.08
钢丝刷子 | [5 empty] | 定额 材料费 2: 把; 定额施工机具使用费 3: 0.003; 企业管理费 4: 2.97; 利润 6: 2.97; 一般风险 费用 8: 0; 一般风险 费用 10: 0.01
水泥42.5 | [5 empty] | 定额 材料费 2: kg; 定额施工机具使用费 3: 0.245; 企业管理费 4: 0.32; 利润 6: 0.34; 一般风险 费用 8: 0; 一般风险 费用 10: 0.08
砂子 | [5 empty] | 定额 材料费 2: kg; 定额施工机具使用费 3: 0.734; 企业管理费 4: 0.07; 利润 6: 0.07; 一般风险 费用 8: 0; 一般风险 费用 10: 0.05
酚醛防锈漆 | [5 empty] | 定额 材料费 2: kg; 定额施工机具使用费 3: 0.02; 企业管理费 4: 10.85; 利润 6: 10.85; 一般风险 费用 8: 0; 一般风险 费用 10: 0.22
密封油膏 | [5 empty] | 定额 材料费 2: kg; 定额施工机具使用费 3: 0.163; 企业管理费 4: 3.28; 利润 6: 3.28; 一般风险 费用 8: 0; 一般风险 费用 10: 0.53
氧气 | [5 empty] | 定额 材料费 2: m3; 定额施工机具使用费 3: 0.024; 企业管理费 4: 3.26; 利润 6: 3.26; 一般风险 费用 8: 0; 一般风险 费用 10: 0.08
乙炔气 | [5 empty] | 定额 材料费 2: kg; 定额施工机具使用费 3: 0.008; 企业管理费 4: 12.01; 利润 6: 12.01; 一般风险 费用 8: 0; 一般风险 费用 10: 0.1
（2）其他材料费
3.机 械
（1）机上人工
（2）燃油动力费
表-09-1
分部分项工程项目清单综合单价分析表(一)
工程名称：核医学科-医气工程 |  |  |  |  | 第 99 页 共 99 页
电 | [5 empty] | 定额 材料费 2: kW·h; 定额施工机具使用费 3: 0.7223; 企业管理费 4: 0.7; 利润 6: 0.7; 一般风险 费用 8: 0; 一般风险 费用 10: 0.51

## 表-09-1 全费用施工技术措施项目清单综合单价分析表(一)
表-09-1
施工技术措施项目清单综合单价分析表(一)
工程名称：核医学科-医气工程 |  |  |  |  | 第 1 页 共 2 页
项目编码 | 031301017006 | 项目名称 |  | 脚手架搭拆 | [5 empty] | 计量单位 |  | 项 |  | 综合单价 |  |  |  | 760.26
定额编号 | 定额项目名称 | 单位 | 数量 | 定额综合单价 | [9 empty] | 人材机价差 | 其他风险费 | 组织措施费 | 安全文明施工费 | 建设工程竣工档案编制费 | 住宅工程质量分户验收费 | 规费 | 税金 | 合价
|  |  |  | 定额人工费 |  | 定额 材料费 | 定额施工机具使用费 | 企业管理费 |  | 利润 |  | 一般风险 费用
|  |  |  | 1 |  | 2 | 3 | 4 | 5 | 6 | 7 | 8 | 9 | 10 | 11 | 12 | 13 | 14 | 15 | 16 | 17 | 18
[8 empty] | 费率 （%） | （1+3） ×(4) | 费率 （%） | （1+3） ×(6) | 费率 （%） | （1+3） ×(8) | [8 empty] | 1+2+3+5+7+9+10+11+12+13+14+15+16+17
BM77 | 脚手架搭拆费(第十册 给排水、采暖、燃气工程) | 元 | 1 | 18.75 |  | 34.82 | 0 | 29.46 | 5.52 | 23.68 | 4.44 | 2.8 | 0.53 | 0 | 0 | 2.22 | 3.61 | 0.38 | 0 | 3.38 | 7.29 | 80.94
BM39 | 脚手架搭拆费(第六册 自动化控制仪表安装工程) | 元 | 1 | 3.36 |  | 6.24 | 0 | 32.38 | 1.09 | 26.65 | 0.9 | 2.8 | 0.09 | 0 | 0 | 0.45 | 0 | 0.08 | 0 | 0.6 | 1.27 | 14.08
BM12 | 脚手架搭拆费(第四册 电气设备安装工程) | 元 | 1 | 16.48 |  | 30.6 | 0 | 38.17 | 6.29 | 27.43 | 4.52 | 2.8 | 0.46 | 0 | 0 | 2.7 | 0 | 0.32 | 0 | 2.97 | 6.37 | 70.71
BM57 | 脚手架搭拆费(第八册 工业管道工程) | 元 | 1 | 139.47 |  | 259.02 | 0 | 24.65 | 34.38 | 22.13 | 30.86 | 2.8 | 3.91 | 0 | 0 | 14.3 | 0 | 2.71 | 0 | 25.1 | 50.47 | 560.22
BM46 | 脚手架搭拆费(第七册 通风空调工程) | 元 | 1 | 8.49 |  | 15.77 | 0 | 27.18 | 2.31 | 21.23 | 1.8 | 2.8 | 0.24 | 0 | 0 | 0.91 | 0 | 0.17 | 0 | 1.53 | 3.09 | 34.31
合 计 |  |  |  | 186.55 |  | 346.45 | 0 | - | 49.59 | - | 42.52 | - | 5.22 | 0 | 0 | 20.58 | 3.61 | 3.66 | 0 | 33.58 | 68.49 | 760.26
人工、材料及机械名称 | [5 empty] | 定额 材料费 2: 单位; 定额施工机具使用费 3: 数量; 企业管理费 4: 定额单价; 利润 6: 市场单价; 一般风险 费用 8: 价差合计; 一般风险 费用 10: 市场合价; 一般风险 费用 12: 备注
1.人 工
注：1.此表适用于房屋建筑工程、仿古建筑工程、构筑物工程、市政工程、城市轨道交通的盾构工程及地下工程和轨道工程、爆破工程、机械土石方工程、房屋建筑修缮工程 分部分项工程或技术措施项目清单综合单价分析。 2.此表适用于定额人工费与定额施工机具使用费之和为计算基础并按一般计税方法计算的工程使用。 3.投标报价如不使用本市建设工程主管部门发布的依据,可不填定额项目、编号等。 4.招标文件提供了暂估单价的材料，按暂估的单价填入表内，并在备注栏中注明为“暂估价”。 5.材料应注明名称、规格、型号。
表-09-1
施工技术措施项目清单综合单价分析表(一)
工程名称：核医学科-医气工程 |  |  |  |  | 第 2 页 共 2 页
1.人 工
人工费调整 | [5 empty] | 定额 材料费 2: 元; 定额施工机具使用费 3: 186.5536; 企业管理费 4: 1; 利润 6: 1; 一般风险 费用 8: 0; 一般风险 费用 10: 186.55
2.材 料
（1）计价材料
（2）其他材料费
材料费调整 | [5 empty] | 定额 材料费 2: 元; 定额施工机具使用费 3: —; 企业管理费 4: —; 利润 6: 1; 一般风险 费用 8: —; 一般风险 费用 10: 346.46
3.机 械
（1）机上人工
（2）燃油动力费

## 表-11 其他项目清单计价汇总表1
表-11
其他项目清单计价汇总表
工程名称：核医学科-医气工程 |  |  |  | 第 1 页 共 1 页
序号 | 项目名称 | 计量单位 | 金额(元) |  | 备注
1 | 暂列金额 | 项 | 2323.82 |  | 明细详见 表-11-1
2 | 暂估价 | 项
2.1 | 材料(工程设备)暂估价 | 项 | -- |  | 明细详见 表-11-2
2.2 | 专业工程暂估价 | 项 |  |  | 明细详见 表-11-3
3 | 计日工 | 项 |  |  | 明细详见 表-11-4
4 | 总承包服务费 | 项 |  |  | 明细详见 表-11-5
5 | 索赔与现场签证 | 项 |  |  | 明细详见 表-11-6
合 计 |  |  | 2323.82
注：材料、设备暂估单价进入清单项目综合单价，此处不汇总。

## 表-11-1 暂列金额明细表1
表-11-1
暂列金额明细表
工程名称：核医学科-医气工程 |  |  |  | 第 1 页 共 1 页
序号 | 项目名称 | 计量单位 | 暂定金额(元) |  | 备注
1 | 暂列金额 | 项 | 2323.82
合 计 |  |  | 2323.82 |  | —
注：此表由招标人填写，如不能详列，也可只列暂列金额总额，投标人应将上述暂列金额计入投标总价中。

## 表-11-3 专业工程暂估价及结算价表1
表-11-3
专业工程暂估价及结算价表
工程名称：核医学科-医气工程 | [5 empty] | 第 1 页 共 1 页
序号 | 专业工程名称 | 工程内容 | 暂估金额 （元） | 结算金额 (元) | 差额 ±(元) |  | 备注
1
合 计 |  |  | 0 |  |  |  | —
注： 此表由招标人填写，投标人应将上述专业工程暂估价计入投标总价中。结算时按合同约定结算金额填写。

## 人材机价差表1
人材机价差表
工程名称：核医学科-医气工程 | [7 empty] | 第 1 页 共 1 页
序号 | 编码 | 材料名称 | 规格 | 单位 | 数量 | 预算价(元) | 市场价(元) |  | 价差(元) | 价差合计(元) | 备注
1 | 000300150 | 管工综合工 |  | 工日 | 8.568 | 125 | 129 |  | 4 | 34.27
2 | 000500030 | 工业管道综合工 |  | 工日 | 30.6537 | 130 | 134 |  | 4 | 122.61
3 | 000500040 | 电工综合工 |  | 工日 | 7.532 | 125 | 129 |  | 4 | 30.13
4 | 000500050 | 通风综合工 |  | 工日 | 4.852 | 125 | 129 |  | 4 | 19.41
5 | 000500070 | 仪器仪表综合工 |  | 工日 | 1.423 | 135 | 139 |  | 4 | 5.69
6 | 010900027 | 圆钢 | φ10~14 | kg | 6.952 | 2.44 | 3.62 |  | 1.18 | 8.2
7 | 011300600 | 镀锌扁钢综合 |  | kg | 10.5 | 4.23 | 3.82 |  | -0.41 | -4.31
8 | 012100010 | 角钢 | 综合 | kg | 14 | 2.78 | 3.61 |  | 0.83 | 11.62
9 | 012901751 | 热轧厚钢板 | 20 | kg | 0.168 | 3.12 | 3.46 |  | 0.34 | 0.06
10 | 040100017 | 水泥 | 42.5 | kg | 8.361 | 0.32 | 0.34 |  | 0.02 | 0.17
11 | 170700900 | 热轧无缝钢管 | D22×2.5 | m | 0.22 | 5.64 | 5.12 |  | -0.52 | -0.11
12 | 341100100 | 水 |  | m3 | 0.3726 | 4.42 | 3.8 |  | -0.62 | -0.23
13 | 341100400 | 电 |  | kW·h | 6.5358 | 0.7 | 0.8 |  | 0.1 | 0.65
14 | CY | 柴油 |  | kg | 9.4068 | 5.64 | 7.5 |  | 1.86 | 17.5
15 | JSRG | 机上人工 |  | 工日 | 4.8618 | 120 | 124 |  | 4 | 19.45
16 | QY | 汽油 |  | kg | 0.2293 | 6.75 | 8.75 |  | 2 | 0.46
| 合 计 | [8 empty] | 265.57

## 未计价材料表1
未计价材料表
工程名称:核医学科-医气工程 | [5 empty] | 第 1 页 共 1 页
序号 | 材料名称 | 数量 | 单位 | 市场价 | 市场价合价 |  | 备注
1 | 焊接钢管DN50 | 0.318 | m | 18.96 | 6.03
2 | 焊接钢管 DN40 | 0.636 | m | 13.87 | 8.82
3 | 焊接钢管 DN32 | 13.038 | m | 12.04 | 156.98
4 | 不锈钢无缝钢管 φ8*1.5 | 55.0745 | m | 9.5 | 523.21
5 | 不锈钢无缝钢管 φ10*1.5 | 41.5325 | m | 11.5 | 477.62
6 | 不锈钢无缝钢管 φ12*1.5 | 52.503 | m | 12.14 | 637.39
7 | 不锈钢无缝钢管 φ14*1.5 | 48.8123 | m | 17.7 | 863.98
8 | 不锈钢无缝钢管 φ18*2.0 | 11.8493 | m | 26 | 308.08
9 | 不锈钢无缝钢管 φ25*2.0 | 73.9908 | m | 32.9 | 2434.3
10 | 不锈钢无缝钢管 φ32*2.5 | 11.7568 | m | 38.5 | 452.64
11 | 不锈钢无缝钢管 φ38*2.5 | 6.8487 | m | 48.8 | 334.22
12 | 不锈钢无缝钢管 φ45*2.5 | 9.3391 | m | 13.78 | 128.69
13 | 不锈钢无缝管件 φ18*2.0 | 2 | 个 | 16 | 32
14 | 不锈钢无缝管件 φ8*1.5 | 23 | 个 | 3 | 69
15 | 不锈钢无缝管件 φ10*1.5 | 7 | 个 | 5 | 35
16 | 不锈钢无缝管件 φ12*1.5 | 25 | 个 | 8 | 200
17 | 不锈钢无缝管件 φ14*1.5 | 13 | 个 | 12 | 156
18 | 不锈钢无缝管件 φ25*2.0 | 24 | 个 | 18 | 432
19 | 不锈钢无缝管件 φ32*2.5 | 6 | 个 | 23 | 138
20 | 不锈钢无缝管件 φ38*2.5 | 2 | 个 | 26 | 52
21 | 不锈钢无缝管件 φ45*2.5 | 1 | 个 | 30 | 30
22 | 截止阀 φ8 | 5 | 个 | 72.48 | 362.4
23 | 截止阀 φ10 | 3 | 个 | 78 | 234
24 | 截止阀 φ12 | 5 | 个 | 82 | 410
25 | 截止阀 φ14 | 6 | 个 | 85 | 510
26 | 截止阀 φ18 | 1 | 个 | 92 | 92
27 | 截止阀 φ38 | 1 | 个 | 105 | 105
28 | 截止阀 φ25 | 1 | 个 | 59.47 | 59.47
29 | 仪表接头 | 1 | 套 | 44.25 | 44.25
30 | 取源部件 | 1 | 套 | 30 | 30
31 | 压缩空气终端 | 13 | 个 | 150 | 1950
32 | 氧气终端 | 13 | 个 | 150 | 1950
33 | 吸引终端 | 11 | 个 | 150 | 1650
34 | 医疗设备带 | 20.2 | m | 220 | 4444
35 | 氧气二级减压箱 | 1 | 台 | 2200 | 2200
36 | 空气二级减压箱 | 1 | 台 | 1200 | 1200
37 | 氧气流量计 | 1 | 台 | 350 | 350
38 | 医气压力监测箱 | 1 | 台(块) | 560 | 560
39 | 医疗终端箱 | 6 | 台 | 167.79 | 1006.74
40 | 医气区域阀门箱 | 1 | 台 | 167.79 | 167.79
| 合 计 |  |  |  | 24801.61