## 封-2 招标控制价1
封-2 | 核医学科-强电工程 | [5 empty] | 工程
招标控制价
招标控制价 |  | (小写): | 785,186.97
|  | (大写): | 柒拾捌万伍仟壹佰捌拾陆元玖角柒分
其中:安全文明施工费(小写): |  |  |  | 9030.89
(大写): |  |  |  | 玖仟零叁拾元捌角玖分
招 标 人： |  |  |  |  | 工程造价 咨 询 人：
|  |  | (单位盖章) |  |  | (单位资质专用章)
法定代理人 或其授权人： |  |  |  |  | 法定代理人 或其授权人：
|  |  | (签字或盖章) |  |  | (签字或盖章)
编 制 人： |  |  |  |  | 复 核 人：
|  |  | (造价人员签字盖专用章) |  |  | (造价工程师签字盖专用章)
时间： 年 月 日

## 表-04 全费用单位工程造价汇总表
表-04
单位工程造价汇总表（全费用）
工程名称：核医学科-强电工程 |  |  | 第 1 页 共 1 页
序号 | 汇总内容 | 金额(元) |  | 其中：暂估价(元)
1 | 分部分项工程费 | 555988.49
1.1 | 电气设备安装工程 | 555988.49
2 | 措施项目费 | 3019.06
3 | 其他项目费 | 226179.42 |  | 198380
4 | 其他项目税金 |  |  | －
合计 |  | 785,186.97 |  | 198380
注：1.本表适用于单位工程招标控制价或投标报价的汇总，如无单位工程划分，单项工程也使用本表汇总。 2.分部分项工程、措施项目中暂估价中应填写材料、工程设备暂估价，其他项目中暂估价应填写专业工程暂估价。

## 表-09 分部分项工程项目清单计价表1
表-09
分部分项工程项目全费用清单计价表
工程名称：核医学科-强电工程 | [5 empty] | 第 1 页 共 71 页
序号 | 项目编码 | 项目名称 | 项目特征 | 计量单位 | 工程量 |  | 金额（元）
[7 empty] | 综合单价 | 合价 | 其中:暂估价
电气设备安装工程
1 | 030404017001 | 配电箱 1APSBC1 Pe=15.0 KW | [项目特征] 1.名称:配电箱 1APSBC1 2.型号:Pe=15.0 KW 3.规格:满足设计要求 4.箱内元器件配置:按设计图要求(不含电气火灾监控模块） 5.端子板外部接线材质、规格:满足验收规范要求 6.安装方式:落地安装 7.含箱体安装、开孔、盘柜防火、堵洞、接地 8.其他:满足相关标准图集、规范及验收要求等 9.备注:该单价为包含人工、材料、机械、管理费、利润、风险、措施费、规费、税金在内所有的全费用单价。 [工作内容] 1.本体安装 2.基础型钢制作、安装 3.焊、压接线端子 4.补刷(喷)油漆 5.接地 6.完成施工图纸及本清单所需全部工作内容 | 台 | 1 |  | 9584.26 | 9584.26
本页小计 | [7 empty] | 9584.26
表-09
分部分项工程项目全费用清单计价表
工程名称：核医学科-强电工程 | [5 empty] | 第 2 页 共 71 页
序号 | 项目编码 | 项目名称 | 项目特征 | 计量单位 | 工程量 |  | 金额（元）
[7 empty] | 综合单价 | 合价 | 其中:暂估价
2 | 030404017002 | 配电箱 1APSBC2 Pe=15.0 KW | [项目特征] 1.名称:配电箱 1APSBC2 2.型号:Pe=15.0 KW 3.规格:满足设计要求 4.端子板外部接线材质、规格:满足验收规范要求 5.安装方式:落地安装 6.含箱体安装、开孔、盘柜防火、堵洞、接地 7.其他:满足相关标准图集、规范及验收要求等 8.备注:该单价为包含人工、材料、机械、管理费、利润、风险、措施费、规费、税金在内所有的全费用单价。 [工作内容] 1.本体安装 2.基础型钢制作、安装 3.焊、压接线端子 4.补刷(喷)油漆 5.接地 6.完成施工图纸及本清单所需全部工作内容 | 台 | 1 |  | 9584.26 | 9584.26
本页小计 | [7 empty] | 9584.26
表-09
分部分项工程项目全费用清单计价表
工程名称：核医学科-强电工程 | [5 empty] | 第 3 页 共 71 页
序号 | 项目编码 | 项目名称 | 项目特征 | 计量单位 | 工程量 |  | 金额（元）
[7 empty] | 综合单价 | 合价 | 其中:暂估价
3 | 030404017003 | 配电箱 1F-APpdZ1 Pe=300.0 KW | [项目特征] 1.名称:配电箱 1F-APpdZ1 2.型号:Pe=300.0 KW 3.规格:满足设计要求 4.箱内元器件配置:按设计图要求(不含电气火灾监控模块） 5.端子板外部接线材质、规格:满足验收规范要求 6.安装方式:落地安装 7.含箱体安装、开孔、盘柜防火、堵洞、接地 8.其他:满足相关标准图集、规范及验收要求等 9.备注:该单价为包含人工、材料、机械、管理费、利润、风险、措施费、规费、税金在内所有的全费用单价。 [工作内容] 1.本体安装 2.基础型钢制作、安装 3.焊、压接线端子 4.补刷(喷)油漆 5.接地 6.完成施工图纸及本清单所需全部工作内容 | 台 | 1 |  | 14529.76 | 14529.76
本页小计 | [7 empty] | 14529.76
表-09
分部分项工程项目全费用清单计价表
工程名称：核医学科-强电工程 | [5 empty] | 第 4 页 共 71 页
序号 | 项目编码 | 项目名称 | 项目特征 | 计量单位 | 工程量 |  | 金额（元）
[7 empty] | 综合单价 | 合价 | 其中:暂估价
4 | 030404017004 | 配电箱 1F-APpdZ2 Pe=300.0 KW | [项目特征] 1.名称:配电箱 1F-APpdZ2 2.型号:Pe=300.0 KW 3.规格:满足设计要求 4.箱内元器件配置:按设计图要求(不含电气火灾监控模块） 5.端子板外部接线材质、规格:满足验收规范要求 6.安装方式:落地安装 7.含箱体安装、开孔、盘柜防火、堵洞、接地 8.其他:满足相关标准图集、规范及验收要求等 9.备注:该单价为包含人工、材料、机械、管理费、利润、风险、措施费、规费、税金在内所有的全费用单价。 [工作内容] 1.本体安装 2.基础型钢制作、安装 3.焊、压接线端子 4.补刷(喷)油漆 5.接地 6.完成施工图纸及本清单所需全部工作内容 | 台 | 1 |  | 14529.76 | 14529.76
本页小计 | [7 empty] | 14529.76
表-09
分部分项工程项目全费用清单计价表
工程名称：核医学科-强电工程 | [5 empty] | 第 5 页 共 71 页
序号 | 项目编码 | 项目名称 | 项目特征 | 计量单位 | 工程量 |  | 金额（元）
[7 empty] | 综合单价 | 合价 | 其中:暂估价
5 | 030404017005 | 配电箱 1F-APpdZ3 Pe=185.0 KW | [项目特征] 1.名称:配电箱 1F-APpdZ3 2.型号:Pe=185.0 KW 3.规格:满足设计要求 4.箱内元器件配置:按设计图要求(不含电气火灾监控模块） 5.端子板外部接线材质、规格:满足验收规范要求 6.安装方式:挂墙安装 7.含箱体安装、开孔、盘柜防火、堵洞、接地 8.其他:满足相关标准图集、规范及验收要求等 9.备注:该单价为包含人工、材料、机械、管理费、利润、风险、措施费、规费、税金在内所有的全费用单价。 [工作内容] 1.本体安装 2.基础型钢制作、安装 3.焊、压接线端子 4.补刷(喷)油漆 5.接地 6.完成施工图纸及本清单所需全部工作内容 | 台 | 1 |  | 10822.37 | 10822.37
本页小计 | [7 empty] | 10822.37
表-09
分部分项工程项目全费用清单计价表
工程名称：核医学科-强电工程 | [5 empty] | 第 6 页 共 71 页
序号 | 项目编码 | 项目名称 | 项目特征 | 计量单位 | 工程量 |  | 金额（元）
[7 empty] | 综合单价 | 合价 | 其中:暂估价
6 | 030404017006 | 配电箱 JC-APPETCT Pe=100.0 KW | [项目特征] 1.名称:配电箱 JC-APPETCT 2.型号:Pe=100.0 KW 3.规格:满足设计要求 4.箱内元器件配置:按设计图要求(不含电气火灾监控模块） 5.端子板外部接线材质、规格:满足验收规范要求 6.安装方式:挂墙安装 7.含箱体安装、开孔、盘柜防火、堵洞、接地 8.其他:满足相关标准图集、规范及验收要求等 9.备注:该单价为包含人工、材料、机械、管理费、利润、风险、措施费、规费、税金在内所有的全费用单价。 [工作内容] 1.本体安装 2.基础型钢制作、安装 3.焊、压接线端子 4.补刷(喷)油漆 5.接地 6.完成施工图纸及本清单所需全部工作内容 | 台 | 1 |  | 8954.07 | 8954.07
本页小计 | [7 empty] | 8954.07
表-09
分部分项工程项目全费用清单计价表
工程名称：核医学科-强电工程 | [5 empty] | 第 7 页 共 71 页
序号 | 项目编码 | 项目名称 | 项目特征 | 计量单位 | 工程量 |  | 金额（元）
[7 empty] | 综合单价 | 合价 | 其中:暂估价
7 | 030404017007 | 配电箱 JC-APSPECT Pe=100.0 KW | [项目特征] 1.名称:配电箱 JC-APSPECT 2.型号:Pe=100.0 KW 3.规格:满足设计要求 4.箱内元器件配置:按设计图要求(不含电气火灾监控模块） 5.端子板外部接线材质、规格:满足验收规范要求 6.安装方式:挂墙安装 7.含箱体安装、开孔、盘柜防火、堵洞、接地 8.其他:满足相关标准图集、规范及验收要求等 9.备注:该单价为包含人工、材料、机械、管理费、利润、风险、措施费、规费、税金在内所有的全费用单价。 [工作内容] 1.本体安装 2.基础型钢制作、安装 3.焊、压接线端子 4.补刷(喷)油漆 5.接地 6.完成施工图纸及本清单所需全部工作内容 | 台 | 1 |  | 8954.07 | 8954.07
本页小计 | [7 empty] | 8954.07
表-09
分部分项工程项目全费用清单计价表
工程名称：核医学科-强电工程 | [5 empty] | 第 8 页 共 71 页
序号 | 项目编码 | 项目名称 | 项目特征 | 计量单位 | 工程量 |  | 金额（元）
[7 empty] | 综合单价 | 合价 | 其中:暂估价
8 | 030404017008 | 配电箱 1F-APEZ1 Pe=20.0 KW | [项目特征] 1.名称:配电箱 1F-APEZ1 2.型号:Pe=20.0 KW 3.规格:满足设计要求 4.箱内元器件配置:按设计图要求(不含电气火灾监控模块） 5.端子板外部接线材质、规格:满足验收规范要求 6.安装方式:落地安装 7.含箱体安装、开孔、盘柜防火、堵洞、接地 8.其他:满足相关标准图集、规范及验收要求等 9.备注:该单价为包含人工、材料、机械、管理费、利润、风险、措施费、规费、税金在内所有的全费用单价。 [工作内容] 1.本体安装 2.基础型钢制作、安装 3.焊、压接线端子 4.补刷(喷)油漆 5.接地 6.完成施工图纸及本清单所需全部工作内容 | 台 | 1 |  | 8814.96 | 8814.96
本页小计 | [7 empty] | 8814.96
表-09
分部分项工程项目全费用清单计价表
工程名称：核医学科-强电工程 | [5 empty] | 第 9 页 共 71 页
序号 | 项目编码 | 项目名称 | 项目特征 | 计量单位 | 工程量 |  | 金额（元）
[7 empty] | 综合单价 | 合价 | 其中:暂估价
9 | 030404017009 | 配电箱 1F-APEZ2 Pe=20.0 KW | [项目特征] 1.名称:配电箱 1F-APEZ2 2.型号:Pe=20.0 KW 3.规格:满足设计要求 4.箱内元器件配置:按设计图要求(不含电气火灾监控模块） 5.端子板外部接线材质、规格:满足验收规范要求 6.安装方式:落地安装 7.含箱体安装、开孔、盘柜防火、堵洞、接地 8.其他:满足相关标准图集、规范及验收要求等 9.备注:该单价为包含人工、材料、机械、管理费、利润、风险、措施费、规费、税金在内所有的全费用单价。 [工作内容] 1.本体安装 2.基础型钢制作、安装 3.焊、压接线端子 4.补刷(喷)油漆 5.接地 6.完成施工图纸及本清单所需全部工作内容 | 台 | 1 |  | 8814.96 | 8814.96
本页小计 | [7 empty] | 8814.96
表-09
分部分项工程项目全费用清单计价表
工程名称：核医学科-强电工程 | [5 empty] | 第 10 页 共 71 页
序号 | 项目编码 | 项目名称 | 项目特征 | 计量单位 | 工程量 |  | 金额（元）
[7 empty] | 综合单价 | 合价 | 其中:暂估价
10 | 030404017010 | 配电箱 JC-AL Pe=20.0 KW | [项目特征] 1.名称:配电箱 JC-AL 2.型号:Pe=20.0 KW 3.规格:满足设计要求 4.箱内元器件配置:按设计图要求(不含电气火灾监控模块） 5.端子板外部接线材质、规格:满足验收规范要求 6.安装方式:挂墙安装 7.含箱体安装、开孔、盘柜防火、堵洞、接地 8.其他:满足相关标准图集、规范及验收要求等 9.备注:该单价为包含人工、材料、机械、管理费、利润、风险、措施费、规费、税金在内所有的全费用单价。 [工作内容] 1.本体安装 2.基础型钢制作、安装 3.焊、压接线端子 4.补刷(喷)油漆 5.接地 6.完成施工图纸及本清单所需全部工作内容 | 台 | 1 |  | 6426.37 | 6426.37
本页小计 | [7 empty] | 6426.37
表-09
分部分项工程项目全费用清单计价表
工程名称：核医学科-强电工程 | [5 empty] | 第 11 页 共 71 页
序号 | 项目编码 | 项目名称 | 项目特征 | 计量单位 | 工程量 |  | 金额（元）
[7 empty] | 综合单价 | 合价 | 其中:暂估价
11 | 030404017018 | 配电箱 1F-ALqjs | [项目特征] 1.名称:配电箱 JC-AL 2.型号:Pe=20.0 KW 3.规格:满足设计要求 4.箱内元器件配置:按设计图要求 5.端子板外部接线材质、规格:满足验收规范要求 6.安装方式:挂墙安装 7.含箱体安装、开孔、盘柜防火、堵洞、接地 8.其他:满足相关标准图集、规范及验收要求等 9.备注:该单价为包含人工、材料、机械、管理费、利润、风险、措施费、规费、税金在内所有的全费用单价。 [工作内容] 1.本体安装 2.基础型钢制作、安装 3.焊、压接线端子 4.补刷(喷)油漆 5.接地 6.完成施工图纸及本清单所需全部工作内容 | 台 | 1 |  | 6426.37 | 6426.37
本页小计 | [7 empty] | 6426.37
表-09
分部分项工程项目全费用清单计价表
工程名称：核医学科-强电工程 | [5 empty] | 第 12 页 共 71 页
序号 | 项目编码 | 项目名称 | 项目特征 | 计量单位 | 工程量 |  | 金额（元）
[7 empty] | 综合单价 | 合价 | 其中:暂估价
12 | 030404017011 | 应急照明配电箱 JC-ALE Pe=5.0 KW | [项目特征] 1.名称:应急照明配电箱 JC-ALE 2.型号:Pe=5.0 KW 3.规格:满足设计要求 4.箱内元器件配置:按设计图要求(不含电气火灾监控模块） 5.端子板外部接线材质、规格:满足验收规范要求 6.安装方式:挂墙安装 7.含箱体安装、开孔、盘柜防火、堵洞、接地 8.其他:满足相关标准图集、规范及验收要求等 9.备注:该单价为包含人工、材料、机械、管理费、利润、风险、措施费、规费、税金在内所有的全费用单价。 [工作内容] 1.本体安装 2.基础型钢制作、安装 3.焊、压接线端子 4.补刷(喷)油漆 5.接地 6.完成施工图纸及本清单所需全部工作内容 | 台 | 1 |  | 5712.02 | 5712.02
本页小计 | [7 empty] | 5712.02
表-09
分部分项工程项目全费用清单计价表
工程名称：核医学科-强电工程 | [5 empty] | 第 13 页 共 71 页
序号 | 项目编码 | 项目名称 | 项目特征 | 计量单位 | 工程量 |  | 金额（元）
[7 empty] | 综合单价 | 合价 | 其中:暂估价
13 | 030404017012 | 应急照明分配电控制箱 JC-PDE Pe=0.4 KW | [项目特征] 1.名称:应急照明分配电控制箱 JC-PDE 2.型号:Pe=0.4 KW 3.规格:满足设计要求 4.箱内元器件配置:按设计图要求(不含电气火灾监控模块） 5.端子板外部接线材质、规格:满足验收规范要求 6.安装方式:挂墙安装 7.含箱体安装、开孔、盘柜防火、堵洞、接地 8.其他:满足相关标准图集、规范及验收要求等 9.备注:该单价为包含人工、材料、机械、管理费、利润、风险、措施费、规费、税金在内所有的全费用单价。 [工作内容] 1.本体安装 2.基础型钢制作、安装 3.焊、压接线端子 4.补刷(喷)油漆 5.接地 6.完成施工图纸及本清单所需全部工作内容 | 台 | 1 |  | 4558.07 | 4558.07
本页小计 | [7 empty] | 4558.07
表-09
分部分项工程项目全费用清单计价表
工程名称：核医学科-强电工程 | [5 empty] | 第 14 页 共 71 页
序号 | 项目编码 | 项目名称 | 项目特征 | 计量单位 | 工程量 |  | 金额（元）
[7 empty] | 综合单价 | 合价 | 其中:暂估价
14 | 030404017013 | 配电箱 JC-AP Pe=30.0 KW | [项目特征] 1.名称:配电箱 JC-AP 2.型号:Pe=30.0 KW 3.规格:满足设计要求 4.箱内元器件配置:按设计图要求(不含电气火灾监控模块） 5.端子板外部接线材质、规格:满足验收规范要求 6.安装方式:挂墙安装 7.含箱体安装、开孔、盘柜防火、堵洞、接地 8.其他:满足相关标准图集、规范及验收要求等 9.备注:该单价为包含人工、材料、机械、管理费、利润、风险、措施费、规费、税金在内所有的全费用单价。 [工作内容] 1.本体安装 2.基础型钢制作、安装 3.焊、压接线端子 4.补刷(喷)油漆 5.接地 6.完成施工图纸及本清单所需全部工作内容 | 台 | 1 |  | 7525.37 | 7525.37
本页小计 | [7 empty] | 7525.37
表-09
分部分项工程项目全费用清单计价表
工程名称：核医学科-强电工程 | [5 empty] | 第 15 页 共 71 页
序号 | 项目编码 | 项目名称 | 项目特征 | 计量单位 | 工程量 |  | 金额（元）
[7 empty] | 综合单价 | 合价 | 其中:暂估价
15 | 030404017014 | 配电箱 JC-APf Pe=5.0 KW | [项目特征] 1.名称:配电箱 JC-APf 2.型号:Pe=5.0 KW 3.规格:满足设计要求 4.箱内元器件配置:按设计图要求(不含电气火灾监控模块） 5.端子板外部接线材质、规格:满足验收规范要求 6.安装方式:挂墙安装 7.含箱体安装、开孔、盘柜防火、堵洞、接地 8.其他:满足相关标准图集、规范及验收要求等 9.备注:该单价为包含人工、材料、机械、管理费、利润、风险、措施费、规费、税金在内所有的全费用单价。 [工作内容] 1.本体安装 2.基础型钢制作、安装 3.焊、压接线端子 4.补刷(喷)油漆 5.接地 6.完成施工图纸及本清单所需全部工作内容 | 台 | 1 |  | 4558.07 | 4558.07
本页小计 | [7 empty] | 4558.07
表-09
分部分项工程项目全费用清单计价表
工程名称：核医学科-强电工程 | [5 empty] | 第 16 页 共 71 页
序号 | 项目编码 | 项目名称 | 项目特征 | 计量单位 | 工程量 |  | 金额（元）
[7 empty] | 综合单价 | 合价 | 其中:暂估价
16 | 030404017015 | 配电箱 JC-APPF Pe=12.0 KW | [项目特征] 1.名称:配电箱 JC-APPF 2.型号:Pe=12.0 KW 3.规格:满足设计要求 4.箱内元器件配置:按设计图要求(不含电气火灾监控模块） 5.端子板外部接线材质、规格:满足验收规范要求 6.安装方式:挂墙安装 7.含箱体安装、开孔、盘柜防火、堵洞、接地 8.其他:满足相关标准图集、规范及验收要求等 9.备注:该单价为包含人工、材料、机械、管理费、利润、风险、措施费、规费、税金在内所有的全费用单价。 [工作内容] 1.本体安装 2.基础型钢制作、安装 3.焊、压接线端子 4.补刷(喷)油漆 5.接地 6.完成施工图纸及本清单所需全部工作内容 | 台 | 1 |  | 4997.67 | 4997.67
本页小计 | [7 empty] | 4997.67
表-09
分部分项工程项目全费用清单计价表
工程名称：核医学科-强电工程 | [5 empty] | 第 17 页 共 71 页
序号 | 项目编码 | 项目名称 | 项目特征 | 计量单位 | 工程量 |  | 金额（元）
[7 empty] | 综合单价 | 合价 | 其中:暂估价
17 | 030404017016 | 配电箱 JC-APJM Pe=22.0 KW | [项目特征] 1.名称:配电箱 JC-APJM 2.型号:Pe=22.0 KW 3.规格:满足设计要求 4.箱内元器件配置:按设计图要求(不含电气火灾监控模块） 5.端子板外部接线材质、规格:满足验收规范要求 6.安装方式:挂墙安装 7.含箱体安装、开孔、盘柜防火、堵洞、接地 8.其他:满足相关标准图集、规范及验收要求等 9.备注:该单价为包含人工、材料、机械、管理费、利润、风险、措施费、规费、税金在内所有的全费用单价。 [工作内容] 1.本体安装 2.基础型钢制作、安装 3.焊、压接线端子 4.补刷(喷)油漆 5.接地 6.完成施工图纸及本清单所需全部工作内容 | 台 | 1 |  | 6646.17 | 6646.17
本页小计 | [7 empty] | 6646.17
表-09
分部分项工程项目全费用清单计价表
工程名称：核医学科-强电工程 | [5 empty] | 第 18 页 共 71 页
序号 | 项目编码 | 项目名称 | 项目特征 | 计量单位 | 工程量 |  | 金额（元）
[7 empty] | 综合单价 | 合价 | 其中:暂估价
18 | 030404017017 | 配电箱 RF-APRS Pe=15.0 KW | [项目特征] 1.名称:配电箱 RF-APRS 2.型号:Pe=15.0 KW 3.规格:满足设计要求 4.箱内元器件配置:按设计图要求(不含电气火灾监控模块） 5.端子板外部接线材质、规格:满足验收规范要求 6.安装方式:落地安装 7.含箱体安装、开孔、盘柜防火、堵洞、接地 8.其他:满足相关标准图集、规范及验收要求等 9.备注:该单价为包含人工、材料、机械、管理费、利润、风险、措施费、规费、税金在内所有的全费用单价。 [工作内容] 1.本体安装 2.基础型钢制作、安装 3.焊、压接线端子 4.补刷(喷)油漆 5.接地 6.完成施工图纸及本清单所需全部工作内容 | 台 | 1 |  | 4968.46 | 4968.46
本页小计 | [7 empty] | 4968.46
表-09
分部分项工程项目全费用清单计价表
工程名称：核医学科-强电工程 | [5 empty] | 第 19 页 共 71 页
序号 | 项目编码 | 项目名称 | 项目特征 | 计量单位 | 工程量 |  | 金额（元）
[7 empty] | 综合单价 | 合价 | 其中:暂估价
19 | 030404016001 | 排烟风机控制箱 RF-APEpy 11KW | [项目特征] 1.名称:排烟风机控制箱 RF-APEpy 2.规格:11KW 3.备注:该单价为包含人工、材料、机械、管理费、利润、风险、措施费、规费、税金在内所有的全费用单价。 [工作内容] 1.本体安装 2.基础型钢制作、安装 3.焊、压接线端子 4.补刷(喷)油漆 5.接地 6.完成施工图纸及本清单所需全部工作内容 | 台 | 1 |  | 5306.31 | 5306.31
20 | 030404016002 | 热水循环泵控制箱 1.5KW | [项目特征] 1.名称:热水循环泵控制箱 2.规格:1.5KW 3.备注:该单价为包含人工、材料、机械、管理费、利润、风险、措施费、规费、税金在内所有的全费用单价。 [工作内容] 1.本体安装 2.基础型钢制作、安装 3.焊、压接线端子 4.补刷(喷)油漆 5.接地 6.完成施工图纸及本清单所需全部工作内容 | 台 | 1 |  | 2339.01 | 2339.01
本页小计 | [7 empty] | 7645.32
表-09
分部分项工程项目全费用清单计价表
工程名称：核医学科-强电工程 | [5 empty] | 第 20 页 共 71 页
序号 | 项目编码 | 项目名称 | 项目特征 | 计量单位 | 工程量 |  | 金额（元）
[7 empty] | 综合单价 | 合价 | 其中:暂估价
21 | 030404016003 | 承压直热式热泵热水系统控制箱 5KW | [项目特征] 1.名称:承压直热式热泵热水系统控制箱 2.规格:5KW 3.备注:该单价为包含人工、材料、机械、管理费、利润、风险、措施费、规费、税金在内所有的全费用单价。 [工作内容] 1.本体安装 2.基础型钢制作、安装 3.焊、压接线端子 4.补刷(喷)油漆 5.接地 6.完成施工图纸及本清单所需全部工作内容 | 台 | 2 |  | 2339.01 | 4678.02
22 | 030404032001 | 分线箱 | [项目特征] 1.名称:分线箱 2.备注:该单价为包含人工、材料、机械、管理费、利润、风险、措施费、规费、税金在内所有的全费用单价。 [工作内容] 1.本体安装 2.焊、压接线端子 3.接线 4.完成施工图纸及本清单所需全部工作内容 | 台 | 8 |  | 511.5 | 4092
本页小计 | [7 empty] | 8770.02
表-09
分部分项工程项目全费用清单计价表
工程名称：核医学科-强电工程 | [5 empty] | 第 21 页 共 71 页
序号 | 项目编码 | 项目名称 | 项目特征 | 计量单位 | 工程量 |  | 金额（元）
[7 empty] | 综合单价 | 合价 | 其中:暂估价
23 | 030412005001 | LED平板灯 300X300 13W | [项目特征] 1.名称:LED平板灯 2.型号:300*300 3.规格:220V 13W 4.安装形式:嵌入吊顶 5.相关配件与灯具成套考虑在灯具材料报价中 6.包含接线（含烫锡）、试亮工作内容并附有试亮记录 7.其他:满足相关标准图集、规范及验收要求等 8.备注:该单价为包含人工、材料、机械、管理费、利润、风险、措施费、规费、税金在内所有的全费用单价。 [工作内容] 1.本体安装 2.完成施工图纸及本清单所需全部工作内容 | 套 | 10 |  | 120.56 | 1205.6
本页小计 | [7 empty] | 1205.6
表-09
分部分项工程项目全费用清单计价表
工程名称：核医学科-强电工程 | [5 empty] | 第 22 页 共 71 页
序号 | 项目编码 | 项目名称 | 项目特征 | 计量单位 | 工程量 |  | 金额（元）
[7 empty] | 综合单价 | 合价 | 其中:暂估价
24 | 030412005002 | LED平板灯 600X600 18W | [项目特征] 1.名称:LED平板灯 2.型号:600*600 3.规格:220V 18W 4.安装形式:嵌入吊顶 5.相关配件与灯具成套考虑在灯具材料报价中 6.包含接线（含烫锡）、试亮工作内容并附有试亮记录 7.其他:满足相关标准图集、规范及验收要求等 8.备注:该单价为包含人工、材料、机械、管理费、利润、风险、措施费、规费、税金在内所有的全费用单价。 [工作内容] 1.本体安装 2.完成施工图纸及本清单所需全部工作内容 | 套 | 13 |  | 176.64 | 2296.32
本页小计 | [7 empty] | 2296.32
表-09
分部分项工程项目全费用清单计价表
工程名称：核医学科-强电工程 | [5 empty] | 第 23 页 共 71 页
序号 | 项目编码 | 项目名称 | 项目特征 | 计量单位 | 工程量 |  | 金额（元）
[7 empty] | 综合单价 | 合价 | 其中:暂估价
25 | 030412005003 | LED平板灯 600X600 24W | [项目特征] 1.名称:LED平板灯 2.型号:600*600 3.规格:220V 24W 4.安装形式:嵌入吊顶 5.相关配件与灯具成套考虑在灯具材料报价中 6.包含接线（含烫锡）、试亮工作内容并附有试亮记录 7.其他:满足相关标准图集、规范及验收要求等 8.备注:该单价为包含人工、材料、机械、管理费、利润、风险、措施费、规费、税金在内所有的全费用单价。 [工作内容] 1.本体安装 2.完成施工图纸及本清单所需全部工作内容 | 套 | 16 |  | 221.87 | 3549.92
本页小计 | [7 empty] | 3549.92
表-09
分部分项工程项目全费用清单计价表
工程名称：核医学科-强电工程 | [5 empty] | 第 24 页 共 71 页
序号 | 项目编码 | 项目名称 | 项目特征 | 计量单位 | 工程量 |  | 金额（元）
[7 empty] | 综合单价 | 合价 | 其中:暂估价
26 | 030412005004 | LED平板灯 600X600 36W | [项目特征] 1.名称:LED平板灯 2.型号:600*600 3.规格:220V 36W 4.安装形式:嵌入吊顶 5.相关配件与灯具成套考虑在灯具材料报价中 6.包含接线（含烫锡）、试亮工作内容并附有试亮记录 7.其他:满足相关标准图集、规范及验收要求等 8.备注:该单价为包含人工、材料、机械、管理费、利润、风险、措施费、规费、税金在内所有的全费用单价。 [工作内容] 1.本体安装 2.完成施工图纸及本清单所需全部工作内容 | 套 | 11 |  | 252.12 | 2773.32
本页小计 | [7 empty] | 2773.32
表-09
分部分项工程项目全费用清单计价表
工程名称：核医学科-强电工程 | [5 empty] | 第 25 页 共 71 页
序号 | 项目编码 | 项目名称 | 项目特征 | 计量单位 | 工程量 |  | 金额（元）
[7 empty] | 综合单价 | 合价 | 其中:暂估价
27 | 030412005005 | LED平板灯 600X600 48W | [项目特征] 1.名称:LED平板灯 2.型号:600*600 3.规格:220V 48W 4.安装形式:嵌入吊顶 5.相关配件与灯具成套考虑在灯具材料报价中 6.包含接线（含烫锡）、试亮工作内容并附有试亮记录 7.其他:满足相关标准图集、规范及验收要求等 8.备注:该单价为包含人工、材料、机械、管理费、利润、风险、措施费、规费、税金在内所有的全费用单价。 [工作内容] 1.本体安装 2.完成施工图纸及本清单所需全部工作内容 | 套 | 23 |  | 252.12 | 5798.76
本页小计 | [7 empty] | 5798.76
表-09
分部分项工程项目全费用清单计价表
工程名称：核医学科-强电工程 | [5 empty] | 第 26 页 共 71 页
序号 | 项目编码 | 项目名称 | 项目特征 | 计量单位 | 工程量 |  | 金额（元）
[7 empty] | 综合单价 | 合价 | 其中:暂估价
28 | 030412005006 | LED平板灯 300X1200 18W | [项目特征] 1.名称:LED平板灯 2.型号:300*1200 3.规格:220V 18W 4.安装形式:嵌入吊顶 5.相关配件与灯具成套考虑在灯具材料报价中 6.包含接线（含烫锡）、试亮工作内容并附有试亮记录 7.其他:满足相关标准图集、规范及验收要求等 8.备注:该单价为包含人工、材料、机械、管理费、利润、风险、措施费、规费、税金在内所有的全费用单价。 [工作内容] 1.本体安装 2.完成施工图纸及本清单所需全部工作内容 | 套 | 7 |  | 187.74 | 1314.18
本页小计 | [7 empty] | 1314.18
表-09
分部分项工程项目全费用清单计价表
工程名称：核医学科-强电工程 | [5 empty] | 第 27 页 共 71 页
序号 | 项目编码 | 项目名称 | 项目特征 | 计量单位 | 工程量 |  | 金额（元）
[7 empty] | 综合单价 | 合价 | 其中:暂估价
29 | 030412001001 | 墙上灯座 | [项目特征] 1.名称:墙上灯座 2.规格:1X13W AC220V 3.相关配件与灯具成套考虑在灯具材料报价中 4.包含接线（含烫锡）、试亮工作内容并附有试亮记录 5.其他:满足相关标准图集、规范及验收要求等 6.备注:该单价为包含人工、材料、机械、管理费、利润、风险、措施费、规费、税金在内所有的全费用单价。 [工作内容] 1.本体安装 2.完成施工图纸及本清单所需全部工作内容 | 套 | 2 |  | 72.74 | 145.48
30 | 030412001002 | 射线警示灯 | [项目特征] 1.名称:射线警示灯 2.规格:24W 3.相关配件与灯具成套考虑在灯具材料报价中 4.包含接线（含烫锡）、试亮工作内容并附有试亮记录 5.其他:满足相关标准图集、规范及验收要求等 6.备注:该单价为包含人工、材料、机械、管理费、利润、风险、措施费、规费、税金在内所有的全费用单价。 [工作内容] 1.本体安装 2.完成施工图纸及本清单所需全部工作内容 | 套 | 2 |  | 287.63 | 575.26
本页小计 | [7 empty] | 720.74
表-09
分部分项工程项目全费用清单计价表
工程名称：核医学科-强电工程 | [5 empty] | 第 28 页 共 71 页
序号 | 项目编码 | 项目名称 | 项目特征 | 计量单位 | 工程量 |  | 金额（元）
[7 empty] | 综合单价 | 合价 | 其中:暂估价
31 | 030412001003 | LED筒灯 7W | [项目特征] 1.名称:LED筒灯 2.规格:220V 7W 3.安装形式:嵌入吊顶 4.相关配件与灯具成套考虑在灯具材料报价中 5.包含接线（含烫锡）、试亮工作内容并附有试亮记录 6.其他:满足相关标准图集、规范及验收要求等 7.备注:该单价为包含人工、材料、机械、管理费、利润、风险、措施费、规费、税金在内所有的全费用单价。 [工作内容] 1.本体安装 2.完成施工图纸及本清单所需全部工作内容 | 套 | 5 |  | 46.69 | 233.45
本页小计 | [7 empty] | 233.45
表-09
分部分项工程项目全费用清单计价表
工程名称：核医学科-强电工程 | [5 empty] | 第 29 页 共 71 页
序号 | 项目编码 | 项目名称 | 项目特征 | 计量单位 | 工程量 |  | 金额（元）
[7 empty] | 综合单价 | 合价 | 其中:暂估价
32 | 030412001004 | LED筒灯 9W | [项目特征] 1.名称:LED筒灯 2.规格:220V 9W 3.安装形式:嵌入吊顶 4.相关配件与灯具成套考虑在灯具材料报价中 5.包含接线（含烫锡）、试亮工作内容并附有试亮记录 6.其他:满足相关标准图集、规范及验收要求等 7.备注:该单价为包含人工、材料、机械、管理费、利润、风险、措施费、规费、税金在内所有的全费用单价。 [工作内容] 1.本体安装 2.完成施工图纸及本清单所需全部工作内容 | 套 | 11 |  | 49.28 | 542.08
本页小计 | [7 empty] | 542.08
表-09
分部分项工程项目全费用清单计价表
工程名称：核医学科-强电工程 | [5 empty] | 第 30 页 共 71 页
序号 | 项目编码 | 项目名称 | 项目特征 | 计量单位 | 工程量 |  | 金额（元）
[7 empty] | 综合单价 | 合价 | 其中:暂估价
33 | 030412001005 | LED筒灯 13W | [项目特征] 1.名称:LED筒灯 2.规格:220V 13W 3.安装形式:嵌入吊顶 4.相关配件与灯具成套考虑在灯具材料报价中 5.包含接线（含烫锡）、试亮工作内容并附有试亮记录 6.其他:满足相关标准图集、规范及验收要求等 7.备注:该单价为包含人工、材料、机械、管理费、利润、风险、措施费、规费、税金在内所有的全费用单价。 [工作内容] 1.本体安装 2.完成施工图纸及本清单所需全部工作内容 | 套 | 47 |  | 58.62 | 2755.14
本页小计 | [7 empty] | 2755.14
表-09
分部分项工程项目全费用清单计价表
工程名称：核医学科-强电工程 | [5 empty] | 第 31 页 共 71 页
序号 | 项目编码 | 项目名称 | 项目特征 | 计量单位 | 工程量 |  | 金额（元）
[7 empty] | 综合单价 | 合价 | 其中:暂估价
34 | 030412001006 | LED吸顶灯 13W | [项目特征] 1.名称:LED吸顶灯 2.规格:LED AC220V 13W（自带热释红外感应节能延时开关） 3.安装形式:吸顶安装楼梯间 4.相关配件与灯具成套考虑在灯具材料报价中 5.包含接线（含烫锡）、试亮工作内容并附有试亮记录 6.其他:满足相关标准图集、规范及验收要求等 7.备注:该单价为包含人工、材料、机械、管理费、利润、风险、措施费、规费、税金在内所有的全费用单价。 [工作内容] 1.本体安装 2.完成施工图纸及本清单所需全部工作内容 | 套 | 3 |  | 107.54 | 322.62
本页小计 | [7 empty] | 322.62
表-09
分部分项工程项目全费用清单计价表
工程名称：核医学科-强电工程 | [5 empty] | 第 32 页 共 71 页
序号 | 项目编码 | 项目名称 | 项目特征 | 计量单位 | 工程量 |  | 金额（元）
[7 empty] | 综合单价 | 合价 | 其中:暂估价
35 | 030412001007 | LED格栅灯（两头） 14W | [项目特征] 1.名称:LED格栅灯（两头） 2.规格:LED AC220V 14W 3.安装形式:吸顶安装 4.相关配件与灯具成套考虑在灯具材料报价中 5.包含接线（含烫锡）、试亮工作内容并附有试亮记录 6.其他:满足相关标准图集、规范及验收要求等 7.备注:该单价为包含人工、材料、机械、管理费、利润、风险、措施费、规费、税金在内所有的全费用单价。 [工作内容] 1.本体安装 2.完成施工图纸及本清单所需全部工作内容 | 套 | 12 |  | 113.09 | 1357.08
36 | 030412004001 | 消防单向方向标志灯（壁装） | [项目特征] 1.名称:消防单向方向标志灯 2.型号:A型 3.规格:（DC36V） 2W(中型) 4.安装形式:嵌壁安装 5.备注:该单价为包含人工、材料、机械、管理费、利润、风险、措施费、规费、税金在内所有的全费用单价。 [工作内容] 1.本体安装 2.完成施工图纸及本清单所需全部工作内容 | 套 | 9 |  | 77.63 | 698.67
本页小计 | [7 empty] | 2055.75
表-09
分部分项工程项目全费用清单计价表
工程名称：核医学科-强电工程 | [5 empty] | 第 33 页 共 71 页
序号 | 项目编码 | 项目名称 | 项目特征 | 计量单位 | 工程量 |  | 金额（元）
[7 empty] | 综合单价 | 合价 | 其中:暂估价
37 | 030412004002 | 消防单向方向标志灯（吊装） | [项目特征] 1.名称:消防单向方向标志灯 2.型号:A型 3.规格:（DC36V） 2W(中型) 4.安装形式:管吊安装 5.备注:该单价为包含人工、材料、机械、管理费、利润、风险、措施费、规费、税金在内所有的全费用单价。 [工作内容] 1.本体安装 2.完成施工图纸及本清单所需全部工作内容 | 套 | 1 |  | 85.05 | 85.05
38 | 030412004003 | 消防多信息复合标志灯具（吊装） | [项目特征] 1.名称:消防多信息复合标志灯具 2.型号:A型 3.规格:（DC36V） 2W(中型) 4.安装形式:管吊安装 5.备注:该单价为包含人工、材料、机械、管理费、利润、风险、措施费、规费、税金在内所有的全费用单价。 [工作内容] 1.本体安装 2.完成施工图纸及本清单所需全部工作内容 | 套 | 2 |  | 80.61 | 161.22
本页小计 | [7 empty] | 246.27
表-09
分部分项工程项目全费用清单计价表
工程名称：核医学科-强电工程 | [5 empty] | 第 34 页 共 71 页
序号 | 项目编码 | 项目名称 | 项目特征 | 计量单位 | 工程量 |  | 金额（元）
[7 empty] | 综合单价 | 合价 | 其中:暂估价
39 | 030412004004 | 消防楼层标志灯 | [项目特征] 1.名称:消防楼层标志灯 2.型号:A型 3.规格:（DC36V） 2W(中型) 4.安装形式:嵌壁安装 5.备注:该单价为包含人工、材料、机械、管理费、利润、风险、措施费、规费、税金在内所有的全费用单价。 [工作内容] 1.本体安装 2.完成施工图纸及本清单所需全部工作内容 | 套 | 2 |  | 66.53 | 133.06
40 | 030412004005 | 消防疏散出口标志灯 | [项目特征] 1.名称:消防疏散出口标志灯 2.型号:A型 3.规格:（DC36V） 2W(中型) 4.安装形式:嵌壁安装 5.备注:该单价为包含人工、材料、机械、管理费、利润、风险、措施费、规费、税金在内所有的全费用单价。 [工作内容] 1.本体安装 2.完成施工图纸及本清单所需全部工作内容 | 套 | 7 |  | 60.98 | 426.86
本页小计 | [7 empty] | 559.92
表-09
分部分项工程项目全费用清单计价表
工程名称：核医学科-强电工程 | [5 empty] | 第 35 页 共 71 页
序号 | 项目编码 | 项目名称 | 项目特征 | 计量单位 | 工程量 |  | 金额（元）
[7 empty] | 综合单价 | 合价 | 其中:暂估价
41 | 030412004006 | 消防安全出口标志灯 | [项目特征] 1.名称:消防安全出口标志灯 2.型号:A型 3.规格:（DC36V） 2W(中型) 4.安装形式:嵌壁安装 5.备注:该单价为包含人工、材料、机械、管理费、利润、风险、措施费、规费、税金在内所有的全费用单价。 [工作内容] 1.本体安装 2.完成施工图纸及本清单所需全部工作内容 | 套 | 1 |  | 113.88 | 113.88
42 | 030412004007 | 消防应急照明灯（壁装） | [项目特征] 1.名称:消防应急照明灯具 2.型号:A型 3.规格:LED 5W（DC36V）(光通量≥500lm） 4.安装形式:嵌壁安装 5.备注:该单价为包含人工、材料、机械、管理费、利润、风险、措施费、规费、税金在内所有的全费用单价。 [工作内容] 1.本体安装 2.完成施工图纸及本清单所需全部工作内容 | 套 | 1 |  | 150.09 | 150.09
本页小计 | [7 empty] | 263.97
表-09
分部分项工程项目全费用清单计价表
工程名称：核医学科-强电工程 | [5 empty] | 第 36 页 共 71 页
序号 | 项目编码 | 项目名称 | 项目特征 | 计量单位 | 工程量 |  | 金额（元）
[7 empty] | 综合单价 | 合价 | 其中:暂估价
43 | 030412004008 | 消防应急照明吸顶灯 | [项目特征] 1.名称:消防应急照明灯具 2.型号:A型 3.规格:LED 5W（DC36V）(光通量≥500lm） 4.安装形式:吸顶 5.备注:该单价为包含人工、材料、机械、管理费、利润、风险、措施费、规费、税金在内所有的全费用单价。 [工作内容] 1.本体安装 2.完成施工图纸及本清单所需全部工作内容 | 套 | 18 |  | 150 | 2700
44 | 030404035001 | 单相二、三孔插座(安全型) 10A | [项目特征] 1.名称:单相二、三孔插座(安全型) 2.材质:综合考虑 3.规格:250V 10A 4.安装方式:嵌壁安装 5.其他:满足相关标准图集、规范及验收要求等 6.备注:该单价为包含人工、材料、机械、管理费、利润、风险、措施费、规费、税金在内所有的全费用单价。 [工作内容] 1.本体安装 2.接线 3.完成施工图纸及本清单所需全部工作内容 | 个 | 105 |  | 32.9 | 3454.5
本页小计 | [7 empty] | 6154.5
表-09
分部分项工程项目全费用清单计价表
工程名称：核医学科-强电工程 | [5 empty] | 第 37 页 共 71 页
序号 | 项目编码 | 项目名称 | 项目特征 | 计量单位 | 工程量 |  | 金额（元）
[7 empty] | 综合单价 | 合价 | 其中:暂估价
45 | 030404035002 | 单相二、三孔防水插座(安全型,IP54) 16A | [项目特征] 1.名称:单相二、三孔防水插座(安全型,IP54) 2.材质:综合考虑 3.规格:250V 16A 4.安装方式:嵌壁安装 5.其他:满足相关标准图集、规范及验收要求等 6.备注:该单价为包含人工、材料、机械、管理费、利润、风险、措施费、规费、税金在内所有的全费用单价。 [工作内容] 1.本体安装 2.接线 3.完成施工图纸及本清单所需全部工作内容 | 个 | 6 |  | 40.99 | 245.94
46 | 030404034001 | 单联单控开关 | [项目特征] 1.名称:单联单控开关 2.材质:综合考虑 3.规格:250V 10A 4.安装方式:嵌壁安装 5.包含接线（含烫锡）等工作内容 6.其他:满足相关标准图集、规范及验收要求等 7.备注:该单价为包含人工、材料、机械、管理费、利润、风险、措施费、规费、税金在内所有的全费用单价。 [工作内容] 1.本体安装 2.接线 3.完成施工图纸及本清单所需全部工作内容 | 个 | 30 |  | 29.92 | 897.6
本页小计 | [7 empty] | 1143.54
表-09
分部分项工程项目全费用清单计价表
工程名称：核医学科-强电工程 | [5 empty] | 第 38 页 共 71 页
序号 | 项目编码 | 项目名称 | 项目特征 | 计量单位 | 工程量 |  | 金额（元）
[7 empty] | 综合单价 | 合价 | 其中:暂估价
47 | 030404034002 | 双联单控开关 | [项目特征] 1.名称:单联双控开关 2.材质:综合考虑 3.规格:250V 10A 4.安装方式:嵌壁安装 5.包含接线（含烫锡）等工作内容 6.其他:满足相关标准图集、规范及验收要求等 7.备注:该单价为包含人工、材料、机械、管理费、利润、风险、措施费、规费、税金在内所有的全费用单价。 [工作内容] 1.本体安装 2.接线 3.完成施工图纸及本清单所需全部工作内容 | 个 | 3 |  | 35.04 | 105.12
48 | 030404034003 | 单联双控开关 | [项目特征] 1.名称:单联双控开关 2.材质:综合考虑 3.规格:250V 10A 4.安装方式:嵌壁安装 5.包含接线（含烫锡）等工作内容 6.其他:满足相关标准图集、规范及验收要求等 7.备注:该单价为包含人工、材料、机械、管理费、利润、风险、措施费、规费、税金在内所有的全费用单价。 [工作内容] 1.本体安装 2.接线 3.完成施工图纸及本清单所需全部工作内容 | 个 | 2 |  | 31.21 | 62.42
本页小计 | [7 empty] | 167.54
表-09
分部分项工程项目全费用清单计价表
工程名称：核医学科-强电工程 | [5 empty] | 第 39 页 共 71 页
序号 | 项目编码 | 项目名称 | 项目特征 | 计量单位 | 工程量 |  | 金额（元）
[7 empty] | 综合单价 | 合价 | 其中:暂估价
49 | 030404034004 | 温控器 | [项目特征] 1.名称:温控器 2.材质:综合考虑 3.安装方式:嵌壁安装 4.包含接线（含烫锡）等工作内容 5.其他:满足相关标准图集、规范及验收要求等 6.备注:该单价为包含人工、材料、机械、管理费、利润、风险、措施费、规费、税金在内所有的全费用单价。 [工作内容] 1.本体安装 2.接线 3.完成施工图纸及本清单所需全部工作内容 | 个 | 27 |  | 200.13 | 5403.51
50 | 030404031001 | 急停按钮 | [项目特征] 1.名称:急停按钮 2.型号:详设计 3.规格:详设计 4.包含接线（含烫锡）等工作内容 5.其他:满足相关标准图集、规范及验收要求等 6.备注:该单价为包含人工、材料、机械、管理费、利润、风险、措施费、规费、税金在内所有的全费用单价。 [工作内容] 1.本体安装 2.焊、压接线端子 3.接线 4.完成施工图纸及本清单所需全部工作内容 | 个 | 4 |  | 112.63 | 450.52
本页小计 | [7 empty] | 5854.03
表-09
分部分项工程项目全费用清单计价表
工程名称：核医学科-强电工程 | [5 empty] | 第 40 页 共 71 页
序号 | 项目编码 | 项目名称 | 项目特征 | 计量单位 | 工程量 |  | 金额（元）
[7 empty] | 综合单价 | 合价 | 其中:暂估价
51 | 030411006001 | 接线盒 | [项目特征] 1.名称:接线盒 2.规格:综合考虑 3.安装形式:综合考虑 4.备注:该单价为包含人工、材料、机械、管理费、利润、风险、措施费、规费、税金在内所有的全费用单价。 [工作内容] 1.本体安装 2.完成施工图纸及本清单所需全部工作内容 | 个 | 361 |  | 10.94 | 3949.34
52 | 030411003001 | 桥架 300*100mm | [项目特征] 1.名称:桥架 2.型号:槽式带孔桥架 3.规格:300*100mm 4.材质:满足现场和验收规范要求 5.类型:满足现场和验收规范要求 6.附件:跨接线、桥架隔板、盖板及桥架连接弯头、三通、四通等配件 7.备注:该单价为包含人工、材料、机械、管理费、利润、风险、措施费、规费、税金在内所有的全费用单价。 [工作内容] 1.本体安装 2.接地 3.完成施工图纸及本清单所需全部工作内容 | m | 56.98 |  | 151.15 | 8612.53
本页小计 | [7 empty] | 12561.87
表-09
分部分项工程项目全费用清单计价表
工程名称：核医学科-强电工程 | [5 empty] | 第 41 页 共 71 页
序号 | 项目编码 | 项目名称 | 项目特征 | 计量单位 | 工程量 |  | 金额（元）
[7 empty] | 综合单价 | 合价 | 其中:暂估价
53 | 030411003002 | 桥架 200*100mm | [项目特征] 1.名称:桥架 2.型号:槽式带孔桥架 3.规格:200*100mm 4.材质:满足现场和验收规范要求 5.类型:满足现场和验收规范要求 6.附件:跨接线、桥架隔板、盖板及桥架连接弯头、三通、四通等配件 7.备注:该单价为包含人工、材料、机械、管理费、利润、风险、措施费、规费、税金在内所有的全费用单价。 [工作内容] 1.本体安装 2.接地 3.完成施工图纸及本清单所需全部工作内容 | m | 74.63 |  | 130.54 | 9742.2
54 | 030411003003 | 桥架 150*100mm | [项目特征] 1.名称:桥架 2.型号:槽式带孔桥架 3.规格:150*100mm 4.材质:满足现场和验收规范要求 5.类型:满足现场和验收规范要求 6.附件:跨接线、桥架隔板、盖板及桥架连接弯头、三通、四通等配件 7.备注:该单价为包含人工、材料、机械、管理费、利润、风险、措施费、规费、税金在内所有的全费用单价。 [工作内容] 1.本体安装 2.接地 3.完成施工图纸及本清单所需全部工作内容 | m | 47.55 |  | 123.42 | 5868.62
本页小计 | [7 empty] | 15610.82
表-09
分部分项工程项目全费用清单计价表
工程名称：核医学科-强电工程 | [5 empty] | 第 42 页 共 71 页
序号 | 项目编码 | 项目名称 | 项目特征 | 计量单位 | 工程量 |  | 金额（元）
[7 empty] | 综合单价 | 合价 | 其中:暂估价
55 | 030413001001 | 桥架支架制作安装 | [项目特征] 1.名称:桥架支架 2.材质:型钢 3.规格:综合考虑 4.备注:该单价为包含人工、材料、机械、管理费、利润、风险、措施费、规费、税金在内所有的全费用单价。 [工作内容] 1.制作 2.安装 3.补刷(喷)油漆 4.完成施工图纸及本清单所需全部工作内容 | kg | 255 |  | 25.23 | 6433.65
56 | 031201003001 | 支架除锈刷油 | [项目特征] 1.除锈级别:综合考虑 2.油漆品种:按设计要求 3.涂刷遍数、漆膜厚度:按设计要求 4.备注:该单价为包含人工、材料、机械、管理费、利润、风险、措施费、规费、税金在内所有的全费用单价。 [工作内容] 1.除锈 2.调配、涂刷 3.完成施工图纸及本清单所需全部工作内容 | kg | 255 |  | 1.88 | 479.4
本页小计 | [7 empty] | 6913.05
表-09
分部分项工程项目全费用清单计价表
工程名称：核医学科-强电工程 | [5 empty] | 第 43 页 共 71 页
序号 | 项目编码 | 项目名称 | 项目特征 | 计量单位 | 工程量 |  | 金额（元）
[7 empty] | 综合单价 | 合价 | 其中:暂估价
57 | 030408008001 | 防火堵洞 | [项目特征] 1.名称:防火堵洞 2.材质:防火堵料 3.备注:该单价为包含人工、材料、机械、管理费、利润、风险、措施费、规费、税金在内所有的全费用单价。 [工作内容] 1.安装 2.完成施工图纸及本清单所需全部工作内容 | m3 | 0.2 |  | 18906.71 | 3781.34
58 | 030411001001 | 电气配管 JDG20 | [项目特征] 1.名称:电气配管 2.规格:JDG20 3.敷设方式:砖、混凝土结构明敷、暗敷、吊顶内等综合考虑 4.支架制作、安装，含管件、管箍及套管（人防及防水套管除外）、接地（含跨接线）、过（分）线盒等并按规范要求刷漆 5.其他:满足相关标准图集、规范及验收要求等。 6.备注:该单价为包含人工、材料、机械、管理费、利润、风险、措施费、规费、税金在内所有的全费用单价。 [工作内容] 1.电线管路敷设 2.钢索架设(拉紧装置安装) 3.接地 4.完成施工图纸及本清单所需全部工作内容 | m | 1126.9 |  | 13.04 | 14694.78
本页小计 | [7 empty] | 18476.12
表-09
分部分项工程项目全费用清单计价表
工程名称：核医学科-强电工程 | [5 empty] | 第 44 页 共 71 页
序号 | 项目编码 | 项目名称 | 项目特征 | 计量单位 | 工程量 |  | 金额（元）
[7 empty] | 综合单价 | 合价 | 其中:暂估价
59 | 030411001002 | 电气配管 JDG25 | [项目特征] 1.名称:电气配管 2.规格:JDG25 3.敷设方式:砖、混凝土结构明敷、暗敷、吊顶内等综合考虑 4.支架制作、安装，含管件、管箍及套管（人防及防水套管除外）、接地（含跨接线）、过（分）线盒等并按规范要求刷漆 5.其他:满足相关标准图集、规范及验收要求等。 6.备注:该单价为包含人工、材料、机械、管理费、利润、风险、措施费、规费、税金在内所有的全费用单价。 [工作内容] 1.电线管路敷设 2.钢索架设(拉紧装置安装) 3.接地 4.完成施工图纸及本清单所需全部工作内容 | m | 80.82 |  | 18.27 | 1476.58
本页小计 | [7 empty] | 1476.58
表-09
分部分项工程项目全费用清单计价表
工程名称：核医学科-强电工程 | [5 empty] | 第 45 页 共 71 页
序号 | 项目编码 | 项目名称 | 项目特征 | 计量单位 | 工程量 |  | 金额（元）
[7 empty] | 综合单价 | 合价 | 其中:暂估价
60 | 030411001003 | 电气配管 SC20 | [项目特征] 1.名称:电气配管 2.规格:SC20 3.敷设方式:砖、混凝土结构明敷、暗敷、吊顶内等综合考虑 4.支架制作、安装，含管件、管箍及套管（人防及防水套管除外）、接地（含跨接线）、过（分）线盒等并按规范要求刷漆 5.其他:满足相关标准图集、规范及验收要求等。 6.备注:该单价为包含人工、材料、机械、管理费、利润、风险、措施费、规费、税金在内所有的全费用单价。 [工作内容] 1.电线管路敷设 2.钢索架设(拉紧装置安装) 3.接地 4.完成施工图纸及本清单所需全部工作内容 | m | 15.51 |  | 19.41 | 301.05
本页小计 | [7 empty] | 301.05
表-09
分部分项工程项目全费用清单计价表
工程名称：核医学科-强电工程 | [5 empty] | 第 46 页 共 71 页
序号 | 项目编码 | 项目名称 | 项目特征 | 计量单位 | 工程量 |  | 金额（元）
[7 empty] | 综合单价 | 合价 | 其中:暂估价
61 | 030411001004 | 电气配管 SC25 | [项目特征] 1.名称:电气配管 2.规格:SC25 3.敷设方式:砖、混凝土结构明敷、暗敷、吊顶内等综合考虑 4.支架制作、安装，含管件、管箍及套管（人防及防水套管除外）、接地（含跨接线）、过（分）线盒等并按规范要求刷漆 5.其他:满足相关标准图集、规范及验收要求等。 6.备注:该单价为包含人工、材料、机械、管理费、利润、风险、措施费、规费、税金在内所有的全费用单价。 [工作内容] 1.电线管路敷设 2.钢索架设(拉紧装置安装) 3.接地 4.完成施工图纸及本清单所需全部工作内容 | m | 24.8 |  | 24.07 | 596.94
本页小计 | [7 empty] | 596.94
表-09
分部分项工程项目全费用清单计价表
工程名称：核医学科-强电工程 | [5 empty] | 第 47 页 共 71 页
序号 | 项目编码 | 项目名称 | 项目特征 | 计量单位 | 工程量 |  | 金额（元）
[7 empty] | 综合单价 | 合价 | 其中:暂估价
62 | 030411001005 | 电气配管 SC32 | [项目特征] 1.名称:电气配管 2.规格:SC32 3.敷设方式:砖、混凝土结构明敷、暗敷、吊顶内等综合考虑 4.支架制作、安装，含管件、管箍及套管（人防及防水套管除外）、接地（含跨接线）、过（分）线盒等并按规范要求刷漆 5.其他:满足相关标准图集、规范及验收要求等。 6.备注:该单价为包含人工、材料、机械、管理费、利润、风险、措施费、规费、税金在内所有的全费用单价。 [工作内容] 1.电线管路敷设 2.钢索架设(拉紧装置安装) 3.接地 4.完成施工图纸及本清单所需全部工作内容 | m | 51.16 |  | 27.9 | 1427.36
本页小计 | [7 empty] | 1427.36
表-09
分部分项工程项目全费用清单计价表
工程名称：核医学科-强电工程 | [5 empty] | 第 48 页 共 71 页
序号 | 项目编码 | 项目名称 | 项目特征 | 计量单位 | 工程量 |  | 金额（元）
[7 empty] | 综合单价 | 合价 | 其中:暂估价
63 | 030411001006 | 电气配管 SC40 | [项目特征] 1.名称:电气配管 2.规格:SC40 3.敷设方式:砖、混凝土结构明敷、暗敷、吊顶内等综合考虑 4.支架制作、安装，含管件、管箍及套管（人防及防水套管除外）、接地（含跨接线）、过（分）线盒等并按规范要求刷漆 5.其他:满足相关标准图集、规范及验收要求等。 6.备注:该单价为包含人工、材料、机械、管理费、利润、风险、措施费、规费、税金在内所有的全费用单价。 [工作内容] 1.电线管路敷设 2.钢索架设(拉紧装置安装) 3.接地 4.完成施工图纸及本清单所需全部工作内容 | m | 72.78 |  | 38.14 | 2775.83
本页小计 | [7 empty] | 2775.83
表-09
分部分项工程项目全费用清单计价表
工程名称：核医学科-强电工程 | [5 empty] | 第 49 页 共 71 页
序号 | 项目编码 | 项目名称 | 项目特征 | 计量单位 | 工程量 |  | 金额（元）
[7 empty] | 综合单价 | 合价 | 其中:暂估价
64 | 030411001007 | 电气配管 SC50 | [项目特征] 1.名称:电气配管 2.规格:SC50 3.敷设方式:砖、混凝土结构明敷、暗敷、吊顶内等综合考虑 4.支架制作、安装，含管件、管箍及套管（人防及防水套管除外）、接地（含跨接线）、过（分）线盒等并按规范要求刷漆 5.其他:满足相关标准图集、规范及验收要求等。 6.备注:该单价为包含人工、材料、机械、管理费、利润、风险、措施费、规费、税金在内所有的全费用单价。 [工作内容] 1.电线管路敷设 2.钢索架设(拉紧装置安装) 3.接地 4.完成施工图纸及本清单所需全部工作内容 | m | 0.29 |  | 45.47 | 13.19
本页小计 | [7 empty] | 13.19
表-09
分部分项工程项目全费用清单计价表
工程名称：核医学科-强电工程 | [5 empty] | 第 50 页 共 71 页
序号 | 项目编码 | 项目名称 | 项目特征 | 计量单位 | 工程量 |  | 金额（元）
[7 empty] | 综合单价 | 合价 | 其中:暂估价
65 | 030411001008 | 金属软管 DN20 | [项目特征] 1.名称:金属软管 2.规格:DN20 3.敷设方式:砖、混凝土结构明敷、暗敷、吊顶内等综合考虑 4.支架制作、安装，含管件、管箍及套管（人防及防水套管除外）、接地（含跨接线）、过（分）线盒等并按规范要求刷漆 5.其他:满足相关标准图集、规范及验收要求等。 6.备注:该单价为包含人工、材料、机械、管理费、利润、风险、措施费、规费、税金在内所有的全费用单价。 [工作内容] 1.电线管路敷设 2.钢索架设(拉紧装置安装) 3.接地 4.完成施工图纸及本清单所需全部工作内容 | m | 267 |  | 27.02 | 7214.34
本页小计 | [7 empty] | 7214.34
表-09
分部分项工程项目全费用清单计价表
工程名称：核医学科-强电工程 | [5 empty] | 第 51 页 共 71 页
序号 | 项目编码 | 项目名称 | 项目特征 | 计量单位 | 工程量 |  | 金额（元）
[7 empty] | 综合单价 | 合价 | 其中:暂估价
66 | 030411004001 | 电气配线 WDZ-BYJ-2.5mm2 | [项目特征] 1.名称:电气配线 2.规格:WDZ-BYJ-2.5mm2 3.材质:铜芯 4.配线部位:管内穿线、线槽配线等综合考虑 5.其他:满足相关标准图集、规范及验收要求等。 6.备注:该单价为包含人工、材料、机械、管理费、利润、风险、措施费、规费、税金在内所有的全费用单价。 [工作内容] 1.配线 2.钢索架设(拉紧装置安装) 3.支持体(夹板、绝缘子、槽板等)安装 4.完成施工图纸及本清单所需全部工作内容 | m | 3071.57 |  | 4.05 | 12439.86
本页小计 | [7 empty] | 12439.86
表-09
分部分项工程项目全费用清单计价表
工程名称：核医学科-强电工程 | [5 empty] | 第 52 页 共 71 页
序号 | 项目编码 | 项目名称 | 项目特征 | 计量单位 | 工程量 |  | 金额（元）
[7 empty] | 综合单价 | 合价 | 其中:暂估价
67 | 030411004002 | 电气配线 WDZ-BYJ-4mm2 | [项目特征] 1.名称:电气配线 2.规格:WDZ-BYJ-4mm2 3.材质:铜芯 4.配线部位:管内穿线、线槽配线等综合考虑 5.其他:满足相关标准图集、规范及验收要求等。 6.备注:该单价为包含人工、材料、机械、管理费、利润、风险、措施费、规费、税金在内所有的全费用单价。 [工作内容] 1.配线 2.钢索架设(拉紧装置安装) 3.支持体(夹板、绝缘子、槽板等)安装 4.完成施工图纸及本清单所需全部工作内容 | m | 3407.19 |  | 5.24 | 17853.68
本页小计 | [7 empty] | 17853.68
表-09
分部分项工程项目全费用清单计价表
工程名称：核医学科-强电工程 | [5 empty] | 第 53 页 共 71 页
序号 | 项目编码 | 项目名称 | 项目特征 | 计量单位 | 工程量 |  | 金额（元）
[7 empty] | 综合单价 | 合价 | 其中:暂估价
68 | 030411004003 | 电气配线 WDZN-BYJ-2.5mm2 | [项目特征] 1.名称:电气配线 2.规格:WDZN-BYJ-2.5mm2 3.材质:铜芯 4.配线部位:管内穿线、线槽配线等综合考虑 5.其他:满足相关标准图集、规范及验收要求等。 6.备注:该单价为包含人工、材料、机械、管理费、利润、风险、措施费、规费、税金在内所有的全费用单价。 [工作内容] 1.配线 2.钢索架设(拉紧装置安装) 3.支持体(夹板、绝缘子、槽板等)安装 4.完成施工图纸及本清单所需全部工作内容 | m | 513.84 |  | 4.06 | 2086.19
69 | 030411004004 | 配线 ZR-RVVP-3*1.0mm2 | [项目特征] 1.名称:配线 2.型号:ZR-RVVP 3.规格:3*1.0mm2 4.材质:铜芯 5.配线部位:综合考虑 6.其他:满足设计及规范要求 7.备注:该单价为包含人工、材料、机械、管理费、利润、风险、措施费、规费、税金在内所有的全费用单价。 [工作内容] 1.配线 2.钢索架设(拉紧装置安装) 3.支持体(夹板、绝缘子、槽板等)安装 4.完成施工图纸及本清单所需全部工作内容 | m | 254.12 |  | 6.95 | 1766.13
本页小计 | [7 empty] | 3852.32
表-09
分部分项工程项目全费用清单计价表
工程名称：核医学科-强电工程 | [5 empty] | 第 54 页 共 71 页
序号 | 项目编码 | 项目名称 | 项目特征 | 计量单位 | 工程量 |  | 金额（元）
[7 empty] | 综合单价 | 合价 | 其中:暂估价
70 | 030411004005 | 配线 ZR-RVVP-4*1.0mm2 | [项目特征] 1.名称:配线 2.型号:ZR-RVVP 3.规格:4*1.0mm2 4.材质:铜芯 5.配线部位:综合考虑 6.其他:满足设计及规范要求 7.备注:该单价为包含人工、材料、机械、管理费、利润、风险、措施费、规费、税金在内所有的全费用单价。 [工作内容] 1.配线 2.钢索架设(拉紧装置安装) 3.支持体(夹板、绝缘子、槽板等)安装 4.完成施工图纸及本清单所需全部工作内容 | m | 10.86 |  | 9.31 | 101.11
71 | 030408002001 | 控制电缆 WDZ-KYJY-6x1.5mm2 | [项目特征] 1.名称:控制电缆 2.规格:WDZ-KYJY-6x1.5mm2 3.材质:铜芯 4.敷设方式、部位:管内穿线、线槽配线等综合考虑 5.其他:满足相关标准图集、规范及验收要求等。 6.备注:该单价为包含人工、材料、机械、管理费、利润、风险、措施费、规费、税金在内所有的全费用单价。 [工作内容] 1.电缆敷设 2.揭(盖)盖板 3.完成施工图纸及本清单所需全部工作内容 | m | 10 |  | 18.98 | 189.8
本页小计 | [7 empty] | 290.91
表-09
分部分项工程项目全费用清单计价表
工程名称：核医学科-强电工程 | [5 empty] | 第 55 页 共 71 页
序号 | 项目编码 | 项目名称 | 项目特征 | 计量单位 | 工程量 |  | 金额（元）
[7 empty] | 综合单价 | 合价 | 其中:暂估价
72 | 030408007001 | 控制电缆头制作安装芯数 6芯以内 | [项目特征] 1.名称:控制电缆头 2.规格:控制电缆头制作安装芯数 6芯以内 3.材质、类型:铜芯 4.安装方式:户内 5.其他:满足相关标准图集、规范及验收要求等。 6.备注:该单价为包含人工、材料、机械、管理费、利润、风险、措施费、规费、税金在内所有的全费用单价。 [工作内容] 1.电力电缆头制作 2.电力电缆头安装 3.完成施工图纸及本清单所需全部工作内容 | 个 | 4 |  | 103.44 | 413.76
本页小计 | [7 empty] | 413.76
表-09
分部分项工程项目全费用清单计价表
工程名称：核医学科-强电工程 | [5 empty] | 第 56 页 共 71 页
序号 | 项目编码 | 项目名称 | 项目特征 | 计量单位 | 工程量 |  | 金额（元）
[7 empty] | 综合单价 | 合价 | 其中:暂估价
73 | 030408001001 | 电力电缆 WDZN-YJY-3*4mm2 | [项目特征] 1.名称:电力电缆 2.型号:WDZN-YJY 3.规格:3*4mm2 4.材质:铜芯 5.敷设方式、部位:穿管、桥架、竖井、地沟敷设等综合考虑 6.含电缆防护、电缆环保检测、阻燃等级综合考虑 7.其他:满足相关标准图集、规范及验收要求等 8.备注:该单价为包含人工、材料、机械、管理费、利润、风险、措施费、规费、税金在内所有的全费用单价。 [工作内容] 1.电缆敷设 2.揭(盖)盖板 3.完成施工图纸及本清单所需全部工作内容 | m | 3.08 |  | 20.98 | 64.62
本页小计 | [7 empty] | 64.62
表-09
分部分项工程项目全费用清单计价表
工程名称：核医学科-强电工程 | [5 empty] | 第 57 页 共 71 页
序号 | 项目编码 | 项目名称 | 项目特征 | 计量单位 | 工程量 |  | 金额（元）
[7 empty] | 综合单价 | 合价 | 其中:暂估价
74 | 030408001002 | 电力电缆 WDZ-YJY-4*2.5mm2 | [项目特征] 1.名称:电力电缆 2.型号:WDZ-YJY 3.规格:4*2.5mm2 4.材质:铜芯 5.敷设方式、部位:穿管、桥架、竖井、地沟敷设等综合考虑 6.含电缆防护、电缆环保检测、阻燃等级综合考虑 7.其他:满足相关标准图集、规范及验收要求等 8.备注:该单价为包含人工、材料、机械、管理费、利润、风险、措施费、规费、税金在内所有的全费用单价。 [工作内容] 1.电缆敷设 2.揭(盖)盖板 3.完成施工图纸及本清单所需全部工作内容 | m | 137.09 |  | 17.15 | 2351.09
本页小计 | [7 empty] | 2351.09
表-09
分部分项工程项目全费用清单计价表
工程名称：核医学科-强电工程 | [5 empty] | 第 58 页 共 71 页
序号 | 项目编码 | 项目名称 | 项目特征 | 计量单位 | 工程量 |  | 金额（元）
[7 empty] | 综合单价 | 合价 | 其中:暂估价
75 | 030408001003 | 电力电缆 WDZ-YJY-4*4mm2 | [项目特征] 1.名称:电力电缆 2.型号:WDZ-YJY 3.规格:4*4mm2 4.材质:铜芯 5.敷设方式、部位:穿管、桥架、竖井、地沟敷设等综合考虑 6.含电缆防护、电缆环保检测、阻燃等级综合考虑 7.其他:满足相关标准图集、规范及验收要求等 8.备注:该单价为包含人工、材料、机械、管理费、利润、风险、措施费、规费、税金在内所有的全费用单价。 [工作内容] 1.电缆敷设 2.揭(盖)盖板 3.完成施工图纸及本清单所需全部工作内容 | m | 25.94 |  | 22.42 | 581.57
本页小计 | [7 empty] | 581.57
表-09
分部分项工程项目全费用清单计价表
工程名称：核医学科-强电工程 | [5 empty] | 第 59 页 共 71 页
序号 | 项目编码 | 项目名称 | 项目特征 | 计量单位 | 工程量 |  | 金额（元）
[7 empty] | 综合单价 | 合价 | 其中:暂估价
76 | 030408001004 | 电力电缆 WDZ-YJY-5*4mm2 | [项目特征] 1.名称:电力电缆 2.型号:WDZ-YJY 3.规格:5*4mm2 4.材质:铜芯 5.敷设方式、部位:穿管、桥架、竖井、地沟敷设等综合考虑 6.含电缆防护、电缆环保检测、阻燃等级综合考虑 7.其他:满足相关标准图集、规范及验收要求等 8.备注:该单价为包含人工、材料、机械、管理费、利润、风险、措施费、规费、税金在内所有的全费用单价。 [工作内容] 1.电缆敷设 2.揭(盖)盖板 3.完成施工图纸及本清单所需全部工作内容 | m | 23.58 |  | 27.08 | 638.55
本页小计 | [7 empty] | 638.55
表-09
分部分项工程项目全费用清单计价表
工程名称：核医学科-强电工程 | [5 empty] | 第 60 页 共 71 页
序号 | 项目编码 | 项目名称 | 项目特征 | 计量单位 | 工程量 |  | 金额（元）
[7 empty] | 综合单价 | 合价 | 其中:暂估价
77 | 030408001005 | 电力电缆 WDZ-YJY-5*6mm2 | [项目特征] 1.名称:电力电缆 2.型号:WDZ-YJY 3.规格:5*6mm2 4.材质:铜芯 5.敷设方式、部位:穿管、桥架、竖井、地沟敷设等综合考虑 6.含电缆防护、电缆环保检测、阻燃等级综合考虑 7.其他:满足相关标准图集、规范及验收要求等 8.备注:该单价为包含人工、材料、机械、管理费、利润、风险、措施费、规费、税金在内所有的全费用单价。 [工作内容] 1.电缆敷设 2.揭(盖)盖板 3.完成施工图纸及本清单所需全部工作内容 | m | 84.74 |  | 35.63 | 3019.29
本页小计 | [7 empty] | 3019.29
表-09
分部分项工程项目全费用清单计价表
工程名称：核医学科-强电工程 | [5 empty] | 第 61 页 共 71 页
序号 | 项目编码 | 项目名称 | 项目特征 | 计量单位 | 工程量 |  | 金额（元）
[7 empty] | 综合单价 | 合价 | 其中:暂估价
78 | 030408001006 | 电力电缆 WDZ-YJY-5*10mm2 | [项目特征] 1.名称:电力电缆 2.型号:WDZ-YJY 3.规格:5*10mm2 4.材质:铜芯 5.敷设方式、部位:穿管、桥架、竖井、地沟敷设等综合考虑 6.含电缆防护、电缆环保检测、阻燃等级综合考虑 7.其他:满足相关标准图集、规范及验收要求等 8.备注:该单价为包含人工、材料、机械、管理费、利润、风险、措施费、规费、税金在内所有的全费用单价。 [工作内容] 1.电缆敷设 2.揭(盖)盖板 3.完成施工图纸及本清单所需全部工作内容 | m | 29.96 |  | 48.99 | 1467.74
本页小计 | [7 empty] | 1467.74
表-09
分部分项工程项目全费用清单计价表
工程名称：核医学科-强电工程 | [5 empty] | 第 62 页 共 71 页
序号 | 项目编码 | 项目名称 | 项目特征 | 计量单位 | 工程量 |  | 金额（元）
[7 empty] | 综合单价 | 合价 | 其中:暂估价
79 | 030408001007 | 电力电缆 WDZ-YJY-5*16mm2 | [项目特征] 1.名称:电力电缆 2.型号:WDZ-YJY 3.规格:5*16mm2 4.材质:铜芯 5.敷设方式、部位:穿管、桥架、竖井、地沟敷设等综合考虑 6.含电缆防护、电缆环保检测、阻燃等级综合考虑 7.其他:满足相关标准图集、规范及验收要求等 8.备注:该单价为包含人工、材料、机械、管理费、利润、风险、措施费、规费、税金在内所有的全费用单价。 [工作内容] 1.电缆敷设 2.揭(盖)盖板 3.完成施工图纸及本清单所需全部工作内容 | m | 321.48 |  | 72.45 | 23291.23
本页小计 | [7 empty] | 23291.23
表-09
分部分项工程项目全费用清单计价表
工程名称：核医学科-强电工程 | [5 empty] | 第 63 页 共 71 页
序号 | 项目编码 | 项目名称 | 项目特征 | 计量单位 | 工程量 |  | 金额（元）
[7 empty] | 综合单价 | 合价 | 其中:暂估价
80 | 030408001008 | 电力电缆 WDZ-YJY-4*35+1*16mm2 | [项目特征] 1.名称:电力电缆 2.型号:WDZ-YJY 3.规格:4*35+1*16mm2 4.材质:铜芯 5.敷设方式、部位:穿管、桥架、竖井、地沟敷设等综合考虑 6.含电缆防护、电缆环保检测、阻燃等级综合考虑 7.其他:满足相关标准图集、规范及验收要求等 8.备注:该单价为包含人工、材料、机械、管理费、利润、风险、措施费、规费、税金在内所有的全费用单价。 [工作内容] 1.电缆敷设 2.揭(盖)盖板 3.完成施工图纸及本清单所需全部工作内容 | m | 21.84 |  | 138.3 | 3020.47
本页小计 | [7 empty] | 3020.47
表-09
分部分项工程项目全费用清单计价表
工程名称：核医学科-强电工程 | [5 empty] | 第 64 页 共 71 页
序号 | 项目编码 | 项目名称 | 项目特征 | 计量单位 | 工程量 |  | 金额（元）
[7 empty] | 综合单价 | 合价 | 其中:暂估价
81 | 030408001009 | 电力电缆 WDZ-YJY-4*70+1*35mm2 | [项目特征] 1.名称:电力电缆 2.型号:WDZ-YJY 3.规格:4*70+1*35mm2 4.材质:铜芯 5.敷设方式、部位:穿管、桥架、竖井、地沟敷设等综合考虑 6.含电缆防护、电缆环保检测、阻燃等级综合考虑 7.其他:满足相关标准图集、规范及验收要求等 8.备注:该单价为包含人工、材料、机械、管理费、利润、风险、措施费、规费、税金在内所有的全费用单价。 [工作内容] 1.电缆敷设 2.揭(盖)盖板 3.完成施工图纸及本清单所需全部工作内容 | m | 21.85 |  | 224.26 | 4900.08
本页小计 | [7 empty] | 4900.08
表-09
分部分项工程项目全费用清单计价表
工程名称：核医学科-强电工程 | [5 empty] | 第 65 页 共 71 页
序号 | 项目编码 | 项目名称 | 项目特征 | 计量单位 | 工程量 |  | 金额（元）
[7 empty] | 综合单价 | 合价 | 其中:暂估价
82 | 030408001010 | 电力电缆 WDZ-YJY-4*150+1*70mm2 | [项目特征] 1.名称:电力电缆 2.型号:WDZ-YJY 3.规格:4*150+1*70mm2 4.材质:铜芯 5.敷设方式、部位:穿管、桥架、竖井、地沟敷设等综合考虑 6.含电缆防护、电缆环保检测、阻燃等级综合考虑 7.其他:满足相关标准图集、规范及验收要求等 8.备注:该单价为包含人工、材料、机械、管理费、利润、风险、措施费、规费、税金在内所有的全费用单价。 [工作内容] 1.电缆敷设 2.揭(盖)盖板 3.完成施工图纸及本清单所需全部工作内容 | m | 200 |  | 415.08 | 83016
本页小计 | [7 empty] | 83016
表-09
分部分项工程项目全费用清单计价表
工程名称：核医学科-强电工程 | [5 empty] | 第 66 页 共 71 页
序号 | 项目编码 | 项目名称 | 项目特征 | 计量单位 | 工程量 |  | 金额（元）
[7 empty] | 综合单价 | 合价 | 其中:暂估价
83 | 030408001011 | 电力电缆 WDZ-YJY-4*185+1*95mm2 | [项目特征] 1.名称:电力电缆 2.型号:WDZ-YJY 3.规格:4*185+1*95mm2 4.材质:铜芯 5.敷设方式、部位:穿管、桥架、竖井、地沟敷设等综合考虑 6.含电缆防护、电缆环保检测、阻燃等级综合考虑 7.其他:满足相关标准图集、规范及验收要求等 8.备注:该单价为包含人工、材料、机械、管理费、利润、风险、措施费、规费、税金在内所有的全费用单价。 [工作内容] 1.完成施工图纸及本清单所需全部工作内容 | m | 200 |  | 507.88 | 101576
本页小计 | [7 empty] | 101576
表-09
分部分项工程项目全费用清单计价表
工程名称：核医学科-强电工程 | [5 empty] | 第 67 页 共 71 页
序号 | 项目编码 | 项目名称 | 项目特征 | 计量单位 | 工程量 |  | 金额（元）
[7 empty] | 综合单价 | 合价 | 其中:暂估价
84 | 030408001012 | 矿物电缆 BTTRZ-5*4mm2 | [项目特征] 1.名称:矿物电缆 2.型号:BTTRZ 3.规格:5*4mm2 4.材质:铜芯 5.敷设方式、部位:穿管、桥架、竖井、地沟敷设等综合考虑 6.含电缆防护、电缆环保检测、阻燃等级综合考虑 7.其他:满足相关标准图集、规范及验收要求等 8.备注:该单价为包含人工、材料、机械、管理费、利润、风险、措施费、规费、税金在内所有的全费用单价。 [工作内容] 1.电缆敷设 2.揭(盖)盖板 3.完成施工图纸及本清单所需全部工作内容 | m | 59.62 |  | 45.32 | 2701.98
本页小计 | [7 empty] | 2701.98
表-09
分部分项工程项目全费用清单计价表
工程名称：核医学科-强电工程 | [5 empty] | 第 68 页 共 71 页
序号 | 项目编码 | 项目名称 | 项目特征 | 计量单位 | 工程量 |  | 金额（元）
[7 empty] | 综合单价 | 合价 | 其中:暂估价
85 | 030408006001 | 电缆终端头 10mm2以内 | [项目特征] 1.名称:电力电缆头 2.型号:终端头≤1kV 3.规格:截面≤10mm2 4.安装部位:户内 5.其他:满足相关标准图集、规范及验收要求等 6.备注:该单价为包含人工、材料、机械、管理费、利润、风险、措施费、规费、税金在内所有的全费用单价。 [工作内容] 1.电力电缆头制作 2.电力电缆头安装 3.接地 4.完成施工图纸及本清单所需全部工作内容 | 个 | 38 |  | 82.75 | 3144.5
86 | 030408006002 | 电缆终端头 16mm2以内 | [项目特征] 1.名称:电力电缆头 2.型号:终端头≤1kV 3.规格:截面≤16mm2 4.安装部位:户内 5.其他:满足相关标准图集、规范及验收要求等 6.备注:该单价为包含人工、材料、机械、管理费、利润、风险、措施费、规费、税金在内所有的全费用单价。 [工作内容] 1.电力电缆头制作 2.电力电缆头安装 3.接地 4.完成施工图纸及本清单所需全部工作内容 | 个 | 16 |  | 110.33 | 1765.28
本页小计 | [7 empty] | 4909.78
表-09
分部分项工程项目全费用清单计价表
工程名称：核医学科-强电工程 | [5 empty] | 第 69 页 共 71 页
序号 | 项目编码 | 项目名称 | 项目特征 | 计量单位 | 工程量 |  | 金额（元）
[7 empty] | 综合单价 | 合价 | 其中:暂估价
87 | 030408006003 | 电缆终端头 35mm2以内 | [项目特征] 1.名称:电力电缆头 2.型号:终端头≤1kV 3.规格:截面≤35mm2 4.安装部位:户内 5.其他:满足相关标准图集、规范及验收要求等 6.备注:该单价为包含人工、材料、机械、管理费、利润、风险、措施费、规费、税金在内所有的全费用单价。 [工作内容] 1.电力电缆头制作 2.电力电缆头安装 3.接地 4.完成施工图纸及本清单所需全部工作内容 | 个 | 2 |  | 166.03 | 332.06
88 | 030408006004 | 电缆终端头 70mm2以内 | [项目特征] 1.名称:电力电缆头 2.型号:终端头≤1kV 3.规格:截面≤70mm2 4.安装部位:户内 5.其他:满足相关标准图集、规范及验收要求等 6.备注:该单价为包含人工、材料、机械、管理费、利润、风险、措施费、规费、税金在内所有的全费用单价。 [工作内容] 1.电力电缆头制作 2.电力电缆头安装 3.接地 4.完成施工图纸及本清单所需全部工作内容 | 个 | 2 |  | 232.92 | 465.84
本页小计 | [7 empty] | 797.9
表-09
分部分项工程项目全费用清单计价表
工程名称：核医学科-强电工程 | [5 empty] | 第 70 页 共 71 页
序号 | 项目编码 | 项目名称 | 项目特征 | 计量单位 | 工程量 |  | 金额（元）
[7 empty] | 综合单价 | 合价 | 其中:暂估价
89 | 030408006005 | 电缆终端头 240mm2以内 | [项目特征] 1.名称:电力电缆头 2.型号:终端头≤1kV 3.规格:截面≤240mm2 4.安装部位:户内 5.其他:满足相关标准图集、规范及验收要求等 6.备注:该单价为包含人工、材料、机械、管理费、利润、风险、措施费、规费、税金在内所有的全费用单价。 [工作内容] 1.电力电缆头制作 2.电力电缆头安装 3.接地 4.完成施工图纸及本清单所需全部工作内容 | 个 | 14 |  | 315.91 | 4422.74
90 | 030414006001 | 双电源切换装置调试 | [项目特征] 1.名称:双电源切换装置调试 2.备注:该单价为包含人工、材料、机械、管理费、利润、风险、措施费、规费、税金在内所有的全费用单价。 [工作内容] 1.调试 2.完成施工图纸及本清单所需全部工作内容 | 系统 | 5 |  | 867.99 | 4339.95
本页小计 | [7 empty] | 8762.69
表-09
分部分项工程项目全费用清单计价表
工程名称：核医学科-强电工程 | [5 empty] | 第 71 页 共 71 页
序号 | 项目编码 | 项目名称 | 项目特征 | 计量单位 | 工程量 |  | 金额（元）
[7 empty] | 综合单价 | 合价 | 其中:暂估价
91 | 030414002001 | 1KV送配电装置系统 | [项目特征] 1.名称:送配电装置系统 2.电压等级(kV):1KV 3.备注:该单价为包含人工、材料、机械、管理费、利润、风险、措施费、规费、税金在内所有的全费用单价。 [工作内容] 1.系统调试 2.完成施工图纸及本清单所需全部工作内容 | 系统 | 18 |  | 624.99 | 11249.82
92 | 030409008001 | 等电位端子箱 LEB | [项目特征] 1.名称:等电位端子箱 LEB 2.材质:钢制 3.其他:满足设计及规范要求 4.备注:该单价为包含人工、材料、机械、管理费、利润、风险、措施费、规费、税金在内所有的全费用单价。 [工作内容] 1.本体安装 2.完成施工图纸及本清单所需全部工作内容 | 台 | 3 |  | 213.99 | 641.97
本页小计 | [7 empty] | 11891.79
合 计 | [7 empty] | 555988.49

## 表-09 施工技术措施项目清单计价表
表-09
施工技术措施项目全费用清单计价表
工程名称：核医学科-强电工程 | [5 empty] | 第 1 页 共 1 页
序号 | 项目编码 | 项目名称 | 项目特征 | 计量单位 | 工程量 |  | 金额（元）
[7 empty] | 综合单价 | 合价 | 其中:暂估价
| 一 | 施工技术措施项目 | [5 empty] | 3019.06
1 | 031301017001 | 脚手架搭拆 | [项目特征] 1.名称:脚手架搭拆 [工作内容] 1.场内、场外材料搬运 2.搭、拆脚手架 3.拆除脚手架后材料的堆放 | 项 | 1 |  | 3019.06 | 3019.06
本页小计 | [7 empty] | 3019.06
合 计 | [7 empty] | 3019.06

## 表-09-1 全费用分部分项工程项目清单综合单价分析表(一)
表-09-1
分部分项工程项目清单综合单价分析表(一)
工程名称：核医学科-强电工程 |  |  |  |  | 第 1 页 共 202 页
项目编码 | 030404017001 | 项目名称 |  | 配电箱 1APSBC1 Pe=15.0 KW | [5 empty] | 计量单位 |  | 台 |  | 综合单价 |  |  |  | 9584.26
定额编号 | 定额项目名称 | 单位 | 数量 | 定额综合单价 | [9 empty] | 人材机价差 | 其他风险费 | 组织措施费 | 安全文明施工费 | 建设工程竣工档案编制费 | 住宅工程质量分户验收费 | 规费 | 税金 | 合价
|  |  |  | 定额人工费 |  | 定额 材料费 | 定额施工机具使用费 | 企业管理费 |  | 利润 |  | 一般风险 费用
|  |  |  | 1 |  | 2 | 3 | 4 | 5 | 6 | 7 | 8 | 9 | 10 | 11 | 12 | 13 | 14 | 15 | 16 | 17 | 18
[8 empty] | 费率 （%） | （1+3） ×(4) | 费率 （%） | （1+3） ×(6) | 费率 （%） | （1+3） ×(8) | [8 empty] | 1+2+3+5+7+9+10+11+12+13+14+15+16+17
CD0335 | 成套配电箱安装 落地式  | 台 | 1 | 225 |  | 5.9 | 65.32 | 38.17 | 110.82 | 27.43 | 79.63 | 2.8 | 8.13 | 14.29 | 0 | 36.88 | 44.65 | 4.37 | 0 | 40.5 | 850.49 | 9441.3
CD2210 | 基础槽钢制作、安装 | 10m | 0.2 | 24.6 |  | 3.97 | 2.81 | 38.17 | 10.46 | 27.43 | 7.52 | 2.8 | 0.77 | 1.34 | 0 | 4.03 | 4.88 | 0.48 | 0 | 4.43 | 12.88 | 142.96
合 计 |  |  |  | 249.6 |  | 9.87 | 68.13 | - | 121.28 | - | 87.15 | - | 8.9 | 15.63 | 0 | 40.91 | 49.53 | 4.85 | 0 | 44.93 | 863.37 | 9584.26
人工、材料及机械名称 | [5 empty] | 定额 材料费 2: 单位; 定额施工机具使用费 3: 数量; 企业管理费 4: 定额单价; 利润 6: 市场单价; 一般风险 费用 8: 价差合计; 一般风险 费用 10: 市场合价; 一般风险 费用 12: 备注
1.人 工
电工综合工 | [5 empty] | 定额 材料费 2: 工日; 定额施工机具使用费 3: 1.9968; 企业管理费 4: 125; 利润 6: 129; 一般风险 费用 8: 7.99; 一般风险 费用 10: 257.59
2.材 料
（1）计价材料
注：1.此表适用于房屋建筑工程、仿古建筑工程、构筑物工程、市政工程、城市轨道交通的盾构工程及地下工程和轨道工程、爆破工程、机械土石方工程、房屋建筑修缮工程 分部分项工程或技术措施项目清单综合单价分析。 2.此表适用于定额人工费与定额施工机具使用费之和为计算基础并按一般计税方法计算的工程使用。 3.投标报价如不使用本市建设工程主管部门发布的依据,可不填定额项目、编号等。 4.招标文件提供了暂估单价的材料，按暂估的单价填入表内，并在备注栏中注明为“暂估价”。 5.材料应注明名称、规格、型号。
表-09-1
分部分项工程项目清单综合单价分析表(一)
工程名称：核医学科-强电工程 |  |  |  |  | 第 2 页 共 202 页
钢筋Ф 10 以内 | [5 empty] | 定额 材料费 2: kg; 定额施工机具使用费 3: 0.822; 企业管理费 4: 2.91; 利润 6: 3.52; 一般风险 费用 8: 0.5; 一般风险 费用 10: 2.89
钢板综合 | [5 empty] | 定额 材料费 2: kg; 定额施工机具使用费 3: 0.2; 企业管理费 4: 3.21; 利润 6: 3.46; 一般风险 费用 8: 0.05; 一般风险 费用 10: 0.69
棉纱 | [5 empty] | 定额 材料费 2: kg; 定额施工机具使用费 3: 0.1; 企业管理费 4: 9.64; 利润 6: 9.64; 一般风险 费用 8: 0; 一般风险 费用 10: 0.96
砂轮片φ400 | [5 empty] | 定额 材料费 2: 片; 定额施工机具使用费 3: 0.02; 企业管理费 4: 18.97; 利润 6: 18.97; 一般风险 费用 8: 0; 一般风险 费用 10: 0.38
低碳钢焊条综合 | [5 empty] | 定额 材料费 2: kg; 定额施工机具使用费 3: 0.312; 企业管理费 4: 4.19; 利润 6: 4.19; 一般风险 费用 8: 0; 一般风险 费用 10: 1.31
松香焊锡丝综合 | [5 empty] | 定额 材料费 2: m; 定额施工机具使用费 3: 0.15; 企业管理费 4: 0.85; 利润 6: 0.85; 一般风险 费用 8: 0; 一般风险 费用 10: 0.13
平垫铁综合 | [5 empty] | 定额 材料费 2: kg; 定额施工机具使用费 3: 0.3; 企业管理费 4: 4.06; 利润 6: 4.06; 一般风险 费用 8: 0; 一般风险 费用 10: 1.22
电力复合酯 | [5 empty] | 定额 材料费 2: kg; 定额施工机具使用费 3: 0.05; 企业管理费 4: 15.94; 利润 6: 15.94; 一般风险 费用 8: 0; 一般风险 费用 10: 0.8
自粘性塑料带20mm×20m | [5 empty] | 定额 材料费 2: 卷; 定额施工机具使用费 3: 0.2; 企业管理费 4: 10.2; 利润 6: 10.2; 一般风险 费用 8: 0; 一般风险 费用 10: 2.04
（2）其他材料费
3.机 械
（1）机上人工
机上人工 | [5 empty] | 定额 材料费 2: 工日; 定额施工机具使用费 3: 0.157; 企业管理费 4: 120; 利润 6: 124; 一般风险 费用 8: 0.63; 一般风险 费用 10: 19.47
（2）燃油动力费
表-09-1
分部分项工程项目清单综合单价分析表(一)
工程名称：核医学科-强电工程 |  |  |  |  | 第 3 页 共 202 页
汽油 | [5 empty] | 定额 材料费 2: kg; 定额施工机具使用费 3: 3.2312; 企业管理费 4: 6.75; 利润 6: 8.75; 一般风险 费用 8: 6.46; 一般风险 费用 10: 28.27
电 | [5 empty] | 定额 材料费 2: kW·h; 定额施工机具使用费 3: 9.1008; 企业管理费 4: 0.7; 利润 6: 0.7; 一般风险 费用 8: 0; 一般风险 费用 10: 6.37
表-09-1
分部分项工程项目清单综合单价分析表(一)
工程名称：核医学科-强电工程 |  |  |  |  | 第 4 页 共 202 页
项目编码 | 030404017002 | 项目名称 |  | 配电箱 1APSBC2 Pe=15.0 KW |  | 利润 6: 计量单位; 一般风险 费用 8: 台; 一般风险 费用 10: 综合单价; 一般风险 费用 14: 9584.26
定额编号 | 定额项目名称 | 单位 | 数量 | 定额综合单价 |  | 一般风险 费用 10: 人材机价差; 一般风险 费用 11: 其他风险费; 一般风险 费用 12: 组织措施费; 一般风险 费用 13: 安全文明施工费; 一般风险 费用 14: 建设工程竣工档案编制费; 一般风险 费用 15: 住宅工程质量分户验收费; 一般风险 费用 16: 规费; 一般风险 费用 17: 税金; 一般风险 费用 18: 合价
|  |  |  | 定额人工费 |  | 定额 材料费 2: 定额 材料费; 定额施工机具使用费 3: 定额施工机具使用费; 企业管理费 4: 企业管理费; 利润 6: 利润; 一般风险 费用 8: 一般风险 费用
|  |  |  | 1 |  | 2 | 3 | 4 | 5 | 6 | 7 | 8 | 9 | 10 | 11 | 12 | 13 | 14 | 15 | 16 | 17 | 18
[8 empty] | 费率 （%） | （1+3） ×(4) | 费率 （%） | （1+3） ×(6) | 费率 （%） | （1+3） ×(8) | [8 empty] | 1+2+3+5+7+9+10+11+12+13+14+15+16+17
CD0335 | 成套配电箱安装 落地式  | 台 | 1 | 225 |  | 5.9 | 65.32 | 38.17 | 110.82 | 27.43 | 79.63 | 2.8 | 8.13 | 14.29 | 0 | 36.88 | 44.65 | 4.37 | 0 | 40.5 | 850.49 | 9441.3
CD2210 | 基础槽钢制作、安装 | 10m | 0.2 | 24.6 |  | 3.97 | 2.81 | 38.17 | 10.46 | 27.43 | 7.52 | 2.8 | 0.77 | 1.34 | 0 | 4.03 | 4.88 | 0.48 | 0 | 4.43 | 12.88 | 142.96
合 计 |  |  |  | 249.6 |  | 9.87 | 68.13 | - | 121.28 | - | 87.15 | - | 8.9 | 15.63 | 0 | 40.91 | 49.53 | 4.85 | 0 | 44.93 | 863.37 | 9584.26
人工、材料及机械名称 | [5 empty] | 定额 材料费 2: 单位; 定额施工机具使用费 3: 数量; 企业管理费 4: 定额单价; 利润 6: 市场单价; 一般风险 费用 8: 价差合计; 一般风险 费用 10: 市场合价; 一般风险 费用 12: 备注
1.人 工
电工综合工 | [5 empty] | 定额 材料费 2: 工日; 定额施工机具使用费 3: 1.9968; 企业管理费 4: 125; 利润 6: 129; 一般风险 费用 8: 7.99; 一般风险 费用 10: 257.59
2.材 料
（1）计价材料
表-09-1
分部分项工程项目清单综合单价分析表(一)
工程名称：核医学科-强电工程 |  |  |  |  | 第 5 页 共 202 页
钢筋Ф 10 以内 | [5 empty] | 定额 材料费 2: kg; 定额施工机具使用费 3: 0.822; 企业管理费 4: 2.91; 利润 6: 3.52; 一般风险 费用 8: 0.5; 一般风险 费用 10: 2.89
钢板综合 | [5 empty] | 定额 材料费 2: kg; 定额施工机具使用费 3: 0.2; 企业管理费 4: 3.21; 利润 6: 3.46; 一般风险 费用 8: 0.05; 一般风险 费用 10: 0.69
棉纱 | [5 empty] | 定额 材料费 2: kg; 定额施工机具使用费 3: 0.1; 企业管理费 4: 9.64; 利润 6: 9.64; 一般风险 费用 8: 0; 一般风险 费用 10: 0.96
砂轮片φ400 | [5 empty] | 定额 材料费 2: 片; 定额施工机具使用费 3: 0.02; 企业管理费 4: 18.97; 利润 6: 18.97; 一般风险 费用 8: 0; 一般风险 费用 10: 0.38
低碳钢焊条综合 | [5 empty] | 定额 材料费 2: kg; 定额施工机具使用费 3: 0.312; 企业管理费 4: 4.19; 利润 6: 4.19; 一般风险 费用 8: 0; 一般风险 费用 10: 1.31
松香焊锡丝综合 | [5 empty] | 定额 材料费 2: m; 定额施工机具使用费 3: 0.15; 企业管理费 4: 0.85; 利润 6: 0.85; 一般风险 费用 8: 0; 一般风险 费用 10: 0.13
平垫铁综合 | [5 empty] | 定额 材料费 2: kg; 定额施工机具使用费 3: 0.3; 企业管理费 4: 4.06; 利润 6: 4.06; 一般风险 费用 8: 0; 一般风险 费用 10: 1.22
电力复合酯 | [5 empty] | 定额 材料费 2: kg; 定额施工机具使用费 3: 0.05; 企业管理费 4: 15.94; 利润 6: 15.94; 一般风险 费用 8: 0; 一般风险 费用 10: 0.8
自粘性塑料带20mm×20m | [5 empty] | 定额 材料费 2: 卷; 定额施工机具使用费 3: 0.2; 企业管理费 4: 10.2; 利润 6: 10.2; 一般风险 费用 8: 0; 一般风险 费用 10: 2.04
（2）其他材料费
3.机 械
（1）机上人工
机上人工 | [5 empty] | 定额 材料费 2: 工日; 定额施工机具使用费 3: 0.157; 企业管理费 4: 120; 利润 6: 124; 一般风险 费用 8: 0.63; 一般风险 费用 10: 19.47
（2）燃油动力费
表-09-1
分部分项工程项目清单综合单价分析表(一)
工程名称：核医学科-强电工程 |  |  |  |  | 第 6 页 共 202 页
汽油 | [5 empty] | 定额 材料费 2: kg; 定额施工机具使用费 3: 3.2312; 企业管理费 4: 6.75; 利润 6: 8.75; 一般风险 费用 8: 6.46; 一般风险 费用 10: 28.27
电 | [5 empty] | 定额 材料费 2: kW·h; 定额施工机具使用费 3: 9.1008; 企业管理费 4: 0.7; 利润 6: 0.7; 一般风险 费用 8: 0; 一般风险 费用 10: 6.37
表-09-1
分部分项工程项目清单综合单价分析表(一)
工程名称：核医学科-强电工程 |  |  |  |  | 第 7 页 共 202 页
项目编码 | 030404017003 | 项目名称 |  | 配电箱 1F-APpdZ1 Pe=300.0 KW |  | 利润 6: 计量单位; 一般风险 费用 8: 台; 一般风险 费用 10: 综合单价; 一般风险 费用 14: 14529.76
定额编号 | 定额项目名称 | 单位 | 数量 | 定额综合单价 |  | 一般风险 费用 10: 人材机价差; 一般风险 费用 11: 其他风险费; 一般风险 费用 12: 组织措施费; 一般风险 费用 13: 安全文明施工费; 一般风险 费用 14: 建设工程竣工档案编制费; 一般风险 费用 15: 住宅工程质量分户验收费; 一般风险 费用 16: 规费; 一般风险 费用 17: 税金; 一般风险 费用 18: 合价
|  |  |  | 定额人工费 |  | 定额 材料费 2: 定额 材料费; 定额施工机具使用费 3: 定额施工机具使用费; 企业管理费 4: 企业管理费; 利润 6: 利润; 一般风险 费用 8: 一般风险 费用
|  |  |  | 1 |  | 2 | 3 | 4 | 5 | 6 | 7 | 8 | 9 | 10 | 11 | 12 | 13 | 14 | 15 | 16 | 17 | 18
[8 empty] | 费率 （%） | （1+3） ×(4) | 费率 （%） | （1+3） ×(6) | 费率 （%） | （1+3） ×(8) | [8 empty] | 1+2+3+5+7+9+10+11+12+13+14+15+16+17
CD0335 | 成套配电箱安装 落地式  | 台 | 1 | 225 |  | 5.9 | 65.32 | 38.17 | 110.82 | 27.43 | 79.63 | 2.8 | 8.13 | 14.29 | 0 | 36.88 | 44.65 | 4.37 | 0 | 40.5 | 1295.99 | 14386.8
CD2210 | 基础槽钢制作、安装 | 10m | 0.2 | 24.6 |  | 3.97 | 2.81 | 38.17 | 10.46 | 27.43 | 7.52 | 2.8 | 0.77 | 1.34 | 0 | 4.03 | 4.88 | 0.48 | 0 | 4.43 | 12.88 | 142.96
合 计 |  |  |  | 249.6 |  | 9.87 | 68.13 | - | 121.28 | - | 87.15 | - | 8.9 | 15.63 | 0 | 40.91 | 49.53 | 4.85 | 0 | 44.93 | 1308.87 | 14529.76
人工、材料及机械名称 | [5 empty] | 定额 材料费 2: 单位; 定额施工机具使用费 3: 数量; 企业管理费 4: 定额单价; 利润 6: 市场单价; 一般风险 费用 8: 价差合计; 一般风险 费用 10: 市场合价; 一般风险 费用 12: 备注
1.人 工
电工综合工 | [5 empty] | 定额 材料费 2: 工日; 定额施工机具使用费 3: 1.9968; 企业管理费 4: 125; 利润 6: 129; 一般风险 费用 8: 7.99; 一般风险 费用 10: 257.59
2.材 料
（1）计价材料
表-09-1
分部分项工程项目清单综合单价分析表(一)
工程名称：核医学科-强电工程 |  |  |  |  | 第 8 页 共 202 页
钢筋Ф 10 以内 | [5 empty] | 定额 材料费 2: kg; 定额施工机具使用费 3: 0.822; 企业管理费 4: 2.91; 利润 6: 3.52; 一般风险 费用 8: 0.5; 一般风险 费用 10: 2.89
钢板综合 | [5 empty] | 定额 材料费 2: kg; 定额施工机具使用费 3: 0.2; 企业管理费 4: 3.21; 利润 6: 3.46; 一般风险 费用 8: 0.05; 一般风险 费用 10: 0.69
棉纱 | [5 empty] | 定额 材料费 2: kg; 定额施工机具使用费 3: 0.1; 企业管理费 4: 9.64; 利润 6: 9.64; 一般风险 费用 8: 0; 一般风险 费用 10: 0.96
砂轮片φ400 | [5 empty] | 定额 材料费 2: 片; 定额施工机具使用费 3: 0.02; 企业管理费 4: 18.97; 利润 6: 18.97; 一般风险 费用 8: 0; 一般风险 费用 10: 0.38
低碳钢焊条综合 | [5 empty] | 定额 材料费 2: kg; 定额施工机具使用费 3: 0.312; 企业管理费 4: 4.19; 利润 6: 4.19; 一般风险 费用 8: 0; 一般风险 费用 10: 1.31
松香焊锡丝综合 | [5 empty] | 定额 材料费 2: m; 定额施工机具使用费 3: 0.15; 企业管理费 4: 0.85; 利润 6: 0.85; 一般风险 费用 8: 0; 一般风险 费用 10: 0.13
平垫铁综合 | [5 empty] | 定额 材料费 2: kg; 定额施工机具使用费 3: 0.3; 企业管理费 4: 4.06; 利润 6: 4.06; 一般风险 费用 8: 0; 一般风险 费用 10: 1.22
电力复合酯 | [5 empty] | 定额 材料费 2: kg; 定额施工机具使用费 3: 0.05; 企业管理费 4: 15.94; 利润 6: 15.94; 一般风险 费用 8: 0; 一般风险 费用 10: 0.8
自粘性塑料带20mm×20m | [5 empty] | 定额 材料费 2: 卷; 定额施工机具使用费 3: 0.2; 企业管理费 4: 10.2; 利润 6: 10.2; 一般风险 费用 8: 0; 一般风险 费用 10: 2.04
（2）其他材料费
3.机 械
（1）机上人工
机上人工 | [5 empty] | 定额 材料费 2: 工日; 定额施工机具使用费 3: 0.157; 企业管理费 4: 120; 利润 6: 124; 一般风险 费用 8: 0.63; 一般风险 费用 10: 19.47
（2）燃油动力费
表-09-1
分部分项工程项目清单综合单价分析表(一)
工程名称：核医学科-强电工程 |  |  |  |  | 第 9 页 共 202 页
汽油 | [5 empty] | 定额 材料费 2: kg; 定额施工机具使用费 3: 3.2312; 企业管理费 4: 6.75; 利润 6: 8.75; 一般风险 费用 8: 6.46; 一般风险 费用 10: 28.27
电 | [5 empty] | 定额 材料费 2: kW·h; 定额施工机具使用费 3: 9.1008; 企业管理费 4: 0.7; 利润 6: 0.7; 一般风险 费用 8: 0; 一般风险 费用 10: 6.37
表-09-1
分部分项工程项目清单综合单价分析表(一)
工程名称：核医学科-强电工程 |  |  |  |  | 第 10 页 共 202 页
项目编码 | 030404017004 | 项目名称 |  | 配电箱 1F-APpdZ2 Pe=300.0 KW |  | 利润 6: 计量单位; 一般风险 费用 8: 台; 一般风险 费用 10: 综合单价; 一般风险 费用 14: 14529.76
定额编号 | 定额项目名称 | 单位 | 数量 | 定额综合单价 |  | 一般风险 费用 10: 人材机价差; 一般风险 费用 11: 其他风险费; 一般风险 费用 12: 组织措施费; 一般风险 费用 13: 安全文明施工费; 一般风险 费用 14: 建设工程竣工档案编制费; 一般风险 费用 15: 住宅工程质量分户验收费; 一般风险 费用 16: 规费; 一般风险 费用 17: 税金; 一般风险 费用 18: 合价
|  |  |  | 定额人工费 |  | 定额 材料费 2: 定额 材料费; 定额施工机具使用费 3: 定额施工机具使用费; 企业管理费 4: 企业管理费; 利润 6: 利润; 一般风险 费用 8: 一般风险 费用
|  |  |  | 1 |  | 2 | 3 | 4 | 5 | 6 | 7 | 8 | 9 | 10 | 11 | 12 | 13 | 14 | 15 | 16 | 17 | 18
[8 empty] | 费率 （%） | （1+3） ×(4) | 费率 （%） | （1+3） ×(6) | 费率 （%） | （1+3） ×(8) | [8 empty] | 1+2+3+5+7+9+10+11+12+13+14+15+16+17
CD0335 | 成套配电箱安装 落地式  | 台 | 1 | 225 |  | 5.9 | 65.32 | 38.17 | 110.82 | 27.43 | 79.63 | 2.8 | 8.13 | 14.29 | 0 | 36.88 | 44.65 | 4.37 | 0 | 40.5 | 1295.99 | 14386.8
CD2210 | 基础槽钢制作、安装 | 10m | 0.2 | 24.6 |  | 3.97 | 2.81 | 38.17 | 10.46 | 27.43 | 7.52 | 2.8 | 0.77 | 1.34 | 0 | 4.03 | 4.88 | 0.48 | 0 | 4.43 | 12.88 | 142.96
合 计 |  |  |  | 249.6 |  | 9.87 | 68.13 | - | 121.28 | - | 87.15 | - | 8.9 | 15.63 | 0 | 40.91 | 49.53 | 4.85 | 0 | 44.93 | 1308.87 | 14529.76
人工、材料及机械名称 | [5 empty] | 定额 材料费 2: 单位; 定额施工机具使用费 3: 数量; 企业管理费 4: 定额单价; 利润 6: 市场单价; 一般风险 费用 8: 价差合计; 一般风险 费用 10: 市场合价; 一般风险 费用 12: 备注
1.人 工
电工综合工 | [5 empty] | 定额 材料费 2: 工日; 定额施工机具使用费 3: 1.9968; 企业管理费 4: 125; 利润 6: 129; 一般风险 费用 8: 7.99; 一般风险 费用 10: 257.59
2.材 料
（1）计价材料
表-09-1
分部分项工程项目清单综合单价分析表(一)
工程名称：核医学科-强电工程 |  |  |  |  | 第 11 页 共 202 页
钢筋Ф 10 以内 | [5 empty] | 定额 材料费 2: kg; 定额施工机具使用费 3: 0.822; 企业管理费 4: 2.91; 利润 6: 3.52; 一般风险 费用 8: 0.5; 一般风险 费用 10: 2.89
钢板综合 | [5 empty] | 定额 材料费 2: kg; 定额施工机具使用费 3: 0.2; 企业管理费 4: 3.21; 利润 6: 3.46; 一般风险 费用 8: 0.05; 一般风险 费用 10: 0.69
棉纱 | [5 empty] | 定额 材料费 2: kg; 定额施工机具使用费 3: 0.1; 企业管理费 4: 9.64; 利润 6: 9.64; 一般风险 费用 8: 0; 一般风险 费用 10: 0.96
砂轮片φ400 | [5 empty] | 定额 材料费 2: 片; 定额施工机具使用费 3: 0.02; 企业管理费 4: 18.97; 利润 6: 18.97; 一般风险 费用 8: 0; 一般风险 费用 10: 0.38
低碳钢焊条综合 | [5 empty] | 定额 材料费 2: kg; 定额施工机具使用费 3: 0.312; 企业管理费 4: 4.19; 利润 6: 4.19; 一般风险 费用 8: 0; 一般风险 费用 10: 1.31
松香焊锡丝综合 | [5 empty] | 定额 材料费 2: m; 定额施工机具使用费 3: 0.15; 企业管理费 4: 0.85; 利润 6: 0.85; 一般风险 费用 8: 0; 一般风险 费用 10: 0.13
平垫铁综合 | [5 empty] | 定额 材料费 2: kg; 定额施工机具使用费 3: 0.3; 企业管理费 4: 4.06; 利润 6: 4.06; 一般风险 费用 8: 0; 一般风险 费用 10: 1.22
电力复合酯 | [5 empty] | 定额 材料费 2: kg; 定额施工机具使用费 3: 0.05; 企业管理费 4: 15.94; 利润 6: 15.94; 一般风险 费用 8: 0; 一般风险 费用 10: 0.8
自粘性塑料带20mm×20m | [5 empty] | 定额 材料费 2: 卷; 定额施工机具使用费 3: 0.2; 企业管理费 4: 10.2; 利润 6: 10.2; 一般风险 费用 8: 0; 一般风险 费用 10: 2.04
（2）其他材料费
3.机 械
（1）机上人工
机上人工 | [5 empty] | 定额 材料费 2: 工日; 定额施工机具使用费 3: 0.157; 企业管理费 4: 120; 利润 6: 124; 一般风险 费用 8: 0.63; 一般风险 费用 10: 19.47
（2）燃油动力费
表-09-1
分部分项工程项目清单综合单价分析表(一)
工程名称：核医学科-强电工程 |  |  |  |  | 第 12 页 共 202 页
汽油 | [5 empty] | 定额 材料费 2: kg; 定额施工机具使用费 3: 3.2312; 企业管理费 4: 6.75; 利润 6: 8.75; 一般风险 费用 8: 6.46; 一般风险 费用 10: 28.27
电 | [5 empty] | 定额 材料费 2: kW·h; 定额施工机具使用费 3: 9.1008; 企业管理费 4: 0.7; 利润 6: 0.7; 一般风险 费用 8: 0; 一般风险 费用 10: 6.37
表-09-1
分部分项工程项目清单综合单价分析表(一)
工程名称：核医学科-强电工程 |  |  |  |  | 第 13 页 共 202 页
项目编码 | 030404017005 | 项目名称 |  | 配电箱 1F-APpdZ3 Pe=185.0 KW |  | 利润 6: 计量单位; 一般风险 费用 8: 台; 一般风险 费用 10: 综合单价; 一般风险 费用 14: 10822.37
定额编号 | 定额项目名称 | 单位 | 数量 | 定额综合单价 |  | 一般风险 费用 10: 人材机价差; 一般风险 费用 11: 其他风险费; 一般风险 费用 12: 组织措施费; 一般风险 费用 13: 安全文明施工费; 一般风险 费用 14: 建设工程竣工档案编制费; 一般风险 费用 15: 住宅工程质量分户验收费; 一般风险 费用 16: 规费; 一般风险 费用 17: 税金; 一般风险 费用 18: 合价
|  |  |  | 定额人工费 |  | 定额 材料费 2: 定额 材料费; 定额施工机具使用费 3: 定额施工机具使用费; 企业管理费 4: 企业管理费; 利润 6: 利润; 一般风险 费用 8: 一般风险 费用
|  |  |  | 1 |  | 2 | 3 | 4 | 5 | 6 | 7 | 8 | 9 | 10 | 11 | 12 | 13 | 14 | 15 | 16 | 17 | 18
[8 empty] | 费率 （%） | （1+3） ×(4) | 费率 （%） | （1+3） ×(6) | 费率 （%） | （1+3） ×(8) | [8 empty] | 1+2+3+5+7+9+10+11+12+13+14+15+16+17
CD0338 | 成套配电箱安装 悬挂嵌入式 半周长 (m以内) 1.5 | 台 | 1 | 143.25 |  | 21.18 | 0 | 38.17 | 54.68 | 27.43 | 39.29 | 2.8 | 4.01 | 4.58 | 0 | 23.48 | 28.43 | 2.78 | 0 | 25.79 | 974.9 | 10822.37
合 计 |  |  |  | 143.25 |  | 21.18 | 0 | - | 54.68 | - | 39.29 | - | 4.01 | 4.58 | 0 | 23.48 | 28.43 | 2.78 | 0 | 25.79 | 974.9 | 10822.37
人工、材料及机械名称 | [5 empty] | 定额 材料费 2: 单位; 定额施工机具使用费 3: 数量; 企业管理费 4: 定额单价; 利润 6: 市场单价; 一般风险 费用 8: 价差合计; 一般风险 费用 10: 市场合价; 一般风险 费用 12: 备注
1.人 工
电工综合工 | [5 empty] | 定额 材料费 2: 工日; 定额施工机具使用费 3: 1.146; 企业管理费 4: 125; 利润 6: 129; 一般风险 费用 8: 4.58; 一般风险 费用 10: 147.83
2.材 料
（1）计价材料
棉纱 | [5 empty] | 定额 材料费 2: kg; 定额施工机具使用费 3: 0.1; 企业管理费 4: 9.64; 利润 6: 9.64; 一般风险 费用 8: 0; 一般风险 费用 10: 0.96
表-09-1
分部分项工程项目清单综合单价分析表(一)
工程名称：核医学科-强电工程 |  |  |  |  | 第 14 页 共 202 页
松香焊锡丝综合 | [5 empty] | 定额 材料费 2: m; 定额施工机具使用费 3: 0.08; 企业管理费 4: 0.85; 利润 6: 0.85; 一般风险 费用 8: 0; 一般风险 费用 10: 0.07
电力复合酯 | [5 empty] | 定额 材料费 2: kg; 定额施工机具使用费 3: 0.41; 企业管理费 4: 15.94; 利润 6: 15.94; 一般风险 费用 8: 0; 一般风险 费用 10: 6.54
自粘性塑料带20mm×20m | [5 empty] | 定额 材料费 2: 卷; 定额施工机具使用费 3: 0.15; 企业管理费 4: 10.2; 利润 6: 10.2; 一般风险 费用 8: 0; 一般风险 费用 10: 1.53
硬铜绞线TJ-2.5~4mm2 | [5 empty] | 定额 材料费 2: m; 定额施工机具使用费 3: 6.461; 企业管理费 4: 1.44; 利润 6: 1.44; 一般风险 费用 8: 0; 一般风险 费用 10: 9.3
铜接线端子DT-6 | [5 empty] | 定额 材料费 2: 个; 定额施工机具使用费 3: 2.03; 企业管理费 4: 1.37; 利润 6: 1.37; 一般风险 费用 8: 0; 一般风险 费用 10: 2.78
（2）其他材料费
3.机 械
（1）机上人工
（2）燃油动力费
表-09-1
分部分项工程项目清单综合单价分析表(一)
工程名称：核医学科-强电工程 |  |  |  |  | 第 15 页 共 202 页
项目编码 | 030404017006 | 项目名称 |  | 配电箱 JC-APPETCT Pe=100.0 KW |  | 利润 6: 计量单位; 一般风险 费用 8: 台; 一般风险 费用 10: 综合单价; 一般风险 费用 14: 8954.07
定额编号 | 定额项目名称 | 单位 | 数量 | 定额综合单价 |  | 一般风险 费用 10: 人材机价差; 一般风险 费用 11: 其他风险费; 一般风险 费用 12: 组织措施费; 一般风险 费用 13: 安全文明施工费; 一般风险 费用 14: 建设工程竣工档案编制费; 一般风险 费用 15: 住宅工程质量分户验收费; 一般风险 费用 16: 规费; 一般风险 费用 17: 税金; 一般风险 费用 18: 合价
|  |  |  | 定额人工费 |  | 定额 材料费 2: 定额 材料费; 定额施工机具使用费 3: 定额施工机具使用费; 企业管理费 4: 企业管理费; 利润 6: 利润; 一般风险 费用 8: 一般风险 费用
|  |  |  | 1 |  | 2 | 3 | 4 | 5 | 6 | 7 | 8 | 9 | 10 | 11 | 12 | 13 | 14 | 15 | 16 | 17 | 18
[8 empty] | 费率 （%） | （1+3） ×(4) | 费率 （%） | （1+3） ×(6) | 费率 （%） | （1+3） ×(8) | [8 empty] | 1+2+3+5+7+9+10+11+12+13+14+15+16+17
CD0338 | 成套配电箱安装 悬挂嵌入式 半周长 (m以内) 1.5 | 台 | 1 | 143.25 |  | 21.18 | 0 | 38.17 | 54.68 | 27.43 | 39.29 | 2.8 | 4.01 | 4.58 | 0 | 23.48 | 28.43 | 2.78 | 0 | 25.79 | 806.6 | 8954.07
合 计 |  |  |  | 143.25 |  | 21.18 | 0 | - | 54.68 | - | 39.29 | - | 4.01 | 4.58 | 0 | 23.48 | 28.43 | 2.78 | 0 | 25.79 | 806.6 | 8954.07
人工、材料及机械名称 | [5 empty] | 定额 材料费 2: 单位; 定额施工机具使用费 3: 数量; 企业管理费 4: 定额单价; 利润 6: 市场单价; 一般风险 费用 8: 价差合计; 一般风险 费用 10: 市场合价; 一般风险 费用 12: 备注
1.人 工
电工综合工 | [5 empty] | 定额 材料费 2: 工日; 定额施工机具使用费 3: 1.146; 企业管理费 4: 125; 利润 6: 129; 一般风险 费用 8: 4.58; 一般风险 费用 10: 147.83
2.材 料
（1）计价材料
棉纱 | [5 empty] | 定额 材料费 2: kg; 定额施工机具使用费 3: 0.1; 企业管理费 4: 9.64; 利润 6: 9.64; 一般风险 费用 8: 0; 一般风险 费用 10: 0.96
表-09-1
分部分项工程项目清单综合单价分析表(一)
工程名称：核医学科-强电工程 |  |  |  |  | 第 16 页 共 202 页
松香焊锡丝综合 | [5 empty] | 定额 材料费 2: m; 定额施工机具使用费 3: 0.08; 企业管理费 4: 0.85; 利润 6: 0.85; 一般风险 费用 8: 0; 一般风险 费用 10: 0.07
电力复合酯 | [5 empty] | 定额 材料费 2: kg; 定额施工机具使用费 3: 0.41; 企业管理费 4: 15.94; 利润 6: 15.94; 一般风险 费用 8: 0; 一般风险 费用 10: 6.54
自粘性塑料带20mm×20m | [5 empty] | 定额 材料费 2: 卷; 定额施工机具使用费 3: 0.15; 企业管理费 4: 10.2; 利润 6: 10.2; 一般风险 费用 8: 0; 一般风险 费用 10: 1.53
硬铜绞线TJ-2.5~4mm2 | [5 empty] | 定额 材料费 2: m; 定额施工机具使用费 3: 6.461; 企业管理费 4: 1.44; 利润 6: 1.44; 一般风险 费用 8: 0; 一般风险 费用 10: 9.3
铜接线端子DT-6 | [5 empty] | 定额 材料费 2: 个; 定额施工机具使用费 3: 2.03; 企业管理费 4: 1.37; 利润 6: 1.37; 一般风险 费用 8: 0; 一般风险 费用 10: 2.78
（2）其他材料费
3.机 械
（1）机上人工
（2）燃油动力费
表-09-1
分部分项工程项目清单综合单价分析表(一)
工程名称：核医学科-强电工程 |  |  |  |  | 第 17 页 共 202 页
项目编码 | 030404017007 | 项目名称 |  | 配电箱 JC-APSPECT Pe=100.0 KW |  | 利润 6: 计量单位; 一般风险 费用 8: 台; 一般风险 费用 10: 综合单价; 一般风险 费用 14: 8954.07
定额编号 | 定额项目名称 | 单位 | 数量 | 定额综合单价 |  | 一般风险 费用 10: 人材机价差; 一般风险 费用 11: 其他风险费; 一般风险 费用 12: 组织措施费; 一般风险 费用 13: 安全文明施工费; 一般风险 费用 14: 建设工程竣工档案编制费; 一般风险 费用 15: 住宅工程质量分户验收费; 一般风险 费用 16: 规费; 一般风险 费用 17: 税金; 一般风险 费用 18: 合价
|  |  |  | 定额人工费 |  | 定额 材料费 2: 定额 材料费; 定额施工机具使用费 3: 定额施工机具使用费; 企业管理费 4: 企业管理费; 利润 6: 利润; 一般风险 费用 8: 一般风险 费用
|  |  |  | 1 |  | 2 | 3 | 4 | 5 | 6 | 7 | 8 | 9 | 10 | 11 | 12 | 13 | 14 | 15 | 16 | 17 | 18
[8 empty] | 费率 （%） | （1+3） ×(4) | 费率 （%） | （1+3） ×(6) | 费率 （%） | （1+3） ×(8) | [8 empty] | 1+2+3+5+7+9+10+11+12+13+14+15+16+17
CD0338 | 成套配电箱安装 悬挂嵌入式 半周长 (m以内) 1.5 | 台 | 1 | 143.25 |  | 21.18 | 0 | 38.17 | 54.68 | 27.43 | 39.29 | 2.8 | 4.01 | 4.58 | 0 | 23.48 | 28.43 | 2.78 | 0 | 25.79 | 806.6 | 8954.07
合 计 |  |  |  | 143.25 |  | 21.18 | 0 | - | 54.68 | - | 39.29 | - | 4.01 | 4.58 | 0 | 23.48 | 28.43 | 2.78 | 0 | 25.79 | 806.6 | 8954.07
人工、材料及机械名称 | [5 empty] | 定额 材料费 2: 单位; 定额施工机具使用费 3: 数量; 企业管理费 4: 定额单价; 利润 6: 市场单价; 一般风险 费用 8: 价差合计; 一般风险 费用 10: 市场合价; 一般风险 费用 12: 备注
1.人 工
电工综合工 | [5 empty] | 定额 材料费 2: 工日; 定额施工机具使用费 3: 1.146; 企业管理费 4: 125; 利润 6: 129; 一般风险 费用 8: 4.58; 一般风险 费用 10: 147.83
2.材 料
（1）计价材料
棉纱 | [5 empty] | 定额 材料费 2: kg; 定额施工机具使用费 3: 0.1; 企业管理费 4: 9.64; 利润 6: 9.64; 一般风险 费用 8: 0; 一般风险 费用 10: 0.96
表-09-1
分部分项工程项目清单综合单价分析表(一)
工程名称：核医学科-强电工程 |  |  |  |  | 第 18 页 共 202 页
松香焊锡丝综合 | [5 empty] | 定额 材料费 2: m; 定额施工机具使用费 3: 0.08; 企业管理费 4: 0.85; 利润 6: 0.85; 一般风险 费用 8: 0; 一般风险 费用 10: 0.07
电力复合酯 | [5 empty] | 定额 材料费 2: kg; 定额施工机具使用费 3: 0.41; 企业管理费 4: 15.94; 利润 6: 15.94; 一般风险 费用 8: 0; 一般风险 费用 10: 6.54
自粘性塑料带20mm×20m | [5 empty] | 定额 材料费 2: 卷; 定额施工机具使用费 3: 0.15; 企业管理费 4: 10.2; 利润 6: 10.2; 一般风险 费用 8: 0; 一般风险 费用 10: 1.53
硬铜绞线TJ-2.5~4mm2 | [5 empty] | 定额 材料费 2: m; 定额施工机具使用费 3: 6.461; 企业管理费 4: 1.44; 利润 6: 1.44; 一般风险 费用 8: 0; 一般风险 费用 10: 9.3
铜接线端子DT-6 | [5 empty] | 定额 材料费 2: 个; 定额施工机具使用费 3: 2.03; 企业管理费 4: 1.37; 利润 6: 1.37; 一般风险 费用 8: 0; 一般风险 费用 10: 2.78
（2）其他材料费
3.机 械
（1）机上人工
（2）燃油动力费
表-09-1
分部分项工程项目清单综合单价分析表(一)
工程名称：核医学科-强电工程 |  |  |  |  | 第 19 页 共 202 页
项目编码 | 030404017008 | 项目名称 |  | 配电箱 1F-APEZ1 Pe=20.0 KW |  | 利润 6: 计量单位; 一般风险 费用 8: 台; 一般风险 费用 10: 综合单价; 一般风险 费用 14: 8814.96
定额编号 | 定额项目名称 | 单位 | 数量 | 定额综合单价 |  | 一般风险 费用 10: 人材机价差; 一般风险 费用 11: 其他风险费; 一般风险 费用 12: 组织措施费; 一般风险 费用 13: 安全文明施工费; 一般风险 费用 14: 建设工程竣工档案编制费; 一般风险 费用 15: 住宅工程质量分户验收费; 一般风险 费用 16: 规费; 一般风险 费用 17: 税金; 一般风险 费用 18: 合价
|  |  |  | 定额人工费 |  | 定额 材料费 2: 定额 材料费; 定额施工机具使用费 3: 定额施工机具使用费; 企业管理费 4: 企业管理费; 利润 6: 利润; 一般风险 费用 8: 一般风险 费用
|  |  |  | 1 |  | 2 | 3 | 4 | 5 | 6 | 7 | 8 | 9 | 10 | 11 | 12 | 13 | 14 | 15 | 16 | 17 | 18
[8 empty] | 费率 （%） | （1+3） ×(4) | 费率 （%） | （1+3） ×(6) | 费率 （%） | （1+3） ×(8) | [8 empty] | 1+2+3+5+7+9+10+11+12+13+14+15+16+17
CD0335 | 成套配电箱安装 落地式  | 台 | 1 | 225 |  | 5.9 | 65.32 | 38.17 | 110.82 | 27.43 | 79.63 | 2.8 | 8.13 | 14.29 | 0 | 36.88 | 44.65 | 4.37 | 0 | 40.5 | 781.19 | 8672
CD2210 | 基础槽钢制作、安装 | 10m | 0.2 | 24.6 |  | 3.97 | 2.81 | 38.17 | 10.46 | 27.43 | 7.52 | 2.8 | 0.77 | 1.34 | 0 | 4.03 | 4.88 | 0.48 | 0 | 4.43 | 12.88 | 142.96
合 计 |  |  |  | 249.6 |  | 9.87 | 68.13 | - | 121.28 | - | 87.15 | - | 8.9 | 15.63 | 0 | 40.91 | 49.53 | 4.85 | 0 | 44.93 | 794.07 | 8814.96
人工、材料及机械名称 | [5 empty] | 定额 材料费 2: 单位; 定额施工机具使用费 3: 数量; 企业管理费 4: 定额单价; 利润 6: 市场单价; 一般风险 费用 8: 价差合计; 一般风险 费用 10: 市场合价; 一般风险 费用 12: 备注
1.人 工
电工综合工 | [5 empty] | 定额 材料费 2: 工日; 定额施工机具使用费 3: 1.9968; 企业管理费 4: 125; 利润 6: 129; 一般风险 费用 8: 7.99; 一般风险 费用 10: 257.59
2.材 料
（1）计价材料
表-09-1
分部分项工程项目清单综合单价分析表(一)
工程名称：核医学科-强电工程 |  |  |  |  | 第 20 页 共 202 页
钢筋Ф 10 以内 | [5 empty] | 定额 材料费 2: kg; 定额施工机具使用费 3: 0.822; 企业管理费 4: 2.91; 利润 6: 3.52; 一般风险 费用 8: 0.5; 一般风险 费用 10: 2.89
钢板综合 | [5 empty] | 定额 材料费 2: kg; 定额施工机具使用费 3: 0.2; 企业管理费 4: 3.21; 利润 6: 3.46; 一般风险 费用 8: 0.05; 一般风险 费用 10: 0.69
棉纱 | [5 empty] | 定额 材料费 2: kg; 定额施工机具使用费 3: 0.1; 企业管理费 4: 9.64; 利润 6: 9.64; 一般风险 费用 8: 0; 一般风险 费用 10: 0.96
砂轮片φ400 | [5 empty] | 定额 材料费 2: 片; 定额施工机具使用费 3: 0.02; 企业管理费 4: 18.97; 利润 6: 18.97; 一般风险 费用 8: 0; 一般风险 费用 10: 0.38
低碳钢焊条综合 | [5 empty] | 定额 材料费 2: kg; 定额施工机具使用费 3: 0.312; 企业管理费 4: 4.19; 利润 6: 4.19; 一般风险 费用 8: 0; 一般风险 费用 10: 1.31
松香焊锡丝综合 | [5 empty] | 定额 材料费 2: m; 定额施工机具使用费 3: 0.15; 企业管理费 4: 0.85; 利润 6: 0.85; 一般风险 费用 8: 0; 一般风险 费用 10: 0.13
平垫铁综合 | [5 empty] | 定额 材料费 2: kg; 定额施工机具使用费 3: 0.3; 企业管理费 4: 4.06; 利润 6: 4.06; 一般风险 费用 8: 0; 一般风险 费用 10: 1.22
电力复合酯 | [5 empty] | 定额 材料费 2: kg; 定额施工机具使用费 3: 0.05; 企业管理费 4: 15.94; 利润 6: 15.94; 一般风险 费用 8: 0; 一般风险 费用 10: 0.8
自粘性塑料带20mm×20m | [5 empty] | 定额 材料费 2: 卷; 定额施工机具使用费 3: 0.2; 企业管理费 4: 10.2; 利润 6: 10.2; 一般风险 费用 8: 0; 一般风险 费用 10: 2.04
（2）其他材料费
3.机 械
（1）机上人工
机上人工 | [5 empty] | 定额 材料费 2: 工日; 定额施工机具使用费 3: 0.157; 企业管理费 4: 120; 利润 6: 124; 一般风险 费用 8: 0.63; 一般风险 费用 10: 19.47
（2）燃油动力费
表-09-1
分部分项工程项目清单综合单价分析表(一)
工程名称：核医学科-强电工程 |  |  |  |  | 第 21 页 共 202 页
汽油 | [5 empty] | 定额 材料费 2: kg; 定额施工机具使用费 3: 3.2312; 企业管理费 4: 6.75; 利润 6: 8.75; 一般风险 费用 8: 6.46; 一般风险 费用 10: 28.27
电 | [5 empty] | 定额 材料费 2: kW·h; 定额施工机具使用费 3: 9.1008; 企业管理费 4: 0.7; 利润 6: 0.7; 一般风险 费用 8: 0; 一般风险 费用 10: 6.37
表-09-1
分部分项工程项目清单综合单价分析表(一)
工程名称：核医学科-强电工程 |  |  |  |  | 第 22 页 共 202 页
项目编码 | 030404017009 | 项目名称 |  | 配电箱 1F-APEZ2 Pe=20.0 KW |  | 利润 6: 计量单位; 一般风险 费用 8: 台; 一般风险 费用 10: 综合单价; 一般风险 费用 14: 8814.96
定额编号 | 定额项目名称 | 单位 | 数量 | 定额综合单价 |  | 一般风险 费用 10: 人材机价差; 一般风险 费用 11: 其他风险费; 一般风险 费用 12: 组织措施费; 一般风险 费用 13: 安全文明施工费; 一般风险 费用 14: 建设工程竣工档案编制费; 一般风险 费用 15: 住宅工程质量分户验收费; 一般风险 费用 16: 规费; 一般风险 费用 17: 税金; 一般风险 费用 18: 合价
|  |  |  | 定额人工费 |  | 定额 材料费 2: 定额 材料费; 定额施工机具使用费 3: 定额施工机具使用费; 企业管理费 4: 企业管理费; 利润 6: 利润; 一般风险 费用 8: 一般风险 费用
|  |  |  | 1 |  | 2 | 3 | 4 | 5 | 6 | 7 | 8 | 9 | 10 | 11 | 12 | 13 | 14 | 15 | 16 | 17 | 18
[8 empty] | 费率 （%） | （1+3） ×(4) | 费率 （%） | （1+3） ×(6) | 费率 （%） | （1+3） ×(8) | [8 empty] | 1+2+3+5+7+9+10+11+12+13+14+15+16+17
CD0335 | 成套配电箱安装 落地式  | 台 | 1 | 225 |  | 5.9 | 65.32 | 38.17 | 110.82 | 27.43 | 79.63 | 2.8 | 8.13 | 14.29 | 0 | 36.88 | 44.65 | 4.37 | 0 | 40.5 | 781.19 | 8672
CD2210 | 基础槽钢制作、安装 | 10m | 0.2 | 24.6 |  | 3.97 | 2.81 | 38.17 | 10.46 | 27.43 | 7.52 | 2.8 | 0.77 | 1.34 | 0 | 4.03 | 4.88 | 0.48 | 0 | 4.43 | 12.88 | 142.96
合 计 |  |  |  | 249.6 |  | 9.87 | 68.13 | - | 121.28 | - | 87.15 | - | 8.9 | 15.63 | 0 | 40.91 | 49.53 | 4.85 | 0 | 44.93 | 794.07 | 8814.96
人工、材料及机械名称 | [5 empty] | 定额 材料费 2: 单位; 定额施工机具使用费 3: 数量; 企业管理费 4: 定额单价; 利润 6: 市场单价; 一般风险 费用 8: 价差合计; 一般风险 费用 10: 市场合价; 一般风险 费用 12: 备注
1.人 工
电工综合工 | [5 empty] | 定额 材料费 2: 工日; 定额施工机具使用费 3: 1.9968; 企业管理费 4: 125; 利润 6: 129; 一般风险 费用 8: 7.99; 一般风险 费用 10: 257.59
2.材 料
（1）计价材料
表-09-1
分部分项工程项目清单综合单价分析表(一)
工程名称：核医学科-强电工程 |  |  |  |  | 第 23 页 共 202 页
钢筋Ф 10 以内 | [5 empty] | 定额 材料费 2: kg; 定额施工机具使用费 3: 0.822; 企业管理费 4: 2.91; 利润 6: 3.52; 一般风险 费用 8: 0.5; 一般风险 费用 10: 2.89
钢板综合 | [5 empty] | 定额 材料费 2: kg; 定额施工机具使用费 3: 0.2; 企业管理费 4: 3.21; 利润 6: 3.46; 一般风险 费用 8: 0.05; 一般风险 费用 10: 0.69
棉纱 | [5 empty] | 定额 材料费 2: kg; 定额施工机具使用费 3: 0.1; 企业管理费 4: 9.64; 利润 6: 9.64; 一般风险 费用 8: 0; 一般风险 费用 10: 0.96
砂轮片φ400 | [5 empty] | 定额 材料费 2: 片; 定额施工机具使用费 3: 0.02; 企业管理费 4: 18.97; 利润 6: 18.97; 一般风险 费用 8: 0; 一般风险 费用 10: 0.38
低碳钢焊条综合 | [5 empty] | 定额 材料费 2: kg; 定额施工机具使用费 3: 0.312; 企业管理费 4: 4.19; 利润 6: 4.19; 一般风险 费用 8: 0; 一般风险 费用 10: 1.31
松香焊锡丝综合 | [5 empty] | 定额 材料费 2: m; 定额施工机具使用费 3: 0.15; 企业管理费 4: 0.85; 利润 6: 0.85; 一般风险 费用 8: 0; 一般风险 费用 10: 0.13
平垫铁综合 | [5 empty] | 定额 材料费 2: kg; 定额施工机具使用费 3: 0.3; 企业管理费 4: 4.06; 利润 6: 4.06; 一般风险 费用 8: 0; 一般风险 费用 10: 1.22
电力复合酯 | [5 empty] | 定额 材料费 2: kg; 定额施工机具使用费 3: 0.05; 企业管理费 4: 15.94; 利润 6: 15.94; 一般风险 费用 8: 0; 一般风险 费用 10: 0.8
自粘性塑料带20mm×20m | [5 empty] | 定额 材料费 2: 卷; 定额施工机具使用费 3: 0.2; 企业管理费 4: 10.2; 利润 6: 10.2; 一般风险 费用 8: 0; 一般风险 费用 10: 2.04
（2）其他材料费
3.机 械
（1）机上人工
机上人工 | [5 empty] | 定额 材料费 2: 工日; 定额施工机具使用费 3: 0.157; 企业管理费 4: 120; 利润 6: 124; 一般风险 费用 8: 0.63; 一般风险 费用 10: 19.47
（2）燃油动力费
表-09-1
分部分项工程项目清单综合单价分析表(一)
工程名称：核医学科-强电工程 |  |  |  |  | 第 24 页 共 202 页
汽油 | [5 empty] | 定额 材料费 2: kg; 定额施工机具使用费 3: 3.2312; 企业管理费 4: 6.75; 利润 6: 8.75; 一般风险 费用 8: 6.46; 一般风险 费用 10: 28.27
电 | [5 empty] | 定额 材料费 2: kW·h; 定额施工机具使用费 3: 9.1008; 企业管理费 4: 0.7; 利润 6: 0.7; 一般风险 费用 8: 0; 一般风险 费用 10: 6.37
表-09-1
分部分项工程项目清单综合单价分析表(一)
工程名称：核医学科-强电工程 |  |  |  |  | 第 25 页 共 202 页
项目编码 | 030404017010 | 项目名称 |  | 配电箱 JC-AL Pe=20.0 KW |  | 利润 6: 计量单位; 一般风险 费用 8: 台; 一般风险 费用 10: 综合单价; 一般风险 费用 14: 6426.37
定额编号 | 定额项目名称 | 单位 | 数量 | 定额综合单价 |  | 一般风险 费用 10: 人材机价差; 一般风险 费用 11: 其他风险费; 一般风险 费用 12: 组织措施费; 一般风险 费用 13: 安全文明施工费; 一般风险 费用 14: 建设工程竣工档案编制费; 一般风险 费用 15: 住宅工程质量分户验收费; 一般风险 费用 16: 规费; 一般风险 费用 17: 税金; 一般风险 费用 18: 合价
|  |  |  | 定额人工费 |  | 定额 材料费 2: 定额 材料费; 定额施工机具使用费 3: 定额施工机具使用费; 企业管理费 4: 企业管理费; 利润 6: 利润; 一般风险 费用 8: 一般风险 费用
|  |  |  | 1 |  | 2 | 3 | 4 | 5 | 6 | 7 | 8 | 9 | 10 | 11 | 12 | 13 | 14 | 15 | 16 | 17 | 18
[8 empty] | 费率 （%） | （1+3） ×(4) | 费率 （%） | （1+3） ×(6) | 费率 （%） | （1+3） ×(8) | [8 empty] | 1+2+3+5+7+9+10+11+12+13+14+15+16+17
CD0338 | 成套配电箱安装 悬挂嵌入式 半周长 (m以内) 1.5 | 台 | 1 | 143.25 |  | 21.18 | 0 | 38.17 | 54.68 | 27.43 | 39.29 | 2.8 | 4.01 | 4.58 | 0 | 23.48 | 28.43 | 2.78 | 0 | 25.79 | 578.9 | 6426.37
合 计 |  |  |  | 143.25 |  | 21.18 | 0 | - | 54.68 | - | 39.29 | - | 4.01 | 4.58 | 0 | 23.48 | 28.43 | 2.78 | 0 | 25.79 | 578.9 | 6426.37
人工、材料及机械名称 | [5 empty] | 定额 材料费 2: 单位; 定额施工机具使用费 3: 数量; 企业管理费 4: 定额单价; 利润 6: 市场单价; 一般风险 费用 8: 价差合计; 一般风险 费用 10: 市场合价; 一般风险 费用 12: 备注
1.人 工
电工综合工 | [5 empty] | 定额 材料费 2: 工日; 定额施工机具使用费 3: 1.146; 企业管理费 4: 125; 利润 6: 129; 一般风险 费用 8: 4.58; 一般风险 费用 10: 147.83
2.材 料
（1）计价材料
棉纱 | [5 empty] | 定额 材料费 2: kg; 定额施工机具使用费 3: 0.1; 企业管理费 4: 9.64; 利润 6: 9.64; 一般风险 费用 8: 0; 一般风险 费用 10: 0.96
表-09-1
分部分项工程项目清单综合单价分析表(一)
工程名称：核医学科-强电工程 |  |  |  |  | 第 26 页 共 202 页
松香焊锡丝综合 | [5 empty] | 定额 材料费 2: m; 定额施工机具使用费 3: 0.08; 企业管理费 4: 0.85; 利润 6: 0.85; 一般风险 费用 8: 0; 一般风险 费用 10: 0.07
电力复合酯 | [5 empty] | 定额 材料费 2: kg; 定额施工机具使用费 3: 0.41; 企业管理费 4: 15.94; 利润 6: 15.94; 一般风险 费用 8: 0; 一般风险 费用 10: 6.54
自粘性塑料带20mm×20m | [5 empty] | 定额 材料费 2: 卷; 定额施工机具使用费 3: 0.15; 企业管理费 4: 10.2; 利润 6: 10.2; 一般风险 费用 8: 0; 一般风险 费用 10: 1.53
硬铜绞线TJ-2.5~4mm2 | [5 empty] | 定额 材料费 2: m; 定额施工机具使用费 3: 6.461; 企业管理费 4: 1.44; 利润 6: 1.44; 一般风险 费用 8: 0; 一般风险 费用 10: 9.3
铜接线端子DT-6 | [5 empty] | 定额 材料费 2: 个; 定额施工机具使用费 3: 2.03; 企业管理费 4: 1.37; 利润 6: 1.37; 一般风险 费用 8: 0; 一般风险 费用 10: 2.78
（2）其他材料费
3.机 械
（1）机上人工
（2）燃油动力费
表-09-1
分部分项工程项目清单综合单价分析表(一)
工程名称：核医学科-强电工程 |  |  |  |  | 第 27 页 共 202 页
项目编码 | 030404017018 | 项目名称 |  | 配电箱 1F-ALqjs |  | 利润 6: 计量单位; 一般风险 费用 8: 台; 一般风险 费用 10: 综合单价; 一般风险 费用 14: 6426.37
定额编号 | 定额项目名称 | 单位 | 数量 | 定额综合单价 |  | 一般风险 费用 10: 人材机价差; 一般风险 费用 11: 其他风险费; 一般风险 费用 12: 组织措施费; 一般风险 费用 13: 安全文明施工费; 一般风险 费用 14: 建设工程竣工档案编制费; 一般风险 费用 15: 住宅工程质量分户验收费; 一般风险 费用 16: 规费; 一般风险 费用 17: 税金; 一般风险 费用 18: 合价
|  |  |  | 定额人工费 |  | 定额 材料费 2: 定额 材料费; 定额施工机具使用费 3: 定额施工机具使用费; 企业管理费 4: 企业管理费; 利润 6: 利润; 一般风险 费用 8: 一般风险 费用
|  |  |  | 1 |  | 2 | 3 | 4 | 5 | 6 | 7 | 8 | 9 | 10 | 11 | 12 | 13 | 14 | 15 | 16 | 17 | 18
[8 empty] | 费率 （%） | （1+3） ×(4) | 费率 （%） | （1+3） ×(6) | 费率 （%） | （1+3） ×(8) | [8 empty] | 1+2+3+5+7+9+10+11+12+13+14+15+16+17
CD0338 | 成套配电箱安装 悬挂嵌入式 半周长 (m以内) 1.5 | 台 | 1 | 143.25 |  | 21.18 | 0 | 38.17 | 54.68 | 27.43 | 39.29 | 2.8 | 4.01 | 4.58 | 0 | 23.48 | 28.43 | 2.78 | 0 | 25.79 | 578.9 | 6426.37
合 计 |  |  |  | 143.25 |  | 21.18 | 0 | - | 54.68 | - | 39.29 | - | 4.01 | 4.58 | 0 | 23.48 | 28.43 | 2.78 | 0 | 25.79 | 578.9 | 6426.37
人工、材料及机械名称 | [5 empty] | 定额 材料费 2: 单位; 定额施工机具使用费 3: 数量; 企业管理费 4: 定额单价; 利润 6: 市场单价; 一般风险 费用 8: 价差合计; 一般风险 费用 10: 市场合价; 一般风险 费用 12: 备注
1.人 工
电工综合工 | [5 empty] | 定额 材料费 2: 工日; 定额施工机具使用费 3: 1.146; 企业管理费 4: 125; 利润 6: 129; 一般风险 费用 8: 4.58; 一般风险 费用 10: 147.83
2.材 料
（1）计价材料
棉纱 | [5 empty] | 定额 材料费 2: kg; 定额施工机具使用费 3: 0.1; 企业管理费 4: 9.64; 利润 6: 9.64; 一般风险 费用 8: 0; 一般风险 费用 10: 0.96
表-09-1
分部分项工程项目清单综合单价分析表(一)
工程名称：核医学科-强电工程 |  |  |  |  | 第 28 页 共 202 页
松香焊锡丝综合 | [5 empty] | 定额 材料费 2: m; 定额施工机具使用费 3: 0.08; 企业管理费 4: 0.85; 利润 6: 0.85; 一般风险 费用 8: 0; 一般风险 费用 10: 0.07
电力复合酯 | [5 empty] | 定额 材料费 2: kg; 定额施工机具使用费 3: 0.41; 企业管理费 4: 15.94; 利润 6: 15.94; 一般风险 费用 8: 0; 一般风险 费用 10: 6.54
自粘性塑料带20mm×20m | [5 empty] | 定额 材料费 2: 卷; 定额施工机具使用费 3: 0.15; 企业管理费 4: 10.2; 利润 6: 10.2; 一般风险 费用 8: 0; 一般风险 费用 10: 1.53
硬铜绞线TJ-2.5~4mm2 | [5 empty] | 定额 材料费 2: m; 定额施工机具使用费 3: 6.461; 企业管理费 4: 1.44; 利润 6: 1.44; 一般风险 费用 8: 0; 一般风险 费用 10: 9.3
铜接线端子DT-6 | [5 empty] | 定额 材料费 2: 个; 定额施工机具使用费 3: 2.03; 企业管理费 4: 1.37; 利润 6: 1.37; 一般风险 费用 8: 0; 一般风险 费用 10: 2.78
（2）其他材料费
3.机 械
（1）机上人工
（2）燃油动力费
表-09-1
分部分项工程项目清单综合单价分析表(一)
工程名称：核医学科-强电工程 |  |  |  |  | 第 29 页 共 202 页
项目编码 | 030404017011 | 项目名称 |  | 应急照明配电箱 JC-ALE Pe=5.0 KW |  | 利润 6: 计量单位; 一般风险 费用 8: 台; 一般风险 费用 10: 综合单价; 一般风险 费用 14: 5712.02
定额编号 | 定额项目名称 | 单位 | 数量 | 定额综合单价 |  | 一般风险 费用 10: 人材机价差; 一般风险 费用 11: 其他风险费; 一般风险 费用 12: 组织措施费; 一般风险 费用 13: 安全文明施工费; 一般风险 费用 14: 建设工程竣工档案编制费; 一般风险 费用 15: 住宅工程质量分户验收费; 一般风险 费用 16: 规费; 一般风险 费用 17: 税金; 一般风险 费用 18: 合价
|  |  |  | 定额人工费 |  | 定额 材料费 2: 定额 材料费; 定额施工机具使用费 3: 定额施工机具使用费; 企业管理费 4: 企业管理费; 利润 6: 利润; 一般风险 费用 8: 一般风险 费用
|  |  |  | 1 |  | 2 | 3 | 4 | 5 | 6 | 7 | 8 | 9 | 10 | 11 | 12 | 13 | 14 | 15 | 16 | 17 | 18
[8 empty] | 费率 （%） | （1+3） ×(4) | 费率 （%） | （1+3） ×(6) | 费率 （%） | （1+3） ×(8) | [8 empty] | 1+2+3+5+7+9+10+11+12+13+14+15+16+17
CD0338 | 成套配电箱安装 悬挂嵌入式 半周长 (m以内) 1.5 | 台 | 1 | 143.25 |  | 21.18 | 0 | 38.17 | 54.68 | 27.43 | 39.29 | 2.8 | 4.01 | 4.58 | 0 | 23.48 | 28.43 | 2.78 | 0 | 25.79 | 514.55 | 5712.02
合 计 |  |  |  | 143.25 |  | 21.18 | 0 | - | 54.68 | - | 39.29 | - | 4.01 | 4.58 | 0 | 23.48 | 28.43 | 2.78 | 0 | 25.79 | 514.55 | 5712.02
人工、材料及机械名称 | [5 empty] | 定额 材料费 2: 单位; 定额施工机具使用费 3: 数量; 企业管理费 4: 定额单价; 利润 6: 市场单价; 一般风险 费用 8: 价差合计; 一般风险 费用 10: 市场合价; 一般风险 费用 12: 备注
1.人 工
电工综合工 | [5 empty] | 定额 材料费 2: 工日; 定额施工机具使用费 3: 1.146; 企业管理费 4: 125; 利润 6: 129; 一般风险 费用 8: 4.58; 一般风险 费用 10: 147.83
2.材 料
（1）计价材料
棉纱 | [5 empty] | 定额 材料费 2: kg; 定额施工机具使用费 3: 0.1; 企业管理费 4: 9.64; 利润 6: 9.64; 一般风险 费用 8: 0; 一般风险 费用 10: 0.96
表-09-1
分部分项工程项目清单综合单价分析表(一)
工程名称：核医学科-强电工程 |  |  |  |  | 第 30 页 共 202 页
松香焊锡丝综合 | [5 empty] | 定额 材料费 2: m; 定额施工机具使用费 3: 0.08; 企业管理费 4: 0.85; 利润 6: 0.85; 一般风险 费用 8: 0; 一般风险 费用 10: 0.07
电力复合酯 | [5 empty] | 定额 材料费 2: kg; 定额施工机具使用费 3: 0.41; 企业管理费 4: 15.94; 利润 6: 15.94; 一般风险 费用 8: 0; 一般风险 费用 10: 6.54
自粘性塑料带20mm×20m | [5 empty] | 定额 材料费 2: 卷; 定额施工机具使用费 3: 0.15; 企业管理费 4: 10.2; 利润 6: 10.2; 一般风险 费用 8: 0; 一般风险 费用 10: 1.53
硬铜绞线TJ-2.5~4mm2 | [5 empty] | 定额 材料费 2: m; 定额施工机具使用费 3: 6.461; 企业管理费 4: 1.44; 利润 6: 1.44; 一般风险 费用 8: 0; 一般风险 费用 10: 9.3
铜接线端子DT-6 | [5 empty] | 定额 材料费 2: 个; 定额施工机具使用费 3: 2.03; 企业管理费 4: 1.37; 利润 6: 1.37; 一般风险 费用 8: 0; 一般风险 费用 10: 2.78
（2）其他材料费
3.机 械
（1）机上人工
（2）燃油动力费
表-09-1
分部分项工程项目清单综合单价分析表(一)
工程名称：核医学科-强电工程 |  |  |  |  | 第 31 页 共 202 页
项目编码 | 030404017012 | 项目名称 |  | 应急照明分配电控制箱 JC-PDE Pe=0.4 KW |  | 利润 6: 计量单位; 一般风险 费用 8: 台; 一般风险 费用 10: 综合单价; 一般风险 费用 14: 4558.07
定额编号 | 定额项目名称 | 单位 | 数量 | 定额综合单价 |  | 一般风险 费用 10: 人材机价差; 一般风险 费用 11: 其他风险费; 一般风险 费用 12: 组织措施费; 一般风险 费用 13: 安全文明施工费; 一般风险 费用 14: 建设工程竣工档案编制费; 一般风险 费用 15: 住宅工程质量分户验收费; 一般风险 费用 16: 规费; 一般风险 费用 17: 税金; 一般风险 费用 18: 合价
|  |  |  | 定额人工费 |  | 定额 材料费 2: 定额 材料费; 定额施工机具使用费 3: 定额施工机具使用费; 企业管理费 4: 企业管理费; 利润 6: 利润; 一般风险 费用 8: 一般风险 费用
|  |  |  | 1 |  | 2 | 3 | 4 | 5 | 6 | 7 | 8 | 9 | 10 | 11 | 12 | 13 | 14 | 15 | 16 | 17 | 18
[8 empty] | 费率 （%） | （1+3） ×(4) | 费率 （%） | （1+3） ×(6) | 费率 （%） | （1+3） ×(8) | [8 empty] | 1+2+3+5+7+9+10+11+12+13+14+15+16+17
CD0338 | 成套配电箱安装 悬挂嵌入式 半周长 (m以内) 1.5 | 台 | 1 | 143.25 |  | 21.18 | 0 | 38.17 | 54.68 | 27.43 | 39.29 | 2.8 | 4.01 | 4.58 | 0 | 23.48 | 28.43 | 2.78 | 0 | 25.79 | 410.6 | 4558.07
合 计 |  |  |  | 143.25 |  | 21.18 | 0 | - | 54.68 | - | 39.29 | - | 4.01 | 4.58 | 0 | 23.48 | 28.43 | 2.78 | 0 | 25.79 | 410.6 | 4558.07
人工、材料及机械名称 | [5 empty] | 定额 材料费 2: 单位; 定额施工机具使用费 3: 数量; 企业管理费 4: 定额单价; 利润 6: 市场单价; 一般风险 费用 8: 价差合计; 一般风险 费用 10: 市场合价; 一般风险 费用 12: 备注
1.人 工
电工综合工 | [5 empty] | 定额 材料费 2: 工日; 定额施工机具使用费 3: 1.146; 企业管理费 4: 125; 利润 6: 129; 一般风险 费用 8: 4.58; 一般风险 费用 10: 147.83
2.材 料
（1）计价材料
棉纱 | [5 empty] | 定额 材料费 2: kg; 定额施工机具使用费 3: 0.1; 企业管理费 4: 9.64; 利润 6: 9.64; 一般风险 费用 8: 0; 一般风险 费用 10: 0.96
表-09-1
分部分项工程项目清单综合单价分析表(一)
工程名称：核医学科-强电工程 |  |  |  |  | 第 32 页 共 202 页
松香焊锡丝综合 | [5 empty] | 定额 材料费 2: m; 定额施工机具使用费 3: 0.08; 企业管理费 4: 0.85; 利润 6: 0.85; 一般风险 费用 8: 0; 一般风险 费用 10: 0.07
电力复合酯 | [5 empty] | 定额 材料费 2: kg; 定额施工机具使用费 3: 0.41; 企业管理费 4: 15.94; 利润 6: 15.94; 一般风险 费用 8: 0; 一般风险 费用 10: 6.54
自粘性塑料带20mm×20m | [5 empty] | 定额 材料费 2: 卷; 定额施工机具使用费 3: 0.15; 企业管理费 4: 10.2; 利润 6: 10.2; 一般风险 费用 8: 0; 一般风险 费用 10: 1.53
硬铜绞线TJ-2.5~4mm2 | [5 empty] | 定额 材料费 2: m; 定额施工机具使用费 3: 6.461; 企业管理费 4: 1.44; 利润 6: 1.44; 一般风险 费用 8: 0; 一般风险 费用 10: 9.3
铜接线端子DT-6 | [5 empty] | 定额 材料费 2: 个; 定额施工机具使用费 3: 2.03; 企业管理费 4: 1.37; 利润 6: 1.37; 一般风险 费用 8: 0; 一般风险 费用 10: 2.78
（2）其他材料费
3.机 械
（1）机上人工
（2）燃油动力费
表-09-1
分部分项工程项目清单综合单价分析表(一)
工程名称：核医学科-强电工程 |  |  |  |  | 第 33 页 共 202 页
项目编码 | 030404017013 | 项目名称 |  | 配电箱 JC-AP Pe=30.0 KW |  | 利润 6: 计量单位; 一般风险 费用 8: 台; 一般风险 费用 10: 综合单价; 一般风险 费用 14: 7525.37
定额编号 | 定额项目名称 | 单位 | 数量 | 定额综合单价 |  | 一般风险 费用 10: 人材机价差; 一般风险 费用 11: 其他风险费; 一般风险 费用 12: 组织措施费; 一般风险 费用 13: 安全文明施工费; 一般风险 费用 14: 建设工程竣工档案编制费; 一般风险 费用 15: 住宅工程质量分户验收费; 一般风险 费用 16: 规费; 一般风险 费用 17: 税金; 一般风险 费用 18: 合价
|  |  |  | 定额人工费 |  | 定额 材料费 2: 定额 材料费; 定额施工机具使用费 3: 定额施工机具使用费; 企业管理费 4: 企业管理费; 利润 6: 利润; 一般风险 费用 8: 一般风险 费用
|  |  |  | 1 |  | 2 | 3 | 4 | 5 | 6 | 7 | 8 | 9 | 10 | 11 | 12 | 13 | 14 | 15 | 16 | 17 | 18
[8 empty] | 费率 （%） | （1+3） ×(4) | 费率 （%） | （1+3） ×(6) | 费率 （%） | （1+3） ×(8) | [8 empty] | 1+2+3+5+7+9+10+11+12+13+14+15+16+17
CD0338 | 成套配电箱安装 悬挂嵌入式 半周长 (m以内) 1.5 | 台 | 1 | 143.25 |  | 21.18 | 0 | 38.17 | 54.68 | 27.43 | 39.29 | 2.8 | 4.01 | 4.58 | 0 | 23.48 | 28.43 | 2.78 | 0 | 25.79 | 677.9 | 7525.37
合 计 |  |  |  | 143.25 |  | 21.18 | 0 | - | 54.68 | - | 39.29 | - | 4.01 | 4.58 | 0 | 23.48 | 28.43 | 2.78 | 0 | 25.79 | 677.9 | 7525.37
人工、材料及机械名称 | [5 empty] | 定额 材料费 2: 单位; 定额施工机具使用费 3: 数量; 企业管理费 4: 定额单价; 利润 6: 市场单价; 一般风险 费用 8: 价差合计; 一般风险 费用 10: 市场合价; 一般风险 费用 12: 备注
1.人 工
电工综合工 | [5 empty] | 定额 材料费 2: 工日; 定额施工机具使用费 3: 1.146; 企业管理费 4: 125; 利润 6: 129; 一般风险 费用 8: 4.58; 一般风险 费用 10: 147.83
2.材 料
（1）计价材料
棉纱 | [5 empty] | 定额 材料费 2: kg; 定额施工机具使用费 3: 0.1; 企业管理费 4: 9.64; 利润 6: 9.64; 一般风险 费用 8: 0; 一般风险 费用 10: 0.96
表-09-1
分部分项工程项目清单综合单价分析表(一)
工程名称：核医学科-强电工程 |  |  |  |  | 第 34 页 共 202 页
松香焊锡丝综合 | [5 empty] | 定额 材料费 2: m; 定额施工机具使用费 3: 0.08; 企业管理费 4: 0.85; 利润 6: 0.85; 一般风险 费用 8: 0; 一般风险 费用 10: 0.07
电力复合酯 | [5 empty] | 定额 材料费 2: kg; 定额施工机具使用费 3: 0.41; 企业管理费 4: 15.94; 利润 6: 15.94; 一般风险 费用 8: 0; 一般风险 费用 10: 6.54
自粘性塑料带20mm×20m | [5 empty] | 定额 材料费 2: 卷; 定额施工机具使用费 3: 0.15; 企业管理费 4: 10.2; 利润 6: 10.2; 一般风险 费用 8: 0; 一般风险 费用 10: 1.53
硬铜绞线TJ-2.5~4mm2 | [5 empty] | 定额 材料费 2: m; 定额施工机具使用费 3: 6.461; 企业管理费 4: 1.44; 利润 6: 1.44; 一般风险 费用 8: 0; 一般风险 费用 10: 9.3
铜接线端子DT-6 | [5 empty] | 定额 材料费 2: 个; 定额施工机具使用费 3: 2.03; 企业管理费 4: 1.37; 利润 6: 1.37; 一般风险 费用 8: 0; 一般风险 费用 10: 2.78
（2）其他材料费
3.机 械
（1）机上人工
（2）燃油动力费
表-09-1
分部分项工程项目清单综合单价分析表(一)
工程名称：核医学科-强电工程 |  |  |  |  | 第 35 页 共 202 页
项目编码 | 030404017014 | 项目名称 |  | 配电箱 JC-APf Pe=5.0 KW |  | 利润 6: 计量单位; 一般风险 费用 8: 台; 一般风险 费用 10: 综合单价; 一般风险 费用 14: 4558.07
定额编号 | 定额项目名称 | 单位 | 数量 | 定额综合单价 |  | 一般风险 费用 10: 人材机价差; 一般风险 费用 11: 其他风险费; 一般风险 费用 12: 组织措施费; 一般风险 费用 13: 安全文明施工费; 一般风险 费用 14: 建设工程竣工档案编制费; 一般风险 费用 15: 住宅工程质量分户验收费; 一般风险 费用 16: 规费; 一般风险 费用 17: 税金; 一般风险 费用 18: 合价
|  |  |  | 定额人工费 |  | 定额 材料费 2: 定额 材料费; 定额施工机具使用费 3: 定额施工机具使用费; 企业管理费 4: 企业管理费; 利润 6: 利润; 一般风险 费用 8: 一般风险 费用
|  |  |  | 1 |  | 2 | 3 | 4 | 5 | 6 | 7 | 8 | 9 | 10 | 11 | 12 | 13 | 14 | 15 | 16 | 17 | 18
[8 empty] | 费率 （%） | （1+3） ×(4) | 费率 （%） | （1+3） ×(6) | 费率 （%） | （1+3） ×(8) | [8 empty] | 1+2+3+5+7+9+10+11+12+13+14+15+16+17
CD0338 | 成套配电箱安装 悬挂嵌入式 半周长 (m以内) 1.5 | 台 | 1 | 143.25 |  | 21.18 | 0 | 38.17 | 54.68 | 27.43 | 39.29 | 2.8 | 4.01 | 4.58 | 0 | 23.48 | 28.43 | 2.78 | 0 | 25.79 | 410.6 | 4558.07
合 计 |  |  |  | 143.25 |  | 21.18 | 0 | - | 54.68 | - | 39.29 | - | 4.01 | 4.58 | 0 | 23.48 | 28.43 | 2.78 | 0 | 25.79 | 410.6 | 4558.07
人工、材料及机械名称 | [5 empty] | 定额 材料费 2: 单位; 定额施工机具使用费 3: 数量; 企业管理费 4: 定额单价; 利润 6: 市场单价; 一般风险 费用 8: 价差合计; 一般风险 费用 10: 市场合价; 一般风险 费用 12: 备注
1.人 工
电工综合工 | [5 empty] | 定额 材料费 2: 工日; 定额施工机具使用费 3: 1.146; 企业管理费 4: 125; 利润 6: 129; 一般风险 费用 8: 4.58; 一般风险 费用 10: 147.83
2.材 料
（1）计价材料
棉纱 | [5 empty] | 定额 材料费 2: kg; 定额施工机具使用费 3: 0.1; 企业管理费 4: 9.64; 利润 6: 9.64; 一般风险 费用 8: 0; 一般风险 费用 10: 0.96
表-09-1
分部分项工程项目清单综合单价分析表(一)
工程名称：核医学科-强电工程 |  |  |  |  | 第 36 页 共 202 页
松香焊锡丝综合 | [5 empty] | 定额 材料费 2: m; 定额施工机具使用费 3: 0.08; 企业管理费 4: 0.85; 利润 6: 0.85; 一般风险 费用 8: 0; 一般风险 费用 10: 0.07
电力复合酯 | [5 empty] | 定额 材料费 2: kg; 定额施工机具使用费 3: 0.41; 企业管理费 4: 15.94; 利润 6: 15.94; 一般风险 费用 8: 0; 一般风险 费用 10: 6.54
自粘性塑料带20mm×20m | [5 empty] | 定额 材料费 2: 卷; 定额施工机具使用费 3: 0.15; 企业管理费 4: 10.2; 利润 6: 10.2; 一般风险 费用 8: 0; 一般风险 费用 10: 1.53
硬铜绞线TJ-2.5~4mm2 | [5 empty] | 定额 材料费 2: m; 定额施工机具使用费 3: 6.461; 企业管理费 4: 1.44; 利润 6: 1.44; 一般风险 费用 8: 0; 一般风险 费用 10: 9.3
铜接线端子DT-6 | [5 empty] | 定额 材料费 2: 个; 定额施工机具使用费 3: 2.03; 企业管理费 4: 1.37; 利润 6: 1.37; 一般风险 费用 8: 0; 一般风险 费用 10: 2.78
（2）其他材料费
3.机 械
（1）机上人工
（2）燃油动力费
表-09-1
分部分项工程项目清单综合单价分析表(一)
工程名称：核医学科-强电工程 |  |  |  |  | 第 37 页 共 202 页
项目编码 | 030404017015 | 项目名称 |  | 配电箱 JC-APPF Pe=12.0 KW |  | 利润 6: 计量单位; 一般风险 费用 8: 台; 一般风险 费用 10: 综合单价; 一般风险 费用 14: 4997.67
定额编号 | 定额项目名称 | 单位 | 数量 | 定额综合单价 |  | 一般风险 费用 10: 人材机价差; 一般风险 费用 11: 其他风险费; 一般风险 费用 12: 组织措施费; 一般风险 费用 13: 安全文明施工费; 一般风险 费用 14: 建设工程竣工档案编制费; 一般风险 费用 15: 住宅工程质量分户验收费; 一般风险 费用 16: 规费; 一般风险 费用 17: 税金; 一般风险 费用 18: 合价
|  |  |  | 定额人工费 |  | 定额 材料费 2: 定额 材料费; 定额施工机具使用费 3: 定额施工机具使用费; 企业管理费 4: 企业管理费; 利润 6: 利润; 一般风险 费用 8: 一般风险 费用
|  |  |  | 1 |  | 2 | 3 | 4 | 5 | 6 | 7 | 8 | 9 | 10 | 11 | 12 | 13 | 14 | 15 | 16 | 17 | 18
[8 empty] | 费率 （%） | （1+3） ×(4) | 费率 （%） | （1+3） ×(6) | 费率 （%） | （1+3） ×(8) | [8 empty] | 1+2+3+5+7+9+10+11+12+13+14+15+16+17
CD0338 | 成套配电箱安装 悬挂嵌入式 半周长 (m以内) 1.5 | 台 | 1 | 143.25 |  | 21.18 | 0 | 38.17 | 54.68 | 27.43 | 39.29 | 2.8 | 4.01 | 4.58 | 0 | 23.48 | 28.43 | 2.78 | 0 | 25.79 | 450.2 | 4997.67
合 计 |  |  |  | 143.25 |  | 21.18 | 0 | - | 54.68 | - | 39.29 | - | 4.01 | 4.58 | 0 | 23.48 | 28.43 | 2.78 | 0 | 25.79 | 450.2 | 4997.67
人工、材料及机械名称 | [5 empty] | 定额 材料费 2: 单位; 定额施工机具使用费 3: 数量; 企业管理费 4: 定额单价; 利润 6: 市场单价; 一般风险 费用 8: 价差合计; 一般风险 费用 10: 市场合价; 一般风险 费用 12: 备注
1.人 工
电工综合工 | [5 empty] | 定额 材料费 2: 工日; 定额施工机具使用费 3: 1.146; 企业管理费 4: 125; 利润 6: 129; 一般风险 费用 8: 4.58; 一般风险 费用 10: 147.83
2.材 料
（1）计价材料
棉纱 | [5 empty] | 定额 材料费 2: kg; 定额施工机具使用费 3: 0.1; 企业管理费 4: 9.64; 利润 6: 9.64; 一般风险 费用 8: 0; 一般风险 费用 10: 0.96
表-09-1
分部分项工程项目清单综合单价分析表(一)
工程名称：核医学科-强电工程 |  |  |  |  | 第 38 页 共 202 页
松香焊锡丝综合 | [5 empty] | 定额 材料费 2: m; 定额施工机具使用费 3: 0.08; 企业管理费 4: 0.85; 利润 6: 0.85; 一般风险 费用 8: 0; 一般风险 费用 10: 0.07
电力复合酯 | [5 empty] | 定额 材料费 2: kg; 定额施工机具使用费 3: 0.41; 企业管理费 4: 15.94; 利润 6: 15.94; 一般风险 费用 8: 0; 一般风险 费用 10: 6.54
自粘性塑料带20mm×20m | [5 empty] | 定额 材料费 2: 卷; 定额施工机具使用费 3: 0.15; 企业管理费 4: 10.2; 利润 6: 10.2; 一般风险 费用 8: 0; 一般风险 费用 10: 1.53
硬铜绞线TJ-2.5~4mm2 | [5 empty] | 定额 材料费 2: m; 定额施工机具使用费 3: 6.461; 企业管理费 4: 1.44; 利润 6: 1.44; 一般风险 费用 8: 0; 一般风险 费用 10: 9.3
铜接线端子DT-6 | [5 empty] | 定额 材料费 2: 个; 定额施工机具使用费 3: 2.03; 企业管理费 4: 1.37; 利润 6: 1.37; 一般风险 费用 8: 0; 一般风险 费用 10: 2.78
（2）其他材料费
3.机 械
（1）机上人工
（2）燃油动力费
表-09-1
分部分项工程项目清单综合单价分析表(一)
工程名称：核医学科-强电工程 |  |  |  |  | 第 39 页 共 202 页
项目编码 | 030404017016 | 项目名称 |  | 配电箱 JC-APJM Pe=22.0 KW |  | 利润 6: 计量单位; 一般风险 费用 8: 台; 一般风险 费用 10: 综合单价; 一般风险 费用 14: 6646.17
定额编号 | 定额项目名称 | 单位 | 数量 | 定额综合单价 |  | 一般风险 费用 10: 人材机价差; 一般风险 费用 11: 其他风险费; 一般风险 费用 12: 组织措施费; 一般风险 费用 13: 安全文明施工费; 一般风险 费用 14: 建设工程竣工档案编制费; 一般风险 费用 15: 住宅工程质量分户验收费; 一般风险 费用 16: 规费; 一般风险 费用 17: 税金; 一般风险 费用 18: 合价
|  |  |  | 定额人工费 |  | 定额 材料费 2: 定额 材料费; 定额施工机具使用费 3: 定额施工机具使用费; 企业管理费 4: 企业管理费; 利润 6: 利润; 一般风险 费用 8: 一般风险 费用
|  |  |  | 1 |  | 2 | 3 | 4 | 5 | 6 | 7 | 8 | 9 | 10 | 11 | 12 | 13 | 14 | 15 | 16 | 17 | 18
[8 empty] | 费率 （%） | （1+3） ×(4) | 费率 （%） | （1+3） ×(6) | 费率 （%） | （1+3） ×(8) | [8 empty] | 1+2+3+5+7+9+10+11+12+13+14+15+16+17
CD0338 | 成套配电箱安装 悬挂嵌入式 半周长 (m以内) 1.5 | 台 | 1 | 143.25 |  | 21.18 | 0 | 38.17 | 54.68 | 27.43 | 39.29 | 2.8 | 4.01 | 4.58 | 0 | 23.48 | 28.43 | 2.78 | 0 | 25.79 | 598.7 | 6646.17
合 计 |  |  |  | 143.25 |  | 21.18 | 0 | - | 54.68 | - | 39.29 | - | 4.01 | 4.58 | 0 | 23.48 | 28.43 | 2.78 | 0 | 25.79 | 598.7 | 6646.17
人工、材料及机械名称 | [5 empty] | 定额 材料费 2: 单位; 定额施工机具使用费 3: 数量; 企业管理费 4: 定额单价; 利润 6: 市场单价; 一般风险 费用 8: 价差合计; 一般风险 费用 10: 市场合价; 一般风险 费用 12: 备注
1.人 工
电工综合工 | [5 empty] | 定额 材料费 2: 工日; 定额施工机具使用费 3: 1.146; 企业管理费 4: 125; 利润 6: 129; 一般风险 费用 8: 4.58; 一般风险 费用 10: 147.83
2.材 料
（1）计价材料
棉纱 | [5 empty] | 定额 材料费 2: kg; 定额施工机具使用费 3: 0.1; 企业管理费 4: 9.64; 利润 6: 9.64; 一般风险 费用 8: 0; 一般风险 费用 10: 0.96
表-09-1
分部分项工程项目清单综合单价分析表(一)
工程名称：核医学科-强电工程 |  |  |  |  | 第 40 页 共 202 页
松香焊锡丝综合 | [5 empty] | 定额 材料费 2: m; 定额施工机具使用费 3: 0.08; 企业管理费 4: 0.85; 利润 6: 0.85; 一般风险 费用 8: 0; 一般风险 费用 10: 0.07
电力复合酯 | [5 empty] | 定额 材料费 2: kg; 定额施工机具使用费 3: 0.41; 企业管理费 4: 15.94; 利润 6: 15.94; 一般风险 费用 8: 0; 一般风险 费用 10: 6.54
自粘性塑料带20mm×20m | [5 empty] | 定额 材料费 2: 卷; 定额施工机具使用费 3: 0.15; 企业管理费 4: 10.2; 利润 6: 10.2; 一般风险 费用 8: 0; 一般风险 费用 10: 1.53
硬铜绞线TJ-2.5~4mm2 | [5 empty] | 定额 材料费 2: m; 定额施工机具使用费 3: 6.461; 企业管理费 4: 1.44; 利润 6: 1.44; 一般风险 费用 8: 0; 一般风险 费用 10: 9.3
铜接线端子DT-6 | [5 empty] | 定额 材料费 2: 个; 定额施工机具使用费 3: 2.03; 企业管理费 4: 1.37; 利润 6: 1.37; 一般风险 费用 8: 0; 一般风险 费用 10: 2.78
（2）其他材料费
3.机 械
（1）机上人工
（2）燃油动力费
表-09-1
分部分项工程项目清单综合单价分析表(一)
工程名称：核医学科-强电工程 |  |  |  |  | 第 41 页 共 202 页
项目编码 | 030404017017 | 项目名称 |  | 配电箱 RF-APRS Pe=15.0 KW |  | 利润 6: 计量单位; 一般风险 费用 8: 台; 一般风险 费用 10: 综合单价; 一般风险 费用 14: 4968.46
定额编号 | 定额项目名称 | 单位 | 数量 | 定额综合单价 |  | 一般风险 费用 10: 人材机价差; 一般风险 费用 11: 其他风险费; 一般风险 费用 12: 组织措施费; 一般风险 费用 13: 安全文明施工费; 一般风险 费用 14: 建设工程竣工档案编制费; 一般风险 费用 15: 住宅工程质量分户验收费; 一般风险 费用 16: 规费; 一般风险 费用 17: 税金; 一般风险 费用 18: 合价
|  |  |  | 定额人工费 |  | 定额 材料费 2: 定额 材料费; 定额施工机具使用费 3: 定额施工机具使用费; 企业管理费 4: 企业管理费; 利润 6: 利润; 一般风险 费用 8: 一般风险 费用
|  |  |  | 1 |  | 2 | 3 | 4 | 5 | 6 | 7 | 8 | 9 | 10 | 11 | 12 | 13 | 14 | 15 | 16 | 17 | 18
[8 empty] | 费率 （%） | （1+3） ×(4) | 费率 （%） | （1+3） ×(6) | 费率 （%） | （1+3） ×(8) | [8 empty] | 1+2+3+5+7+9+10+11+12+13+14+15+16+17
CD0335 | 成套配电箱安装 落地式  | 台 | 1 | 225 |  | 5.9 | 65.32 | 38.17 | 110.82 | 27.43 | 79.63 | 2.8 | 8.13 | 14.29 | 0 | 36.88 | 44.65 | 4.37 | 0 | 40.5 | 434.69 | 4825.5
CD2210 | 基础槽钢制作、安装 | 10m | 0.2 | 24.6 |  | 3.97 | 2.81 | 38.17 | 10.46 | 27.43 | 7.52 | 2.8 | 0.77 | 1.34 | 0 | 4.03 | 4.88 | 0.48 | 0 | 4.43 | 12.88 | 142.96
合 计 |  |  |  | 249.6 |  | 9.87 | 68.13 | - | 121.28 | - | 87.15 | - | 8.9 | 15.63 | 0 | 40.91 | 49.53 | 4.85 | 0 | 44.93 | 447.57 | 4968.46
人工、材料及机械名称 | [5 empty] | 定额 材料费 2: 单位; 定额施工机具使用费 3: 数量; 企业管理费 4: 定额单价; 利润 6: 市场单价; 一般风险 费用 8: 价差合计; 一般风险 费用 10: 市场合价; 一般风险 费用 12: 备注
1.人 工
电工综合工 | [5 empty] | 定额 材料费 2: 工日; 定额施工机具使用费 3: 1.9968; 企业管理费 4: 125; 利润 6: 129; 一般风险 费用 8: 7.99; 一般风险 费用 10: 257.59
2.材 料
（1）计价材料
表-09-1
分部分项工程项目清单综合单价分析表(一)
工程名称：核医学科-强电工程 |  |  |  |  | 第 42 页 共 202 页
钢筋Ф 10 以内 | [5 empty] | 定额 材料费 2: kg; 定额施工机具使用费 3: 0.822; 企业管理费 4: 2.91; 利润 6: 3.52; 一般风险 费用 8: 0.5; 一般风险 费用 10: 2.89
钢板综合 | [5 empty] | 定额 材料费 2: kg; 定额施工机具使用费 3: 0.2; 企业管理费 4: 3.21; 利润 6: 3.46; 一般风险 费用 8: 0.05; 一般风险 费用 10: 0.69
棉纱 | [5 empty] | 定额 材料费 2: kg; 定额施工机具使用费 3: 0.1; 企业管理费 4: 9.64; 利润 6: 9.64; 一般风险 费用 8: 0; 一般风险 费用 10: 0.96
砂轮片φ400 | [5 empty] | 定额 材料费 2: 片; 定额施工机具使用费 3: 0.02; 企业管理费 4: 18.97; 利润 6: 18.97; 一般风险 费用 8: 0; 一般风险 费用 10: 0.38
低碳钢焊条综合 | [5 empty] | 定额 材料费 2: kg; 定额施工机具使用费 3: 0.312; 企业管理费 4: 4.19; 利润 6: 4.19; 一般风险 费用 8: 0; 一般风险 费用 10: 1.31
松香焊锡丝综合 | [5 empty] | 定额 材料费 2: m; 定额施工机具使用费 3: 0.15; 企业管理费 4: 0.85; 利润 6: 0.85; 一般风险 费用 8: 0; 一般风险 费用 10: 0.13
平垫铁综合 | [5 empty] | 定额 材料费 2: kg; 定额施工机具使用费 3: 0.3; 企业管理费 4: 4.06; 利润 6: 4.06; 一般风险 费用 8: 0; 一般风险 费用 10: 1.22
电力复合酯 | [5 empty] | 定额 材料费 2: kg; 定额施工机具使用费 3: 0.05; 企业管理费 4: 15.94; 利润 6: 15.94; 一般风险 费用 8: 0; 一般风险 费用 10: 0.8
自粘性塑料带20mm×20m | [5 empty] | 定额 材料费 2: 卷; 定额施工机具使用费 3: 0.2; 企业管理费 4: 10.2; 利润 6: 10.2; 一般风险 费用 8: 0; 一般风险 费用 10: 2.04
（2）其他材料费
3.机 械
（1）机上人工
机上人工 | [5 empty] | 定额 材料费 2: 工日; 定额施工机具使用费 3: 0.157; 企业管理费 4: 120; 利润 6: 124; 一般风险 费用 8: 0.63; 一般风险 费用 10: 19.47
（2）燃油动力费
表-09-1
分部分项工程项目清单综合单价分析表(一)
工程名称：核医学科-强电工程 |  |  |  |  | 第 43 页 共 202 页
汽油 | [5 empty] | 定额 材料费 2: kg; 定额施工机具使用费 3: 3.2312; 企业管理费 4: 6.75; 利润 6: 8.75; 一般风险 费用 8: 6.46; 一般风险 费用 10: 28.27
电 | [5 empty] | 定额 材料费 2: kW·h; 定额施工机具使用费 3: 9.1008; 企业管理费 4: 0.7; 利润 6: 0.7; 一般风险 费用 8: 0; 一般风险 费用 10: 6.37
表-09-1
分部分项工程项目清单综合单价分析表(一)
工程名称：核医学科-强电工程 |  |  |  |  | 第 44 页 共 202 页
项目编码 | 030404016001 | 项目名称 |  | 排烟风机控制箱 RF-APEpy 11KW |  | 利润 6: 计量单位; 一般风险 费用 8: 台; 一般风险 费用 10: 综合单价; 一般风险 费用 14: 5306.31
定额编号 | 定额项目名称 | 单位 | 数量 | 定额综合单价 |  | 一般风险 费用 10: 人材机价差; 一般风险 费用 11: 其他风险费; 一般风险 费用 12: 组织措施费; 一般风险 费用 13: 安全文明施工费; 一般风险 费用 14: 建设工程竣工档案编制费; 一般风险 费用 15: 住宅工程质量分户验收费; 一般风险 费用 16: 规费; 一般风险 费用 17: 税金; 一般风险 费用 18: 合价
|  |  |  | 定额人工费 |  | 定额 材料费 2: 定额 材料费; 定额施工机具使用费 3: 定额施工机具使用费; 企业管理费 4: 企业管理费; 利润 6: 利润; 一般风险 费用 8: 一般风险 费用
|  |  |  | 1 |  | 2 | 3 | 4 | 5 | 6 | 7 | 8 | 9 | 10 | 11 | 12 | 13 | 14 | 15 | 16 | 17 | 18
[8 empty] | 费率 （%） | （1+3） ×(4) | 费率 （%） | （1+3） ×(6) | 费率 （%） | （1+3） ×(8) | [8 empty] | 1+2+3+5+7+9+10+11+12+13+14+15+16+17
CD0334 | 同期小屏控制箱安装 | 台 | 1 | 117.75 |  | 12.12 | 43.35 | 38.17 | 61.49 | 27.43 | 44.19 | 2.8 | 4.51 | 8.38 | 0 | 19.3 | 23.37 | 2.28 | 0 | 21.2 | 478.01 | 5306.31
合 计 |  |  |  | 117.75 |  | 12.12 | 43.35 | - | 61.49 | - | 44.19 | - | 4.51 | 8.38 | 0 | 19.3 | 23.37 | 2.28 | 0 | 21.2 | 478.01 | 5306.31
人工、材料及机械名称 | [5 empty] | 定额 材料费 2: 单位; 定额施工机具使用费 3: 数量; 企业管理费 4: 定额单价; 利润 6: 市场单价; 一般风险 费用 8: 价差合计; 一般风险 费用 10: 市场合价; 一般风险 费用 12: 备注
1.人 工
电工综合工 | [5 empty] | 定额 材料费 2: 工日; 定额施工机具使用费 3: 0.942; 企业管理费 4: 125; 利润 6: 129; 一般风险 费用 8: 3.77; 一般风险 费用 10: 121.52
2.材 料
（1）计价材料
镀锌扁钢综合 | [5 empty] | 定额 材料费 2: kg; 定额施工机具使用费 3: 1; 企业管理费 4: 4.23; 利润 6: 3.82; 一般风险 费用 8: -0.41; 一般风险 费用 10: 3.82
表-09-1
分部分项工程项目清单综合单价分析表(一)
工程名称：核医学科-强电工程 |  |  |  |  | 第 45 页 共 202 页
棉纱 | [5 empty] | 定额 材料费 2: kg; 定额施工机具使用费 3: 0.03; 企业管理费 4: 9.64; 利润 6: 9.64; 一般风险 费用 8: 0; 一般风险 费用 10: 0.29
低碳钢焊条综合 | [5 empty] | 定额 材料费 2: kg; 定额施工机具使用费 3: 0.1; 企业管理费 4: 4.19; 利润 6: 4.19; 一般风险 费用 8: 0; 一般风险 费用 10: 0.42
酚醛磁漆 | [5 empty] | 定额 材料费 2: kg; 定额施工机具使用费 3: 0.01; 企业管理费 4: 14.96; 利润 6: 14.96; 一般风险 费用 8: 0; 一般风险 费用 10: 0.15
酚醛调和漆 | [5 empty] | 定额 材料费 2: kg; 定额施工机具使用费 3: 0.03; 企业管理费 4: 9.83; 利润 6: 9.83; 一般风险 费用 8: 0; 一般风险 费用 10: 0.29
塑料软管D5 | [5 empty] | 定额 材料费 2: m; 定额施工机具使用费 3: 0.5; 企业管理费 4: 0.23; 利润 6: 0.23; 一般风险 费用 8: 0; 一般风险 费用 10: 0.12
异型塑料管φ2.5~5 | [5 empty] | 定额 材料费 2: m; 定额施工机具使用费 3: 5; 企业管理费 4: 0.93; 利润 6: 0.93; 一般风险 费用 8: 0; 一般风险 费用 10: 4.65
胶木线夹 | [5 empty] | 定额 材料费 2: 个; 定额施工机具使用费 3: 8; 企业管理费 4: 0.2; 利润 6: 0.2; 一般风险 费用 8: 0; 一般风险 费用 10: 1.6
钢垫板δ1~2 | [5 empty] | 定额 材料费 2: kg; 定额施工机具使用费 3: 0.1; 企业管理费 4: 3.69; 利润 6: 3.69; 一般风险 费用 8: 0; 一般风险 费用 10: 0.37
（2）其他材料费
3.机 械
（1）机上人工
机上人工 | [5 empty] | 定额 材料费 2: 工日; 定额施工机具使用费 3: 0.1076; 企业管理费 4: 120; 利润 6: 124; 一般风险 费用 8: 0.43; 一般风险 费用 10: 13.34
（2）燃油动力费
汽油 | [5 empty] | 定额 材料费 2: kg; 定额施工机具使用费 3: 2.2927; 企业管理费 4: 6.75; 利润 6: 8.75; 一般风险 费用 8: 4.59; 一般风险 费用 10: 20.06
表-09-1
分部分项工程项目清单综合单价分析表(一)
工程名称：核医学科-强电工程 |  |  |  |  | 第 46 页 共 202 页
电 | [5 empty] | 定额 材料费 2: kW·h; 定额施工机具使用费 3: 2.8327; 企业管理费 4: 0.7; 利润 6: 0.7; 一般风险 费用 8: 0; 一般风险 费用 10: 1.98
表-09-1
分部分项工程项目清单综合单价分析表(一)
工程名称：核医学科-强电工程 |  |  |  |  | 第 47 页 共 202 页
项目编码 | 030404016002 | 项目名称 |  | 热水循环泵控制箱 1.5KW |  | 利润 6: 计量单位; 一般风险 费用 8: 台; 一般风险 费用 10: 综合单价; 一般风险 费用 14: 2339.01
定额编号 | 定额项目名称 | 单位 | 数量 | 定额综合单价 |  | 一般风险 费用 10: 人材机价差; 一般风险 费用 11: 其他风险费; 一般风险 费用 12: 组织措施费; 一般风险 费用 13: 安全文明施工费; 一般风险 费用 14: 建设工程竣工档案编制费; 一般风险 费用 15: 住宅工程质量分户验收费; 一般风险 费用 16: 规费; 一般风险 费用 17: 税金; 一般风险 费用 18: 合价
|  |  |  | 定额人工费 |  | 定额 材料费 2: 定额 材料费; 定额施工机具使用费 3: 定额施工机具使用费; 企业管理费 4: 企业管理费; 利润 6: 利润; 一般风险 费用 8: 一般风险 费用
|  |  |  | 1 |  | 2 | 3 | 4 | 5 | 6 | 7 | 8 | 9 | 10 | 11 | 12 | 13 | 14 | 15 | 16 | 17 | 18
[8 empty] | 费率 （%） | （1+3） ×(4) | 费率 （%） | （1+3） ×(6) | 费率 （%） | （1+3） ×(8) | [8 empty] | 1+2+3+5+7+9+10+11+12+13+14+15+16+17
CD0334 | 同期小屏控制箱安装 | 台 | 1 | 117.75 |  | 12.12 | 43.35 | 38.17 | 61.49 | 27.43 | 44.19 | 2.8 | 4.51 | 8.38 | 0 | 19.3 | 23.37 | 2.28 | 0 | 21.2 | 210.71 | 2339.01
合 计 |  |  |  | 117.75 |  | 12.12 | 43.35 | - | 61.49 | - | 44.19 | - | 4.51 | 8.38 | 0 | 19.3 | 23.37 | 2.28 | 0 | 21.2 | 210.71 | 2339.01
人工、材料及机械名称 | [5 empty] | 定额 材料费 2: 单位; 定额施工机具使用费 3: 数量; 企业管理费 4: 定额单价; 利润 6: 市场单价; 一般风险 费用 8: 价差合计; 一般风险 费用 10: 市场合价; 一般风险 费用 12: 备注
1.人 工
电工综合工 | [5 empty] | 定额 材料费 2: 工日; 定额施工机具使用费 3: 0.942; 企业管理费 4: 125; 利润 6: 129; 一般风险 费用 8: 3.77; 一般风险 费用 10: 121.52
2.材 料
（1）计价材料
镀锌扁钢综合 | [5 empty] | 定额 材料费 2: kg; 定额施工机具使用费 3: 1; 企业管理费 4: 4.23; 利润 6: 3.82; 一般风险 费用 8: -0.41; 一般风险 费用 10: 3.82
表-09-1
分部分项工程项目清单综合单价分析表(一)
工程名称：核医学科-强电工程 |  |  |  |  | 第 48 页 共 202 页
棉纱 | [5 empty] | 定额 材料费 2: kg; 定额施工机具使用费 3: 0.03; 企业管理费 4: 9.64; 利润 6: 9.64; 一般风险 费用 8: 0; 一般风险 费用 10: 0.29
低碳钢焊条综合 | [5 empty] | 定额 材料费 2: kg; 定额施工机具使用费 3: 0.1; 企业管理费 4: 4.19; 利润 6: 4.19; 一般风险 费用 8: 0; 一般风险 费用 10: 0.42
酚醛磁漆 | [5 empty] | 定额 材料费 2: kg; 定额施工机具使用费 3: 0.01; 企业管理费 4: 14.96; 利润 6: 14.96; 一般风险 费用 8: 0; 一般风险 费用 10: 0.15
酚醛调和漆 | [5 empty] | 定额 材料费 2: kg; 定额施工机具使用费 3: 0.03; 企业管理费 4: 9.83; 利润 6: 9.83; 一般风险 费用 8: 0; 一般风险 费用 10: 0.29
塑料软管D5 | [5 empty] | 定额 材料费 2: m; 定额施工机具使用费 3: 0.5; 企业管理费 4: 0.23; 利润 6: 0.23; 一般风险 费用 8: 0; 一般风险 费用 10: 0.12
异型塑料管φ2.5~5 | [5 empty] | 定额 材料费 2: m; 定额施工机具使用费 3: 5; 企业管理费 4: 0.93; 利润 6: 0.93; 一般风险 费用 8: 0; 一般风险 费用 10: 4.65
胶木线夹 | [5 empty] | 定额 材料费 2: 个; 定额施工机具使用费 3: 8; 企业管理费 4: 0.2; 利润 6: 0.2; 一般风险 费用 8: 0; 一般风险 费用 10: 1.6
钢垫板δ1~2 | [5 empty] | 定额 材料费 2: kg; 定额施工机具使用费 3: 0.1; 企业管理费 4: 3.69; 利润 6: 3.69; 一般风险 费用 8: 0; 一般风险 费用 10: 0.37
（2）其他材料费
3.机 械
（1）机上人工
机上人工 | [5 empty] | 定额 材料费 2: 工日; 定额施工机具使用费 3: 0.1076; 企业管理费 4: 120; 利润 6: 124; 一般风险 费用 8: 0.43; 一般风险 费用 10: 13.34
（2）燃油动力费
汽油 | [5 empty] | 定额 材料费 2: kg; 定额施工机具使用费 3: 2.2927; 企业管理费 4: 6.75; 利润 6: 8.75; 一般风险 费用 8: 4.59; 一般风险 费用 10: 20.06
表-09-1
分部分项工程项目清单综合单价分析表(一)
工程名称：核医学科-强电工程 |  |  |  |  | 第 49 页 共 202 页
电 | [5 empty] | 定额 材料费 2: kW·h; 定额施工机具使用费 3: 2.8327; 企业管理费 4: 0.7; 利润 6: 0.7; 一般风险 费用 8: 0; 一般风险 费用 10: 1.98
表-09-1
分部分项工程项目清单综合单价分析表(一)
工程名称：核医学科-强电工程 |  |  |  |  | 第 50 页 共 202 页
项目编码 | 030404016003 | 项目名称 |  | 承压直热式热泵热水系统控制箱 5KW |  | 利润 6: 计量单位; 一般风险 费用 8: 台; 一般风险 费用 10: 综合单价; 一般风险 费用 14: 2339.01
定额编号 | 定额项目名称 | 单位 | 数量 | 定额综合单价 |  | 一般风险 费用 10: 人材机价差; 一般风险 费用 11: 其他风险费; 一般风险 费用 12: 组织措施费; 一般风险 费用 13: 安全文明施工费; 一般风险 费用 14: 建设工程竣工档案编制费; 一般风险 费用 15: 住宅工程质量分户验收费; 一般风险 费用 16: 规费; 一般风险 费用 17: 税金; 一般风险 费用 18: 合价
|  |  |  | 定额人工费 |  | 定额 材料费 2: 定额 材料费; 定额施工机具使用费 3: 定额施工机具使用费; 企业管理费 4: 企业管理费; 利润 6: 利润; 一般风险 费用 8: 一般风险 费用
|  |  |  | 1 |  | 2 | 3 | 4 | 5 | 6 | 7 | 8 | 9 | 10 | 11 | 12 | 13 | 14 | 15 | 16 | 17 | 18
[8 empty] | 费率 （%） | （1+3） ×(4) | 费率 （%） | （1+3） ×(6) | 费率 （%） | （1+3） ×(8) | [8 empty] | 1+2+3+5+7+9+10+11+12+13+14+15+16+17
CD0334 | 同期小屏控制箱安装 | 台 | 1 | 117.75 |  | 12.12 | 43.35 | 38.17 | 61.49 | 27.43 | 44.19 | 2.8 | 4.51 | 8.38 | 0 | 19.3 | 23.37 | 2.28 | 0 | 21.2 | 210.71 | 2339.01
合 计 |  |  |  | 117.75 |  | 12.12 | 43.35 | - | 61.49 | - | 44.19 | - | 4.51 | 8.38 | 0 | 19.3 | 23.37 | 2.28 | 0 | 21.2 | 210.71 | 2339.01
人工、材料及机械名称 | [5 empty] | 定额 材料费 2: 单位; 定额施工机具使用费 3: 数量; 企业管理费 4: 定额单价; 利润 6: 市场单价; 一般风险 费用 8: 价差合计; 一般风险 费用 10: 市场合价; 一般风险 费用 12: 备注
1.人 工
电工综合工 | [5 empty] | 定额 材料费 2: 工日; 定额施工机具使用费 3: 0.942; 企业管理费 4: 125; 利润 6: 129; 一般风险 费用 8: 3.77; 一般风险 费用 10: 121.52
2.材 料
（1）计价材料
镀锌扁钢综合 | [5 empty] | 定额 材料费 2: kg; 定额施工机具使用费 3: 1; 企业管理费 4: 4.23; 利润 6: 3.82; 一般风险 费用 8: -0.41; 一般风险 费用 10: 3.82
表-09-1
分部分项工程项目清单综合单价分析表(一)
工程名称：核医学科-强电工程 |  |  |  |  | 第 51 页 共 202 页
棉纱 | [5 empty] | 定额 材料费 2: kg; 定额施工机具使用费 3: 0.03; 企业管理费 4: 9.64; 利润 6: 9.64; 一般风险 费用 8: 0; 一般风险 费用 10: 0.29
低碳钢焊条综合 | [5 empty] | 定额 材料费 2: kg; 定额施工机具使用费 3: 0.1; 企业管理费 4: 4.19; 利润 6: 4.19; 一般风险 费用 8: 0; 一般风险 费用 10: 0.42
酚醛磁漆 | [5 empty] | 定额 材料费 2: kg; 定额施工机具使用费 3: 0.01; 企业管理费 4: 14.96; 利润 6: 14.96; 一般风险 费用 8: 0; 一般风险 费用 10: 0.15
酚醛调和漆 | [5 empty] | 定额 材料费 2: kg; 定额施工机具使用费 3: 0.03; 企业管理费 4: 9.83; 利润 6: 9.83; 一般风险 费用 8: 0; 一般风险 费用 10: 0.29
塑料软管D5 | [5 empty] | 定额 材料费 2: m; 定额施工机具使用费 3: 0.5; 企业管理费 4: 0.23; 利润 6: 0.23; 一般风险 费用 8: 0; 一般风险 费用 10: 0.12
异型塑料管φ2.5~5 | [5 empty] | 定额 材料费 2: m; 定额施工机具使用费 3: 5; 企业管理费 4: 0.93; 利润 6: 0.93; 一般风险 费用 8: 0; 一般风险 费用 10: 4.65
胶木线夹 | [5 empty] | 定额 材料费 2: 个; 定额施工机具使用费 3: 8; 企业管理费 4: 0.2; 利润 6: 0.2; 一般风险 费用 8: 0; 一般风险 费用 10: 1.6
钢垫板δ1~2 | [5 empty] | 定额 材料费 2: kg; 定额施工机具使用费 3: 0.1; 企业管理费 4: 3.69; 利润 6: 3.69; 一般风险 费用 8: 0; 一般风险 费用 10: 0.37
（2）其他材料费
3.机 械
（1）机上人工
机上人工 | [5 empty] | 定额 材料费 2: 工日; 定额施工机具使用费 3: 0.1076; 企业管理费 4: 120; 利润 6: 124; 一般风险 费用 8: 0.43; 一般风险 费用 10: 13.34
（2）燃油动力费
汽油 | [5 empty] | 定额 材料费 2: kg; 定额施工机具使用费 3: 2.2927; 企业管理费 4: 6.75; 利润 6: 8.75; 一般风险 费用 8: 4.59; 一般风险 费用 10: 20.06
表-09-1
分部分项工程项目清单综合单价分析表(一)
工程名称：核医学科-强电工程 |  |  |  |  | 第 52 页 共 202 页
电 | [5 empty] | 定额 材料费 2: kW·h; 定额施工机具使用费 3: 2.8327; 企业管理费 4: 0.7; 利润 6: 0.7; 一般风险 费用 8: 0; 一般风险 费用 10: 1.98
表-09-1
分部分项工程项目清单综合单价分析表(一)
工程名称：核医学科-强电工程 |  |  |  |  | 第 53 页 共 202 页
项目编码 | 030404032001 | 项目名称 |  | 分线箱 |  | 利润 6: 计量单位; 一般风险 费用 8: 台; 一般风险 费用 10: 综合单价; 一般风险 费用 14: 511.5
定额编号 | 定额项目名称 | 单位 | 数量 | 定额综合单价 |  | 一般风险 费用 10: 人材机价差; 一般风险 费用 11: 其他风险费; 一般风险 费用 12: 组织措施费; 一般风险 费用 13: 安全文明施工费; 一般风险 费用 14: 建设工程竣工档案编制费; 一般风险 费用 15: 住宅工程质量分户验收费; 一般风险 费用 16: 规费; 一般风险 费用 17: 税金; 一般风险 费用 18: 合价
|  |  |  | 定额人工费 |  | 定额 材料费 2: 定额 材料费; 定额施工机具使用费 3: 定额施工机具使用费; 企业管理费 4: 企业管理费; 利润 6: 利润; 一般风险 费用 8: 一般风险 费用
|  |  |  | 1 |  | 2 | 3 | 4 | 5 | 6 | 7 | 8 | 9 | 10 | 11 | 12 | 13 | 14 | 15 | 16 | 17 | 18
[8 empty] | 费率 （%） | （1+3） ×(4) | 费率 （%） | （1+3） ×(6) | 费率 （%） | （1+3） ×(8) | [8 empty] | 1+2+3+5+7+9+10+11+12+13+14+15+16+17
CD0416 | 端子箱 户内 | 台 | 1 | 134.5 |  | 30.93 | 7.09 | 38.17 | 54.04 | 27.43 | 38.84 | 2.8 | 3.96 | 5.35 | 0 | 22.04 | 26.69 | 2.61 | 0 | 24.21 | 46.08 | 511.5
合 计 |  |  |  | 134.5 |  | 30.93 | 7.09 | - | 54.04 | - | 38.84 | - | 3.96 | 5.35 | 0 | 22.04 | 26.69 | 2.61 | 0 | 24.21 | 46.08 | 511.5
人工、材料及机械名称 | [5 empty] | 定额 材料费 2: 单位; 定额施工机具使用费 3: 数量; 企业管理费 4: 定额单价; 利润 6: 市场单价; 一般风险 费用 8: 价差合计; 一般风险 费用 10: 市场合价; 一般风险 费用 12: 备注
1.人 工
电工综合工 | [5 empty] | 定额 材料费 2: 工日; 定额施工机具使用费 3: 1.076; 企业管理费 4: 125; 利润 6: 129; 一般风险 费用 8: 4.3; 一般风险 费用 10: 138.8
2.材 料
（1）计价材料
镀锌扁钢综合 | [5 empty] | 定额 材料费 2: kg; 定额施工机具使用费 3: 1.5; 企业管理费 4: 4.23; 利润 6: 3.82; 一般风险 费用 8: -0.62; 一般风险 费用 10: 5.73
表-09-1
分部分项工程项目清单综合单价分析表(一)
工程名称：核医学科-强电工程 |  |  |  |  | 第 54 页 共 202 页
角钢综合 | [5 empty] | 定额 材料费 2: kg; 定额施工机具使用费 3: 2; 企业管理费 4: 2.78; 利润 6: 3.61; 一般风险 费用 8: 1.66; 一般风险 费用 10: 7.22
白布 | [5 empty] | 定额 材料费 2: m2; 定额施工机具使用费 3: 0.2; 企业管理费 4: 5.78; 利润 6: 5.78; 一般风险 费用 8: 0; 一般风险 费用 10: 1.16
合页 | [5 empty] | 定额 材料费 2: 副; 定额施工机具使用费 3: 1; 企业管理费 4: 4.27; 利润 6: 4.27; 一般风险 费用 8: 0; 一般风险 费用 10: 4.27
铁砂布0~2# | [5 empty] | 定额 材料费 2: 张; 定额施工机具使用费 3: 0.5; 企业管理费 4: 0.85; 利润 6: 0.85; 一般风险 费用 8: 0; 一般风险 费用 10: 0.43
低碳钢焊条综合 | [5 empty] | 定额 材料费 2: kg; 定额施工机具使用费 3: 0.5; 企业管理费 4: 4.19; 利润 6: 4.19; 一般风险 费用 8: 0; 一般风险 费用 10: 2.1
钢锯条 | [5 empty] | 定额 材料费 2: 条; 定额施工机具使用费 3: 1; 企业管理费 4: 0.43; 利润 6: 0.43; 一般风险 费用 8: 0; 一般风险 费用 10: 0.43
酚醛调和漆 | [5 empty] | 定额 材料费 2: kg; 定额施工机具使用费 3: 0.3; 企业管理费 4: 9.83; 利润 6: 9.83; 一般风险 费用 8: 0; 一般风险 费用 10: 2.95
防锈漆C53-1 | [5 empty] | 定额 材料费 2: kg; 定额施工机具使用费 3: 0.15; 企业管理费 4: 16.92; 利润 6: 16.92; 一般风险 费用 8: 0; 一般风险 费用 10: 2.54
清油 | [5 empty] | 定额 材料费 2: kg; 定额施工机具使用费 3: 0.15; 企业管理费 4: 16.51; 利润 6: 16.51; 一般风险 费用 8: 0; 一般风险 费用 10: 2.48
花线2×16/0.15mm2 | [5 empty] | 定额 材料费 2: m; 定额施工机具使用费 3: 1.5; 企业管理费 4: 1.79; 利润 6: 1.79; 一般风险 费用 8: 0; 一般风险 费用 10: 2.69
（2）其他材料费
3.机 械
（1）机上人工
（2）燃油动力费
表-09-1
分部分项工程项目清单综合单价分析表(一)
工程名称：核医学科-强电工程 |  |  |  |  | 第 55 页 共 202 页
电 | [5 empty] | 定额 材料费 2: kW·h; 定额施工机具使用费 3: 7.2927; 企业管理费 4: 0.7; 利润 6: 0.7; 一般风险 费用 8: 0; 一般风险 费用 10: 5.1
表-09-1
分部分项工程项目清单综合单价分析表(一)
工程名称：核医学科-强电工程 |  |  |  |  | 第 56 页 共 202 页
项目编码 | 030412005001 | 项目名称 |  | LED平板灯 300X300 13W |  | 利润 6: 计量单位; 一般风险 费用 8: 套; 一般风险 费用 10: 综合单价; 一般风险 费用 14: 120.56
定额编号 | 定额项目名称 | 单位 | 数量 | 定额综合单价 |  | 一般风险 费用 10: 人材机价差; 一般风险 费用 11: 其他风险费; 一般风险 费用 12: 组织措施费; 一般风险 费用 13: 安全文明施工费; 一般风险 费用 14: 建设工程竣工档案编制费; 一般风险 费用 15: 住宅工程质量分户验收费; 一般风险 费用 16: 规费; 一般风险 费用 17: 税金; 一般风险 费用 18: 合价
|  |  |  | 定额人工费 |  | 定额 材料费 2: 定额 材料费; 定额施工机具使用费 3: 定额施工机具使用费; 企业管理费 4: 企业管理费; 利润 6: 利润; 一般风险 费用 8: 一般风险 费用
|  |  |  | 1 |  | 2 | 3 | 4 | 5 | 6 | 7 | 8 | 9 | 10 | 11 | 12 | 13 | 14 | 15 | 16 | 17 | 18
[8 empty] | 费率 （%） | （1+3） ×(4) | 费率 （%） | （1+3） ×(6) | 费率 （%） | （1+3） ×(8) | [8 empty] | 1+2+3+5+7+9+10+11+12+13+14+15+16+17
CD2085 | 荧光灯 嵌入式 单管  | 10套 | 0.1 | 15.81 |  | 11.7 | 0 | 38.17 | 6.04 | 27.43 | 4.34 | 2.8 | 0.44 | 0.51 | 0 | 2.59 | 3.14 | 0.31 | 0 | 2.85 | 10.86 | 120.56
合 计 |  |  |  | 15.81 |  | 11.7 | 0 | - | 6.04 | - | 4.34 | - | 0.44 | 0.51 | 0 | 2.59 | 3.14 | 0.31 | 0 | 2.85 | 10.86 | 120.56
人工、材料及机械名称 | [5 empty] | 定额 材料费 2: 单位; 定额施工机具使用费 3: 数量; 企业管理费 4: 定额单价; 利润 6: 市场单价; 一般风险 费用 8: 价差合计; 一般风险 费用 10: 市场合价; 一般风险 费用 12: 备注
1.人 工
电工综合工 | [5 empty] | 定额 材料费 2: 工日; 定额施工机具使用费 3: 0.1265; 企业管理费 4: 125; 利润 6: 129; 一般风险 费用 8: 0.51; 一般风险 费用 10: 16.32
2.材 料
（1）计价材料
冲击钻头φ10 | [5 empty] | 定额 材料费 2: 个; 定额施工机具使用费 3: 0.011; 企业管理费 4: 8.21; 利润 6: 8.21; 一般风险 费用 8: 0; 一般风险 费用 10: 0.09
表-09-1
分部分项工程项目清单综合单价分析表(一)
工程名称：核医学科-强电工程 |  |  |  |  | 第 57 页 共 202 页
镀锌槽型吊码单边δ=3 | [5 empty] | 定额 材料费 2: 个; 定额施工机具使用费 3: 2.06; 企业管理费 4: 0.44; 利润 6: 0.44; 一般风险 费用 8: 0; 一般风险 费用 10: 0.91
镀锌圆钢吊杆带4个螺母,4个垫圈 φ8 | [5 empty] | 定额 材料费 2: 根; 定额施工机具使用费 3: 2.1; 企业管理费 4: 2.99; 利润 6: 2.99; 一般风险 费用 8: 0; 一般风险 费用 10: 6.28
铜芯聚氯乙烯绝缘导线BV-2.5mm2 | [5 empty] | 定额 材料费 2: m; 定额施工机具使用费 3: 3.512; 企业管理费 4: 1.2; 利润 6: 1.2; 一般风险 费用 8: 0; 一般风险 费用 10: 4.21
铜接线端子20A | [5 empty] | 定额 材料费 2: 个; 定额施工机具使用费 3: 1.015; 企业管理费 4: 0.21; 利润 6: 0.21; 一般风险 费用 8: 0; 一般风险 费用 10: 0.21
（2）其他材料费
3.机 械
（1）机上人工
（2）燃油动力费
表-09-1
分部分项工程项目清单综合单价分析表(一)
工程名称：核医学科-强电工程 |  |  |  |  | 第 58 页 共 202 页
项目编码 | 030412005002 | 项目名称 |  | LED平板灯 600X600 18W |  | 利润 6: 计量单位; 一般风险 费用 8: 套; 一般风险 费用 10: 综合单价; 一般风险 费用 14: 176.64
定额编号 | 定额项目名称 | 单位 | 数量 | 定额综合单价 |  | 一般风险 费用 10: 人材机价差; 一般风险 费用 11: 其他风险费; 一般风险 费用 12: 组织措施费; 一般风险 费用 13: 安全文明施工费; 一般风险 费用 14: 建设工程竣工档案编制费; 一般风险 费用 15: 住宅工程质量分户验收费; 一般风险 费用 16: 规费; 一般风险 费用 17: 税金; 一般风险 费用 18: 合价
|  |  |  | 定额人工费 |  | 定额 材料费 2: 定额 材料费; 定额施工机具使用费 3: 定额施工机具使用费; 企业管理费 4: 企业管理费; 利润 6: 利润; 一般风险 费用 8: 一般风险 费用
|  |  |  | 1 |  | 2 | 3 | 4 | 5 | 6 | 7 | 8 | 9 | 10 | 11 | 12 | 13 | 14 | 15 | 16 | 17 | 18
[8 empty] | 费率 （%） | （1+3） ×(4) | 费率 （%） | （1+3） ×(6) | 费率 （%） | （1+3） ×(8) | [8 empty] | 1+2+3+5+7+9+10+11+12+13+14+15+16+17
CD2087 | 荧光灯 嵌入式 三管  | 10套 | 0.1 | 31.33 |  | 18.68 | 0 | 38.17 | 11.96 | 27.43 | 8.59 | 2.8 | 0.88 | 1 | 0 | 5.13 | 6.22 | 0.61 | 0 | 5.64 | 15.91 | 176.64
合 计 |  |  |  | 31.33 |  | 18.68 | 0 | - | 11.96 | - | 8.59 | - | 0.88 | 1 | 0 | 5.13 | 6.22 | 0.61 | 0 | 5.64 | 15.91 | 176.64
人工、材料及机械名称 | [5 empty] | 定额 材料费 2: 单位; 定额施工机具使用费 3: 数量; 企业管理费 4: 定额单价; 利润 6: 市场单价; 一般风险 费用 8: 价差合计; 一般风险 费用 10: 市场合价; 一般风险 费用 12: 备注
1.人 工
电工综合工 | [5 empty] | 定额 材料费 2: 工日; 定额施工机具使用费 3: 0.2506; 企业管理费 4: 125; 利润 6: 129; 一般风险 费用 8: 1; 一般风险 费用 10: 32.33
2.材 料
（1）计价材料
冲击钻头φ10 | [5 empty] | 定额 材料费 2: 个; 定额施工机具使用费 3: 0.023; 企业管理费 4: 8.21; 利润 6: 8.21; 一般风险 费用 8: 0; 一般风险 费用 10: 0.19
表-09-1
分部分项工程项目清单综合单价分析表(一)
工程名称：核医学科-强电工程 |  |  |  |  | 第 59 页 共 202 页
镀锌槽型吊码双边δ=3 | [5 empty] | 定额 材料费 2: 个; 定额施工机具使用费 3: 2.06; 企业管理费 4: 0.73; 利润 6: 0.73; 一般风险 费用 8: 0; 一般风险 费用 10: 1.5
镀锌圆钢吊杆带4个螺母,4个垫圈 φ8 | [5 empty] | 定额 材料费 2: 根; 定额施工机具使用费 3: 4.2; 企业管理费 4: 2.99; 利润 6: 2.99; 一般风险 费用 8: 0; 一般风险 费用 10: 12.56
铜芯聚氯乙烯绝缘导线BV-2.5mm2 | [5 empty] | 定额 材料费 2: m; 定额施工机具使用费 3: 3.512; 企业管理费 4: 1.2; 利润 6: 1.2; 一般风险 费用 8: 0; 一般风险 费用 10: 4.21
铜接线端子20A | [5 empty] | 定额 材料费 2: 个; 定额施工机具使用费 3: 1.015; 企业管理费 4: 0.21; 利润 6: 0.21; 一般风险 费用 8: 0; 一般风险 费用 10: 0.21
（2）其他材料费
3.机 械
（1）机上人工
（2）燃油动力费
表-09-1
分部分项工程项目清单综合单价分析表(一)
工程名称：核医学科-强电工程 |  |  |  |  | 第 60 页 共 202 页
项目编码 | 030412005003 | 项目名称 |  | LED平板灯 600X600 24W |  | 利润 6: 计量单位; 一般风险 费用 8: 套; 一般风险 费用 10: 综合单价; 一般风险 费用 14: 221.87
定额编号 | 定额项目名称 | 单位 | 数量 | 定额综合单价 |  | 一般风险 费用 10: 人材机价差; 一般风险 费用 11: 其他风险费; 一般风险 费用 12: 组织措施费; 一般风险 费用 13: 安全文明施工费; 一般风险 费用 14: 建设工程竣工档案编制费; 一般风险 费用 15: 住宅工程质量分户验收费; 一般风险 费用 16: 规费; 一般风险 费用 17: 税金; 一般风险 费用 18: 合价
|  |  |  | 定额人工费 |  | 定额 材料费 2: 定额 材料费; 定额施工机具使用费 3: 定额施工机具使用费; 企业管理费 4: 企业管理费; 利润 6: 利润; 一般风险 费用 8: 一般风险 费用
|  |  |  | 1 |  | 2 | 3 | 4 | 5 | 6 | 7 | 8 | 9 | 10 | 11 | 12 | 13 | 14 | 15 | 16 | 17 | 18
[8 empty] | 费率 （%） | （1+3） ×(4) | 费率 （%） | （1+3） ×(6) | 费率 （%） | （1+3） ×(8) | [8 empty] | 1+2+3+5+7+9+10+11+12+13+14+15+16+17
CD2087 | 荧光灯 嵌入式 三管  | 10套 | 0.1 | 31.33 |  | 18.68 | 0 | 38.17 | 11.96 | 27.43 | 8.59 | 2.8 | 0.88 | 1 | 0 | 5.13 | 6.22 | 0.61 | 0 | 5.64 | 19.99 | 221.87
合 计 |  |  |  | 31.33 |  | 18.68 | 0 | - | 11.96 | - | 8.59 | - | 0.88 | 1 | 0 | 5.13 | 6.22 | 0.61 | 0 | 5.64 | 19.99 | 221.87
人工、材料及机械名称 | [5 empty] | 定额 材料费 2: 单位; 定额施工机具使用费 3: 数量; 企业管理费 4: 定额单价; 利润 6: 市场单价; 一般风险 费用 8: 价差合计; 一般风险 费用 10: 市场合价; 一般风险 费用 12: 备注
1.人 工
电工综合工 | [5 empty] | 定额 材料费 2: 工日; 定额施工机具使用费 3: 0.2506; 企业管理费 4: 125; 利润 6: 129; 一般风险 费用 8: 1; 一般风险 费用 10: 32.33
2.材 料
（1）计价材料
冲击钻头φ10 | [5 empty] | 定额 材料费 2: 个; 定额施工机具使用费 3: 0.023; 企业管理费 4: 8.21; 利润 6: 8.21; 一般风险 费用 8: 0; 一般风险 费用 10: 0.19
表-09-1
分部分项工程项目清单综合单价分析表(一)
工程名称：核医学科-强电工程 |  |  |  |  | 第 61 页 共 202 页
镀锌槽型吊码双边δ=3 | [5 empty] | 定额 材料费 2: 个; 定额施工机具使用费 3: 2.06; 企业管理费 4: 0.73; 利润 6: 0.73; 一般风险 费用 8: 0; 一般风险 费用 10: 1.5
镀锌圆钢吊杆带4个螺母,4个垫圈 φ8 | [5 empty] | 定额 材料费 2: 根; 定额施工机具使用费 3: 4.2; 企业管理费 4: 2.99; 利润 6: 2.99; 一般风险 费用 8: 0; 一般风险 费用 10: 12.56
铜芯聚氯乙烯绝缘导线BV-2.5mm2 | [5 empty] | 定额 材料费 2: m; 定额施工机具使用费 3: 3.512; 企业管理费 4: 1.2; 利润 6: 1.2; 一般风险 费用 8: 0; 一般风险 费用 10: 4.21
铜接线端子20A | [5 empty] | 定额 材料费 2: 个; 定额施工机具使用费 3: 1.015; 企业管理费 4: 0.21; 利润 6: 0.21; 一般风险 费用 8: 0; 一般风险 费用 10: 0.21
（2）其他材料费
3.机 械
（1）机上人工
（2）燃油动力费
表-09-1
分部分项工程项目清单综合单价分析表(一)
工程名称：核医学科-强电工程 |  |  |  |  | 第 62 页 共 202 页
项目编码 | 030412005004 | 项目名称 |  | LED平板灯 600X600 36W |  | 利润 6: 计量单位; 一般风险 费用 8: 套; 一般风险 费用 10: 综合单价; 一般风险 费用 14: 252.12
定额编号 | 定额项目名称 | 单位 | 数量 | 定额综合单价 |  | 一般风险 费用 10: 人材机价差; 一般风险 费用 11: 其他风险费; 一般风险 费用 12: 组织措施费; 一般风险 费用 13: 安全文明施工费; 一般风险 费用 14: 建设工程竣工档案编制费; 一般风险 费用 15: 住宅工程质量分户验收费; 一般风险 费用 16: 规费; 一般风险 费用 17: 税金; 一般风险 费用 18: 合价
|  |  |  | 定额人工费 |  | 定额 材料费 2: 定额 材料费; 定额施工机具使用费 3: 定额施工机具使用费; 企业管理费 4: 企业管理费; 利润 6: 利润; 一般风险 费用 8: 一般风险 费用
|  |  |  | 1 |  | 2 | 3 | 4 | 5 | 6 | 7 | 8 | 9 | 10 | 11 | 12 | 13 | 14 | 15 | 16 | 17 | 18
[8 empty] | 费率 （%） | （1+3） ×(4) | 费率 （%） | （1+3） ×(6) | 费率 （%） | （1+3） ×(8) | [8 empty] | 1+2+3+5+7+9+10+11+12+13+14+15+16+17
CD2087 | 荧光灯 嵌入式 三管  | 10套 | 0.1 | 31.33 |  | 18.68 | 0 | 38.17 | 11.96 | 27.43 | 8.59 | 2.8 | 0.88 | 1 | 0 | 5.13 | 6.22 | 0.61 | 0 | 5.64 | 22.71 | 252.12
合 计 |  |  |  | 31.33 |  | 18.68 | 0 | - | 11.96 | - | 8.59 | - | 0.88 | 1 | 0 | 5.13 | 6.22 | 0.61 | 0 | 5.64 | 22.71 | 252.12
人工、材料及机械名称 | [5 empty] | 定额 材料费 2: 单位; 定额施工机具使用费 3: 数量; 企业管理费 4: 定额单价; 利润 6: 市场单价; 一般风险 费用 8: 价差合计; 一般风险 费用 10: 市场合价; 一般风险 费用 12: 备注
1.人 工
电工综合工 | [5 empty] | 定额 材料费 2: 工日; 定额施工机具使用费 3: 0.2506; 企业管理费 4: 125; 利润 6: 129; 一般风险 费用 8: 1; 一般风险 费用 10: 32.33
2.材 料
（1）计价材料
冲击钻头φ10 | [5 empty] | 定额 材料费 2: 个; 定额施工机具使用费 3: 0.023; 企业管理费 4: 8.21; 利润 6: 8.21; 一般风险 费用 8: 0; 一般风险 费用 10: 0.19
表-09-1
分部分项工程项目清单综合单价分析表(一)
工程名称：核医学科-强电工程 |  |  |  |  | 第 63 页 共 202 页
镀锌槽型吊码双边δ=3 | [5 empty] | 定额 材料费 2: 个; 定额施工机具使用费 3: 2.06; 企业管理费 4: 0.73; 利润 6: 0.73; 一般风险 费用 8: 0; 一般风险 费用 10: 1.5
镀锌圆钢吊杆带4个螺母,4个垫圈 φ8 | [5 empty] | 定额 材料费 2: 根; 定额施工机具使用费 3: 4.2; 企业管理费 4: 2.99; 利润 6: 2.99; 一般风险 费用 8: 0; 一般风险 费用 10: 12.56
铜芯聚氯乙烯绝缘导线BV-2.5mm2 | [5 empty] | 定额 材料费 2: m; 定额施工机具使用费 3: 3.512; 企业管理费 4: 1.2; 利润 6: 1.2; 一般风险 费用 8: 0; 一般风险 费用 10: 4.21
铜接线端子20A | [5 empty] | 定额 材料费 2: 个; 定额施工机具使用费 3: 1.015; 企业管理费 4: 0.21; 利润 6: 0.21; 一般风险 费用 8: 0; 一般风险 费用 10: 0.21
（2）其他材料费
3.机 械
（1）机上人工
（2）燃油动力费
表-09-1
分部分项工程项目清单综合单价分析表(一)
工程名称：核医学科-强电工程 |  |  |  |  | 第 64 页 共 202 页
项目编码 | 030412005005 | 项目名称 |  | LED平板灯 600X600 48W |  | 利润 6: 计量单位; 一般风险 费用 8: 套; 一般风险 费用 10: 综合单价; 一般风险 费用 14: 252.12
定额编号 | 定额项目名称 | 单位 | 数量 | 定额综合单价 |  | 一般风险 费用 10: 人材机价差; 一般风险 费用 11: 其他风险费; 一般风险 费用 12: 组织措施费; 一般风险 费用 13: 安全文明施工费; 一般风险 费用 14: 建设工程竣工档案编制费; 一般风险 费用 15: 住宅工程质量分户验收费; 一般风险 费用 16: 规费; 一般风险 费用 17: 税金; 一般风险 费用 18: 合价
|  |  |  | 定额人工费 |  | 定额 材料费 2: 定额 材料费; 定额施工机具使用费 3: 定额施工机具使用费; 企业管理费 4: 企业管理费; 利润 6: 利润; 一般风险 费用 8: 一般风险 费用
|  |  |  | 1 |  | 2 | 3 | 4 | 5 | 6 | 7 | 8 | 9 | 10 | 11 | 12 | 13 | 14 | 15 | 16 | 17 | 18
[8 empty] | 费率 （%） | （1+3） ×(4) | 费率 （%） | （1+3） ×(6) | 费率 （%） | （1+3） ×(8) | [8 empty] | 1+2+3+5+7+9+10+11+12+13+14+15+16+17
CD2087 | 荧光灯 嵌入式 三管  | 10套 | 0.1 | 31.33 |  | 18.68 | 0 | 38.17 | 11.96 | 27.43 | 8.59 | 2.8 | 0.88 | 1 | 0 | 5.13 | 6.22 | 0.61 | 0 | 5.64 | 22.71 | 252.12
合 计 |  |  |  | 31.33 |  | 18.68 | 0 | - | 11.96 | - | 8.59 | - | 0.88 | 1 | 0 | 5.13 | 6.22 | 0.61 | 0 | 5.64 | 22.71 | 252.12
人工、材料及机械名称 | [5 empty] | 定额 材料费 2: 单位; 定额施工机具使用费 3: 数量; 企业管理费 4: 定额单价; 利润 6: 市场单价; 一般风险 费用 8: 价差合计; 一般风险 费用 10: 市场合价; 一般风险 费用 12: 备注
1.人 工
电工综合工 | [5 empty] | 定额 材料费 2: 工日; 定额施工机具使用费 3: 0.2506; 企业管理费 4: 125; 利润 6: 129; 一般风险 费用 8: 1; 一般风险 费用 10: 32.33
2.材 料
（1）计价材料
冲击钻头φ10 | [5 empty] | 定额 材料费 2: 个; 定额施工机具使用费 3: 0.023; 企业管理费 4: 8.21; 利润 6: 8.21; 一般风险 费用 8: 0; 一般风险 费用 10: 0.19
表-09-1
分部分项工程项目清单综合单价分析表(一)
工程名称：核医学科-强电工程 |  |  |  |  | 第 65 页 共 202 页
镀锌槽型吊码双边δ=3 | [5 empty] | 定额 材料费 2: 个; 定额施工机具使用费 3: 2.06; 企业管理费 4: 0.73; 利润 6: 0.73; 一般风险 费用 8: 0; 一般风险 费用 10: 1.5
镀锌圆钢吊杆带4个螺母,4个垫圈 φ8 | [5 empty] | 定额 材料费 2: 根; 定额施工机具使用费 3: 4.2; 企业管理费 4: 2.99; 利润 6: 2.99; 一般风险 费用 8: 0; 一般风险 费用 10: 12.56
铜芯聚氯乙烯绝缘导线BV-2.5mm2 | [5 empty] | 定额 材料费 2: m; 定额施工机具使用费 3: 3.512; 企业管理费 4: 1.2; 利润 6: 1.2; 一般风险 费用 8: 0; 一般风险 费用 10: 4.21
铜接线端子20A | [5 empty] | 定额 材料费 2: 个; 定额施工机具使用费 3: 1.015; 企业管理费 4: 0.21; 利润 6: 0.21; 一般风险 费用 8: 0; 一般风险 费用 10: 0.21
（2）其他材料费
3.机 械
（1）机上人工
（2）燃油动力费
表-09-1
分部分项工程项目清单综合单价分析表(一)
工程名称：核医学科-强电工程 |  |  |  |  | 第 66 页 共 202 页
项目编码 | 030412005006 | 项目名称 |  | LED平板灯 300X1200 18W |  | 利润 6: 计量单位; 一般风险 费用 8: 套; 一般风险 费用 10: 综合单价; 一般风险 费用 14: 187.74
定额编号 | 定额项目名称 | 单位 | 数量 | 定额综合单价 |  | 一般风险 费用 10: 人材机价差; 一般风险 费用 11: 其他风险费; 一般风险 费用 12: 组织措施费; 一般风险 费用 13: 安全文明施工费; 一般风险 费用 14: 建设工程竣工档案编制费; 一般风险 费用 15: 住宅工程质量分户验收费; 一般风险 费用 16: 规费; 一般风险 费用 17: 税金; 一般风险 费用 18: 合价
|  |  |  | 定额人工费 |  | 定额 材料费 2: 定额 材料费; 定额施工机具使用费 3: 定额施工机具使用费; 企业管理费 4: 企业管理费; 利润 6: 利润; 一般风险 费用 8: 一般风险 费用
|  |  |  | 1 |  | 2 | 3 | 4 | 5 | 6 | 7 | 8 | 9 | 10 | 11 | 12 | 13 | 14 | 15 | 16 | 17 | 18
[8 empty] | 费率 （%） | （1+3） ×(4) | 费率 （%） | （1+3） ×(6) | 费率 （%） | （1+3） ×(8) | [8 empty] | 1+2+3+5+7+9+10+11+12+13+14+15+16+17
CD2087 | 荧光灯 嵌入式 三管  | 10套 | 0.1 | 31.33 |  | 18.68 | 0 | 38.17 | 11.96 | 27.43 | 8.59 | 2.8 | 0.88 | 1 | 0 | 5.13 | 6.22 | 0.61 | 0 | 5.64 | 16.91 | 187.74
合 计 |  |  |  | 31.33 |  | 18.68 | 0 | - | 11.96 | - | 8.59 | - | 0.88 | 1 | 0 | 5.13 | 6.22 | 0.61 | 0 | 5.64 | 16.91 | 187.74
人工、材料及机械名称 | [5 empty] | 定额 材料费 2: 单位; 定额施工机具使用费 3: 数量; 企业管理费 4: 定额单价; 利润 6: 市场单价; 一般风险 费用 8: 价差合计; 一般风险 费用 10: 市场合价; 一般风险 费用 12: 备注
1.人 工
电工综合工 | [5 empty] | 定额 材料费 2: 工日; 定额施工机具使用费 3: 0.2506; 企业管理费 4: 125; 利润 6: 129; 一般风险 费用 8: 1; 一般风险 费用 10: 32.33
2.材 料
（1）计价材料
冲击钻头φ10 | [5 empty] | 定额 材料费 2: 个; 定额施工机具使用费 3: 0.023; 企业管理费 4: 8.21; 利润 6: 8.21; 一般风险 费用 8: 0; 一般风险 费用 10: 0.19
表-09-1
分部分项工程项目清单综合单价分析表(一)
工程名称：核医学科-强电工程 |  |  |  |  | 第 67 页 共 202 页
镀锌槽型吊码双边δ=3 | [5 empty] | 定额 材料费 2: 个; 定额施工机具使用费 3: 2.06; 企业管理费 4: 0.73; 利润 6: 0.73; 一般风险 费用 8: 0; 一般风险 费用 10: 1.5
镀锌圆钢吊杆带4个螺母,4个垫圈 φ8 | [5 empty] | 定额 材料费 2: 根; 定额施工机具使用费 3: 4.2; 企业管理费 4: 2.99; 利润 6: 2.99; 一般风险 费用 8: 0; 一般风险 费用 10: 12.56
铜芯聚氯乙烯绝缘导线BV-2.5mm2 | [5 empty] | 定额 材料费 2: m; 定额施工机具使用费 3: 3.512; 企业管理费 4: 1.2; 利润 6: 1.2; 一般风险 费用 8: 0; 一般风险 费用 10: 4.21
铜接线端子20A | [5 empty] | 定额 材料费 2: 个; 定额施工机具使用费 3: 1.015; 企业管理费 4: 0.21; 利润 6: 0.21; 一般风险 费用 8: 0; 一般风险 费用 10: 0.21
（2）其他材料费
3.机 械
（1）机上人工
（2）燃油动力费
表-09-1
分部分项工程项目清单综合单价分析表(一)
工程名称：核医学科-强电工程 |  |  |  |  | 第 68 页 共 202 页
项目编码 | 030412001001 | 项目名称 |  | 墙上灯座 |  | 利润 6: 计量单位; 一般风险 费用 8: 套; 一般风险 费用 10: 综合单价; 一般风险 费用 14: 72.74
定额编号 | 定额项目名称 | 单位 | 数量 | 定额综合单价 |  | 一般风险 费用 10: 人材机价差; 一般风险 费用 11: 其他风险费; 一般风险 费用 12: 组织措施费; 一般风险 费用 13: 安全文明施工费; 一般风险 费用 14: 建设工程竣工档案编制费; 一般风险 费用 15: 住宅工程质量分户验收费; 一般风险 费用 16: 规费; 一般风险 费用 17: 税金; 一般风险 费用 18: 合价
|  |  |  | 定额人工费 |  | 定额 材料费 2: 定额 材料费; 定额施工机具使用费 3: 定额施工机具使用费; 企业管理费 4: 企业管理费; 利润 6: 利润; 一般风险 费用 8: 一般风险 费用
|  |  |  | 1 |  | 2 | 3 | 4 | 5 | 6 | 7 | 8 | 9 | 10 | 11 | 12 | 13 | 14 | 15 | 16 | 17 | 18
[8 empty] | 费率 （%） | （1+3） ×(4) | 费率 （%） | （1+3） ×(6) | 费率 （%） | （1+3） ×(8) | [8 empty] | 1+2+3+5+7+9+10+11+12+13+14+15+16+17
CD1792 | 其他普通灯具 普通壁灯  | 10套 | 0.1 | 12.69 |  | 1.53 | 0 | 38.17 | 4.84 | 27.43 | 3.48 | 2.8 | 0.36 | 0.41 | 0 | 2.08 | 2.52 | 0.25 | 0 | 2.28 | 6.55 | 72.74
合 计 |  |  |  | 12.69 |  | 1.53 | 0 | - | 4.84 | - | 3.48 | - | 0.36 | 0.41 | 0 | 2.08 | 2.52 | 0.25 | 0 | 2.28 | 6.55 | 72.74
人工、材料及机械名称 | [5 empty] | 定额 材料费 2: 单位; 定额施工机具使用费 3: 数量; 企业管理费 4: 定额单价; 利润 6: 市场单价; 一般风险 费用 8: 价差合计; 一般风险 费用 10: 市场合价; 一般风险 费用 12: 备注
1.人 工
电工综合工 | [5 empty] | 定额 材料费 2: 工日; 定额施工机具使用费 3: 0.1015; 企业管理费 4: 125; 利润 6: 129; 一般风险 费用 8: 0.41; 一般风险 费用 10: 13.09
2.材 料
（1）计价材料
木螺钉M2~4×6~65 | [5 empty] | 定额 材料费 2: 个; 定额施工机具使用费 3: 4.16; 企业管理费 4: 0.07; 利润 6: 0.07; 一般风险 费用 8: 0; 一般风险 费用 10: 0.29
表-09-1
分部分项工程项目清单综合单价分析表(一)
工程名称：核医学科-强电工程 |  |  |  |  | 第 69 页 共 202 页
塑料胀管φ6~8 | [5 empty] | 定额 材料费 2: 个; 定额施工机具使用费 3: 4.4; 企业管理费 4: 0.07; 利润 6: 0.07; 一般风险 费用 8: 0; 一般风险 费用 10: 0.31
冲击钻头φ6~8 | [5 empty] | 定额 材料费 2: 个; 定额施工机具使用费 3: 0.028; 企业管理费 4: 6.07; 利润 6: 6.07; 一般风险 费用 8: 0; 一般风险 费用 10: 0.17
铜芯聚氯乙烯绝缘导线BV-2.5mm2 | [5 empty] | 定额 材料费 2: m; 定额施工机具使用费 3: 0.458; 企业管理费 4: 1.2; 利润 6: 1.2; 一般风险 费用 8: 0; 一般风险 费用 10: 0.55
铜接线端子20A | [5 empty] | 定额 材料费 2: 个; 定额施工机具使用费 3: 1.015; 企业管理费 4: 0.21; 利润 6: 0.21; 一般风险 费用 8: 0; 一般风险 费用 10: 0.21
（2）其他材料费
3.机 械
（1）机上人工
（2）燃油动力费
表-09-1
分部分项工程项目清单综合单价分析表(一)
工程名称：核医学科-强电工程 |  |  |  |  | 第 70 页 共 202 页
项目编码 | 030412001002 | 项目名称 |  | 射线警示灯 |  | 利润 6: 计量单位; 一般风险 费用 8: 套; 一般风险 费用 10: 综合单价; 一般风险 费用 14: 287.63
定额编号 | 定额项目名称 | 单位 | 数量 | 定额综合单价 |  | 一般风险 费用 10: 人材机价差; 一般风险 费用 11: 其他风险费; 一般风险 费用 12: 组织措施费; 一般风险 费用 13: 安全文明施工费; 一般风险 费用 14: 建设工程竣工档案编制费; 一般风险 费用 15: 住宅工程质量分户验收费; 一般风险 费用 16: 规费; 一般风险 费用 17: 税金; 一般风险 费用 18: 合价
|  |  |  | 定额人工费 |  | 定额 材料费 2: 定额 材料费; 定额施工机具使用费 3: 定额施工机具使用费; 企业管理费 4: 企业管理费; 利润 6: 利润; 一般风险 费用 8: 一般风险 费用
|  |  |  | 1 |  | 2 | 3 | 4 | 5 | 6 | 7 | 8 | 9 | 10 | 11 | 12 | 13 | 14 | 15 | 16 | 17 | 18
[8 empty] | 费率 （%） | （1+3） ×(4) | 费率 （%） | （1+3） ×(6) | 费率 （%） | （1+3） ×(8) | [8 empty] | 1+2+3+5+7+9+10+11+12+13+14+15+16+17
CD1792 | 其他普通灯具 普通壁灯  | 10套 | 0.1 | 12.69 |  | 1.53 | 0 | 38.17 | 4.84 | 27.43 | 3.48 | 2.8 | 0.36 | 0.41 | 0 | 2.08 | 2.52 | 0.25 | 0 | 2.28 | 25.91 | 287.63
合 计 |  |  |  | 12.69 |  | 1.53 | 0 | - | 4.84 | - | 3.48 | - | 0.36 | 0.41 | 0 | 2.08 | 2.52 | 0.25 | 0 | 2.28 | 25.91 | 287.63
人工、材料及机械名称 | [5 empty] | 定额 材料费 2: 单位; 定额施工机具使用费 3: 数量; 企业管理费 4: 定额单价; 利润 6: 市场单价; 一般风险 费用 8: 价差合计; 一般风险 费用 10: 市场合价; 一般风险 费用 12: 备注
1.人 工
电工综合工 | [5 empty] | 定额 材料费 2: 工日; 定额施工机具使用费 3: 0.1015; 企业管理费 4: 125; 利润 6: 129; 一般风险 费用 8: 0.41; 一般风险 费用 10: 13.09
2.材 料
（1）计价材料
木螺钉M2~4×6~65 | [5 empty] | 定额 材料费 2: 个; 定额施工机具使用费 3: 4.16; 企业管理费 4: 0.07; 利润 6: 0.07; 一般风险 费用 8: 0; 一般风险 费用 10: 0.29
表-09-1
分部分项工程项目清单综合单价分析表(一)
工程名称：核医学科-强电工程 |  |  |  |  | 第 71 页 共 202 页
塑料胀管φ6~8 | [5 empty] | 定额 材料费 2: 个; 定额施工机具使用费 3: 4.4; 企业管理费 4: 0.07; 利润 6: 0.07; 一般风险 费用 8: 0; 一般风险 费用 10: 0.31
冲击钻头φ6~8 | [5 empty] | 定额 材料费 2: 个; 定额施工机具使用费 3: 0.028; 企业管理费 4: 6.07; 利润 6: 6.07; 一般风险 费用 8: 0; 一般风险 费用 10: 0.17
铜芯聚氯乙烯绝缘导线BV-2.5mm2 | [5 empty] | 定额 材料费 2: m; 定额施工机具使用费 3: 0.458; 企业管理费 4: 1.2; 利润 6: 1.2; 一般风险 费用 8: 0; 一般风险 费用 10: 0.55
铜接线端子20A | [5 empty] | 定额 材料费 2: 个; 定额施工机具使用费 3: 1.015; 企业管理费 4: 0.21; 利润 6: 0.21; 一般风险 费用 8: 0; 一般风险 费用 10: 0.21
（2）其他材料费
3.机 械
（1）机上人工
（2）燃油动力费
表-09-1
分部分项工程项目清单综合单价分析表(一)
工程名称：核医学科-强电工程 |  |  |  |  | 第 72 页 共 202 页
项目编码 | 030412001003 | 项目名称 |  | LED筒灯 7W |  | 利润 6: 计量单位; 一般风险 费用 8: 套; 一般风险 费用 10: 综合单价; 一般风险 费用 14: 46.69
定额编号 | 定额项目名称 | 单位 | 数量 | 定额综合单价 |  | 一般风险 费用 10: 人材机价差; 一般风险 费用 11: 其他风险费; 一般风险 费用 12: 组织措施费; 一般风险 费用 13: 安全文明施工费; 一般风险 费用 14: 建设工程竣工档案编制费; 一般风险 费用 15: 住宅工程质量分户验收费; 一般风险 费用 16: 规费; 一般风险 费用 17: 税金; 一般风险 费用 18: 合价
|  |  |  | 定额人工费 |  | 定额 材料费 2: 定额 材料费; 定额施工机具使用费 3: 定额施工机具使用费; 企业管理费 4: 企业管理费; 利润 6: 利润; 一般风险 费用 8: 一般风险 费用
|  |  |  | 1 |  | 2 | 3 | 4 | 5 | 6 | 7 | 8 | 9 | 10 | 11 | 12 | 13 | 14 | 15 | 16 | 17 | 18
[8 empty] | 费率 （%） | （1+3） ×(4) | 费率 （%） | （1+3） ×(6) | 费率 （%） | （1+3） ×(8) | [8 empty] | 1+2+3+5+7+9+10+11+12+13+14+15+16+17
CD1978 | 点光源艺术装饰灯具 嵌入式筒灯 反射杯口径 6英寸以内 | 10套 | 0.1 | 13.66 |  | 0.76 | 0 | 38.17 | 5.22 | 27.43 | 3.75 | 2.8 | 0.38 | 0.44 | 0 | 2.24 | 2.71 | 0.27 | 0 | 2.46 | 4.21 | 46.69
合 计 |  |  |  | 13.66 |  | 0.76 | 0 | - | 5.22 | - | 3.75 | - | 0.38 | 0.44 | 0 | 2.24 | 2.71 | 0.27 | 0 | 2.46 | 4.21 | 46.69
人工、材料及机械名称 | [5 empty] | 定额 材料费 2: 单位; 定额施工机具使用费 3: 数量; 企业管理费 4: 定额单价; 利润 6: 市场单价; 一般风险 费用 8: 价差合计; 一般风险 费用 10: 市场合价; 一般风险 费用 12: 备注
1.人 工
电工综合工 | [5 empty] | 定额 材料费 2: 工日; 定额施工机具使用费 3: 0.1093; 企业管理费 4: 125; 利润 6: 129; 一般风险 费用 8: 0.44; 一般风险 费用 10: 14.1
2.材 料
（1）计价材料
铜芯聚氯乙烯绝缘导线BV-2.5mm2 | [5 empty] | 定额 材料费 2: m; 定额施工机具使用费 3: 0.458; 企业管理费 4: 1.2; 利润 6: 1.2; 一般风险 费用 8: 0; 一般风险 费用 10: 0.55
表-09-1
分部分项工程项目清单综合单价分析表(一)
工程名称：核医学科-强电工程 |  |  |  |  | 第 73 页 共 202 页
铜接线端子20A | [5 empty] | 定额 材料费 2: 个; 定额施工机具使用费 3: 1.015; 企业管理费 4: 0.21; 利润 6: 0.21; 一般风险 费用 8: 0; 一般风险 费用 10: 0.21
（2）其他材料费
3.机 械
（1）机上人工
（2）燃油动力费
表-09-1
分部分项工程项目清单综合单价分析表(一)
工程名称：核医学科-强电工程 |  |  |  |  | 第 74 页 共 202 页
项目编码 | 030412001004 | 项目名称 |  | LED筒灯 9W |  | 利润 6: 计量单位; 一般风险 费用 8: 套; 一般风险 费用 10: 综合单价; 一般风险 费用 14: 49.28
定额编号 | 定额项目名称 | 单位 | 数量 | 定额综合单价 |  | 一般风险 费用 10: 人材机价差; 一般风险 费用 11: 其他风险费; 一般风险 费用 12: 组织措施费; 一般风险 费用 13: 安全文明施工费; 一般风险 费用 14: 建设工程竣工档案编制费; 一般风险 费用 15: 住宅工程质量分户验收费; 一般风险 费用 16: 规费; 一般风险 费用 17: 税金; 一般风险 费用 18: 合价
|  |  |  | 定额人工费 |  | 定额 材料费 2: 定额 材料费; 定额施工机具使用费 3: 定额施工机具使用费; 企业管理费 4: 企业管理费; 利润 6: 利润; 一般风险 费用 8: 一般风险 费用
|  |  |  | 1 |  | 2 | 3 | 4 | 5 | 6 | 7 | 8 | 9 | 10 | 11 | 12 | 13 | 14 | 15 | 16 | 17 | 18
[8 empty] | 费率 （%） | （1+3） ×(4) | 费率 （%） | （1+3） ×(6) | 费率 （%） | （1+3） ×(8) | [8 empty] | 1+2+3+5+7+9+10+11+12+13+14+15+16+17
CD1978 | 点光源艺术装饰灯具 嵌入式筒灯 反射杯口径 6英寸以内 | 10套 | 0.1 | 13.66 |  | 0.76 | 0 | 38.17 | 5.22 | 27.43 | 3.75 | 2.8 | 0.38 | 0.44 | 0 | 2.24 | 2.71 | 0.27 | 0 | 2.46 | 4.44 | 49.28
合 计 |  |  |  | 13.66 |  | 0.76 | 0 | - | 5.22 | - | 3.75 | - | 0.38 | 0.44 | 0 | 2.24 | 2.71 | 0.27 | 0 | 2.46 | 4.44 | 49.28
人工、材料及机械名称 | [5 empty] | 定额 材料费 2: 单位; 定额施工机具使用费 3: 数量; 企业管理费 4: 定额单价; 利润 6: 市场单价; 一般风险 费用 8: 价差合计; 一般风险 费用 10: 市场合价; 一般风险 费用 12: 备注
1.人 工
电工综合工 | [5 empty] | 定额 材料费 2: 工日; 定额施工机具使用费 3: 0.1093; 企业管理费 4: 125; 利润 6: 129; 一般风险 费用 8: 0.44; 一般风险 费用 10: 14.1
2.材 料
（1）计价材料
铜芯聚氯乙烯绝缘导线BV-2.5mm2 | [5 empty] | 定额 材料费 2: m; 定额施工机具使用费 3: 0.458; 企业管理费 4: 1.2; 利润 6: 1.2; 一般风险 费用 8: 0; 一般风险 费用 10: 0.55
表-09-1
分部分项工程项目清单综合单价分析表(一)
工程名称：核医学科-强电工程 |  |  |  |  | 第 75 页 共 202 页
铜接线端子20A | [5 empty] | 定额 材料费 2: 个; 定额施工机具使用费 3: 1.015; 企业管理费 4: 0.21; 利润 6: 0.21; 一般风险 费用 8: 0; 一般风险 费用 10: 0.21
（2）其他材料费
3.机 械
（1）机上人工
（2）燃油动力费
表-09-1
分部分项工程项目清单综合单价分析表(一)
工程名称：核医学科-强电工程 |  |  |  |  | 第 76 页 共 202 页
项目编码 | 030412001005 | 项目名称 |  | LED筒灯 13W |  | 利润 6: 计量单位; 一般风险 费用 8: 套; 一般风险 费用 10: 综合单价; 一般风险 费用 14: 58.62
定额编号 | 定额项目名称 | 单位 | 数量 | 定额综合单价 |  | 一般风险 费用 10: 人材机价差; 一般风险 费用 11: 其他风险费; 一般风险 费用 12: 组织措施费; 一般风险 费用 13: 安全文明施工费; 一般风险 费用 14: 建设工程竣工档案编制费; 一般风险 费用 15: 住宅工程质量分户验收费; 一般风险 费用 16: 规费; 一般风险 费用 17: 税金; 一般风险 费用 18: 合价
|  |  |  | 定额人工费 |  | 定额 材料费 2: 定额 材料费; 定额施工机具使用费 3: 定额施工机具使用费; 企业管理费 4: 企业管理费; 利润 6: 利润; 一般风险 费用 8: 一般风险 费用
|  |  |  | 1 |  | 2 | 3 | 4 | 5 | 6 | 7 | 8 | 9 | 10 | 11 | 12 | 13 | 14 | 15 | 16 | 17 | 18
[8 empty] | 费率 （%） | （1+3） ×(4) | 费率 （%） | （1+3） ×(6) | 费率 （%） | （1+3） ×(8) | [8 empty] | 1+2+3+5+7+9+10+11+12+13+14+15+16+17
CD1978 | 点光源艺术装饰灯具 嵌入式筒灯 反射杯口径 6英寸以内 | 10套 | 0.1 | 13.66 |  | 0.76 | 0 | 38.17 | 5.22 | 27.43 | 3.75 | 2.8 | 0.38 | 0.44 | 0 | 2.24 | 2.71 | 0.27 | 0 | 2.46 | 5.28 | 58.62
合 计 |  |  |  | 13.66 |  | 0.76 | 0 | - | 5.22 | - | 3.75 | - | 0.38 | 0.44 | 0 | 2.24 | 2.71 | 0.27 | 0 | 2.46 | 5.28 | 58.62
人工、材料及机械名称 | [5 empty] | 定额 材料费 2: 单位; 定额施工机具使用费 3: 数量; 企业管理费 4: 定额单价; 利润 6: 市场单价; 一般风险 费用 8: 价差合计; 一般风险 费用 10: 市场合价; 一般风险 费用 12: 备注
1.人 工
电工综合工 | [5 empty] | 定额 材料费 2: 工日; 定额施工机具使用费 3: 0.1093; 企业管理费 4: 125; 利润 6: 129; 一般风险 费用 8: 0.44; 一般风险 费用 10: 14.1
2.材 料
（1）计价材料
铜芯聚氯乙烯绝缘导线BV-2.5mm2 | [5 empty] | 定额 材料费 2: m; 定额施工机具使用费 3: 0.458; 企业管理费 4: 1.2; 利润 6: 1.2; 一般风险 费用 8: 0; 一般风险 费用 10: 0.55
表-09-1
分部分项工程项目清单综合单价分析表(一)
工程名称：核医学科-强电工程 |  |  |  |  | 第 77 页 共 202 页
铜接线端子20A | [5 empty] | 定额 材料费 2: 个; 定额施工机具使用费 3: 1.015; 企业管理费 4: 0.21; 利润 6: 0.21; 一般风险 费用 8: 0; 一般风险 费用 10: 0.21
（2）其他材料费
3.机 械
（1）机上人工
（2）燃油动力费
表-09-1
分部分项工程项目清单综合单价分析表(一)
工程名称：核医学科-强电工程 |  |  |  |  | 第 78 页 共 202 页
项目编码 | 030412001006 | 项目名称 |  | LED吸顶灯 13W |  | 利润 6: 计量单位; 一般风险 费用 8: 套; 一般风险 费用 10: 综合单价; 一般风险 费用 14: 107.54
定额编号 | 定额项目名称 | 单位 | 数量 | 定额综合单价 |  | 一般风险 费用 10: 人材机价差; 一般风险 费用 11: 其他风险费; 一般风险 费用 12: 组织措施费; 一般风险 费用 13: 安全文明施工费; 一般风险 费用 14: 建设工程竣工档案编制费; 一般风险 费用 15: 住宅工程质量分户验收费; 一般风险 费用 16: 规费; 一般风险 费用 17: 税金; 一般风险 费用 18: 合价
|  |  |  | 定额人工费 |  | 定额 材料费 2: 定额 材料费; 定额施工机具使用费 3: 定额施工机具使用费; 企业管理费 4: 企业管理费; 利润 6: 利润; 一般风险 费用 8: 一般风险 费用
|  |  |  | 1 |  | 2 | 3 | 4 | 5 | 6 | 7 | 8 | 9 | 10 | 11 | 12 | 13 | 14 | 15 | 16 | 17 | 18
[8 empty] | 费率 （%） | （1+3） ×(4) | 费率 （%） | （1+3） ×(6) | 费率 （%） | （1+3） ×(8) | [8 empty] | 1+2+3+5+7+9+10+11+12+13+14+15+16+17
CD1785 | 吸顶灯具 灯罩周长(mm)以内 800 | 10套 | 0.1 | 13.46 |  | 1.53 | 0 | 38.17 | 5.14 | 27.43 | 3.69 | 2.8 | 0.38 | 0.43 | 0 | 2.21 | 2.67 | 0.26 | 0 | 2.42 | 9.69 | 107.54
合 计 |  |  |  | 13.46 |  | 1.53 | 0 | - | 5.14 | - | 3.69 | - | 0.38 | 0.43 | 0 | 2.21 | 2.67 | 0.26 | 0 | 2.42 | 9.69 | 107.54
人工、材料及机械名称 | [5 empty] | 定额 材料费 2: 单位; 定额施工机具使用费 3: 数量; 企业管理费 4: 定额单价; 利润 6: 市场单价; 一般风险 费用 8: 价差合计; 一般风险 费用 10: 市场合价; 一般风险 费用 12: 备注
1.人 工
电工综合工 | [5 empty] | 定额 材料费 2: 工日; 定额施工机具使用费 3: 0.1077; 企业管理费 4: 125; 利润 6: 129; 一般风险 费用 8: 0.43; 一般风险 费用 10: 13.89
2.材 料
（1）计价材料
木螺钉M2~4×6~65 | [5 empty] | 定额 材料费 2: 个; 定额施工机具使用费 3: 4.16; 企业管理费 4: 0.07; 利润 6: 0.07; 一般风险 费用 8: 0; 一般风险 费用 10: 0.29
表-09-1
分部分项工程项目清单综合单价分析表(一)
工程名称：核医学科-强电工程 |  |  |  |  | 第 79 页 共 202 页
塑料胀管φ6~8 | [5 empty] | 定额 材料费 2: 个; 定额施工机具使用费 3: 4.4; 企业管理费 4: 0.07; 利润 6: 0.07; 一般风险 费用 8: 0; 一般风险 费用 10: 0.31
冲击钻头φ6~8 | [5 empty] | 定额 材料费 2: 个; 定额施工机具使用费 3: 0.028; 企业管理费 4: 6.07; 利润 6: 6.07; 一般风险 费用 8: 0; 一般风险 费用 10: 0.17
铜芯聚氯乙烯绝缘导线BV-2.5mm2 | [5 empty] | 定额 材料费 2: m; 定额施工机具使用费 3: 0.458; 企业管理费 4: 1.2; 利润 6: 1.2; 一般风险 费用 8: 0; 一般风险 费用 10: 0.55
铜接线端子20A | [5 empty] | 定额 材料费 2: 个; 定额施工机具使用费 3: 1.015; 企业管理费 4: 0.21; 利润 6: 0.21; 一般风险 费用 8: 0; 一般风险 费用 10: 0.21
（2）其他材料费
3.机 械
（1）机上人工
（2）燃油动力费
表-09-1
分部分项工程项目清单综合单价分析表(一)
工程名称：核医学科-强电工程 |  |  |  |  | 第 80 页 共 202 页
项目编码 | 030412001007 | 项目名称 |  | LED格栅灯（两头） 14W |  | 利润 6: 计量单位; 一般风险 费用 8: 套; 一般风险 费用 10: 综合单价; 一般风险 费用 14: 113.09
定额编号 | 定额项目名称 | 单位 | 数量 | 定额综合单价 |  | 一般风险 费用 10: 人材机价差; 一般风险 费用 11: 其他风险费; 一般风险 费用 12: 组织措施费; 一般风险 费用 13: 安全文明施工费; 一般风险 费用 14: 建设工程竣工档案编制费; 一般风险 费用 15: 住宅工程质量分户验收费; 一般风险 费用 16: 规费; 一般风险 费用 17: 税金; 一般风险 费用 18: 合价
|  |  |  | 定额人工费 |  | 定额 材料费 2: 定额 材料费; 定额施工机具使用费 3: 定额施工机具使用费; 企业管理费 4: 企业管理费; 利润 6: 利润; 一般风险 费用 8: 一般风险 费用
|  |  |  | 1 |  | 2 | 3 | 4 | 5 | 6 | 7 | 8 | 9 | 10 | 11 | 12 | 13 | 14 | 15 | 16 | 17 | 18
[8 empty] | 费率 （%） | （1+3） ×(4) | 费率 （%） | （1+3） ×(6) | 费率 （%） | （1+3） ×(8) | [8 empty] | 1+2+3+5+7+9+10+11+12+13+14+15+16+17
CD1785 | 吸顶灯具 灯罩周长(mm)以内 800 | 10套 | 0.1 | 13.46 |  | 1.53 | 0 | 38.17 | 5.14 | 27.43 | 3.69 | 2.8 | 0.38 | 0.43 | 0 | 2.21 | 2.67 | 0.26 | 0 | 2.42 | 10.19 | 113.09
合 计 |  |  |  | 13.46 |  | 1.53 | 0 | - | 5.14 | - | 3.69 | - | 0.38 | 0.43 | 0 | 2.21 | 2.67 | 0.26 | 0 | 2.42 | 10.19 | 113.09
人工、材料及机械名称 | [5 empty] | 定额 材料费 2: 单位; 定额施工机具使用费 3: 数量; 企业管理费 4: 定额单价; 利润 6: 市场单价; 一般风险 费用 8: 价差合计; 一般风险 费用 10: 市场合价; 一般风险 费用 12: 备注
1.人 工
电工综合工 | [5 empty] | 定额 材料费 2: 工日; 定额施工机具使用费 3: 0.1077; 企业管理费 4: 125; 利润 6: 129; 一般风险 费用 8: 0.43; 一般风险 费用 10: 13.89
2.材 料
（1）计价材料
木螺钉M2~4×6~65 | [5 empty] | 定额 材料费 2: 个; 定额施工机具使用费 3: 4.16; 企业管理费 4: 0.07; 利润 6: 0.07; 一般风险 费用 8: 0; 一般风险 费用 10: 0.29
表-09-1
分部分项工程项目清单综合单价分析表(一)
工程名称：核医学科-强电工程 |  |  |  |  | 第 81 页 共 202 页
塑料胀管φ6~8 | [5 empty] | 定额 材料费 2: 个; 定额施工机具使用费 3: 4.4; 企业管理费 4: 0.07; 利润 6: 0.07; 一般风险 费用 8: 0; 一般风险 费用 10: 0.31
冲击钻头φ6~8 | [5 empty] | 定额 材料费 2: 个; 定额施工机具使用费 3: 0.028; 企业管理费 4: 6.07; 利润 6: 6.07; 一般风险 费用 8: 0; 一般风险 费用 10: 0.17
铜芯聚氯乙烯绝缘导线BV-2.5mm2 | [5 empty] | 定额 材料费 2: m; 定额施工机具使用费 3: 0.458; 企业管理费 4: 1.2; 利润 6: 1.2; 一般风险 费用 8: 0; 一般风险 费用 10: 0.55
铜接线端子20A | [5 empty] | 定额 材料费 2: 个; 定额施工机具使用费 3: 1.015; 企业管理费 4: 0.21; 利润 6: 0.21; 一般风险 费用 8: 0; 一般风险 费用 10: 0.21
（2）其他材料费
3.机 械
（1）机上人工
（2）燃油动力费
表-09-1
分部分项工程项目清单综合单价分析表(一)
工程名称：核医学科-强电工程 |  |  |  |  | 第 82 页 共 202 页
项目编码 | 030412004001 | 项目名称 |  | 消防单向方向标志灯（壁装） |  | 利润 6: 计量单位; 一般风险 费用 8: 套; 一般风险 费用 10: 综合单价; 一般风险 费用 14: 77.63
定额编号 | 定额项目名称 | 单位 | 数量 | 定额综合单价 |  | 一般风险 费用 10: 人材机价差; 一般风险 费用 11: 其他风险费; 一般风险 费用 12: 组织措施费; 一般风险 费用 13: 安全文明施工费; 一般风险 费用 14: 建设工程竣工档案编制费; 一般风险 费用 15: 住宅工程质量分户验收费; 一般风险 费用 16: 规费; 一般风险 费用 17: 税金; 一般风险 费用 18: 合价
|  |  |  | 定额人工费 |  | 定额 材料费 2: 定额 材料费; 定额施工机具使用费 3: 定额施工机具使用费; 企业管理费 4: 企业管理费; 利润 6: 利润; 一般风险 费用 8: 一般风险 费用
|  |  |  | 1 |  | 2 | 3 | 4 | 5 | 6 | 7 | 8 | 9 | 10 | 11 | 12 | 13 | 14 | 15 | 16 | 17 | 18
[8 empty] | 费率 （%） | （1+3） ×(4) | 费率 （%） | （1+3） ×(6) | 费率 （%） | （1+3） ×(8) | [8 empty] | 1+2+3+5+7+9+10+11+12+13+14+15+16+17
CD1970 | 标志、诱导装饰灯具 墙壁式  | 10套 | 0.1 | 16.2 |  | 3.44 | 0 | 38.17 | 6.18 | 27.43 | 4.44 | 2.8 | 0.45 | 0.52 | 0 | 2.65 | 3.22 | 0.31 | 0 | 2.92 | 6.99 | 77.63
合 计 |  |  |  | 16.2 |  | 3.44 | 0 | - | 6.18 | - | 4.44 | - | 0.45 | 0.52 | 0 | 2.65 | 3.22 | 0.31 | 0 | 2.92 | 6.99 | 77.63
人工、材料及机械名称 | [5 empty] | 定额 材料费 2: 单位; 定额施工机具使用费 3: 数量; 企业管理费 4: 定额单价; 利润 6: 市场单价; 一般风险 费用 8: 价差合计; 一般风险 费用 10: 市场合价; 一般风险 费用 12: 备注
1.人 工
电工综合工 | [5 empty] | 定额 材料费 2: 工日; 定额施工机具使用费 3: 0.1296; 企业管理费 4: 125; 利润 6: 129; 一般风险 费用 8: 0.52; 一般风险 费用 10: 16.72
2.材 料
（1）计价材料
木螺钉M2~4×6~65 | [5 empty] | 定额 材料费 2: 个; 定额施工机具使用费 3: 2.08; 企业管理费 4: 0.07; 利润 6: 0.07; 一般风险 费用 8: 0; 一般风险 费用 10: 0.15
表-09-1
分部分项工程项目清单综合单价分析表(一)
工程名称：核医学科-强电工程 |  |  |  |  | 第 83 页 共 202 页
塑料胀管φ6~8 | [5 empty] | 定额 材料费 2: 个; 定额施工机具使用费 3: 2.2; 企业管理费 4: 0.07; 利润 6: 0.07; 一般风险 费用 8: 0; 一般风险 费用 10: 0.15
冲击钻头φ6~8 | [5 empty] | 定额 材料费 2: 个; 定额施工机具使用费 3: 0.028; 企业管理费 4: 6.07; 利润 6: 6.07; 一般风险 费用 8: 0; 一般风险 费用 10: 0.17
铜芯聚氯乙烯绝缘导线BV-2.5mm2 | [5 empty] | 定额 材料费 2: m; 定额施工机具使用费 3: 0.458; 企业管理费 4: 1.2; 利润 6: 1.2; 一般风险 费用 8: 0; 一般风险 费用 10: 0.55
塑料接线柱双线 | [5 empty] | 定额 材料费 2: 个; 定额施工机具使用费 3: 1.03; 企业管理费 4: 2.14; 利润 6: 2.14; 一般风险 费用 8: 0; 一般风险 费用 10: 2.2
铜接线端子20A | [5 empty] | 定额 材料费 2: 个; 定额施工机具使用费 3: 1.015; 企业管理费 4: 0.21; 利润 6: 0.21; 一般风险 费用 8: 0; 一般风险 费用 10: 0.21
（2）其他材料费
3.机 械
（1）机上人工
（2）燃油动力费
表-09-1
分部分项工程项目清单综合单价分析表(一)
工程名称：核医学科-强电工程 |  |  |  |  | 第 84 页 共 202 页
项目编码 | 030412004002 | 项目名称 |  | 消防单向方向标志灯（吊装） |  | 利润 6: 计量单位; 一般风险 费用 8: 套; 一般风险 费用 10: 综合单价; 一般风险 费用 14: 85.05
定额编号 | 定额项目名称 | 单位 | 数量 | 定额综合单价 |  | 一般风险 费用 10: 人材机价差; 一般风险 费用 11: 其他风险费; 一般风险 费用 12: 组织措施费; 一般风险 费用 13: 安全文明施工费; 一般风险 费用 14: 建设工程竣工档案编制费; 一般风险 费用 15: 住宅工程质量分户验收费; 一般风险 费用 16: 规费; 一般风险 费用 17: 税金; 一般风险 费用 18: 合价
|  |  |  | 定额人工费 |  | 定额 材料费 2: 定额 材料费; 定额施工机具使用费 3: 定额施工机具使用费; 企业管理费 4: 企业管理费; 利润 6: 利润; 一般风险 费用 8: 一般风险 费用
|  |  |  | 1 |  | 2 | 3 | 4 | 5 | 6 | 7 | 8 | 9 | 10 | 11 | 12 | 13 | 14 | 15 | 16 | 17 | 18
[8 empty] | 费率 （%） | （1+3） ×(4) | 费率 （%） | （1+3） ×(6) | 费率 （%） | （1+3） ×(8) | [8 empty] | 1+2+3+5+7+9+10+11+12+13+14+15+16+17
CD1969 | 标志、诱导装饰灯具 吊杆式 | 10套 | 0.1 | 18.84 |  | 4.18 | 0 | 38.17 | 7.19 | 27.43 | 5.17 | 2.8 | 0.53 | 0.6 | 0 | 3.09 | 3.74 | 0.37 | 0 | 3.39 | 7.66 | 85.05
合 计 |  |  |  | 18.84 |  | 4.18 | 0 | - | 7.19 | - | 5.17 | - | 0.53 | 0.6 | 0 | 3.09 | 3.74 | 0.37 | 0 | 3.39 | 7.66 | 85.05
人工、材料及机械名称 | [5 empty] | 定额 材料费 2: 单位; 定额施工机具使用费 3: 数量; 企业管理费 4: 定额单价; 利润 6: 市场单价; 一般风险 费用 8: 价差合计; 一般风险 费用 10: 市场合价; 一般风险 费用 12: 备注
1.人 工
电工综合工 | [5 empty] | 定额 材料费 2: 工日; 定额施工机具使用费 3: 0.1507; 企业管理费 4: 125; 利润 6: 129; 一般风险 费用 8: 0.6; 一般风险 费用 10: 19.44
2.材 料
（1）计价材料
木螺钉M2~4×6~65 | [5 empty] | 定额 材料费 2: 个; 定额施工机具使用费 3: 4.16; 企业管理费 4: 0.07; 利润 6: 0.07; 一般风险 费用 8: 0; 一般风险 费用 10: 0.29
表-09-1
分部分项工程项目清单综合单价分析表(一)
工程名称：核医学科-强电工程 |  |  |  |  | 第 85 页 共 202 页
塑料胀管φ6~8 | [5 empty] | 定额 材料费 2: 个; 定额施工机具使用费 3: 4.4; 企业管理费 4: 0.07; 利润 6: 0.07; 一般风险 费用 8: 0; 一般风险 费用 10: 0.31
冲击钻头φ6~8 | [5 empty] | 定额 材料费 2: 个; 定额施工机具使用费 3: 0.028; 企业管理费 4: 6.07; 利润 6: 6.07; 一般风险 费用 8: 0; 一般风险 费用 10: 0.17
铜芯聚氯乙烯绝缘导线BV-2.5mm2 | [5 empty] | 定额 材料费 2: m; 定额施工机具使用费 3: 0.458; 企业管理费 4: 1.2; 利润 6: 1.2; 一般风险 费用 8: 0; 一般风险 费用 10: 0.55
铜芯橡皮绝缘线BX-3×2.5mm2 | [5 empty] | 定额 材料费 2: m; 定额施工机具使用费 3: 0.509; 企业管理费 4: 5.21; 利润 6: 5.21; 一般风险 费用 8: 0; 一般风险 费用 10: 2.65
铜接线端子20A | [5 empty] | 定额 材料费 2: 个; 定额施工机具使用费 3: 1.015; 企业管理费 4: 0.21; 利润 6: 0.21; 一般风险 费用 8: 0; 一般风险 费用 10: 0.21
（2）其他材料费
3.机 械
（1）机上人工
（2）燃油动力费
表-09-1
分部分项工程项目清单综合单价分析表(一)
工程名称：核医学科-强电工程 |  |  |  |  | 第 86 页 共 202 页
项目编码 | 030412004003 | 项目名称 |  | 消防多信息复合标志灯具（吊装） |  | 利润 6: 计量单位; 一般风险 费用 8: 套; 一般风险 费用 10: 综合单价; 一般风险 费用 14: 80.61
定额编号 | 定额项目名称 | 单位 | 数量 | 定额综合单价 |  | 一般风险 费用 10: 人材机价差; 一般风险 费用 11: 其他风险费; 一般风险 费用 12: 组织措施费; 一般风险 费用 13: 安全文明施工费; 一般风险 费用 14: 建设工程竣工档案编制费; 一般风险 费用 15: 住宅工程质量分户验收费; 一般风险 费用 16: 规费; 一般风险 费用 17: 税金; 一般风险 费用 18: 合价
|  |  |  | 定额人工费 |  | 定额 材料费 2: 定额 材料费; 定额施工机具使用费 3: 定额施工机具使用费; 企业管理费 4: 企业管理费; 利润 6: 利润; 一般风险 费用 8: 一般风险 费用
|  |  |  | 1 |  | 2 | 3 | 4 | 5 | 6 | 7 | 8 | 9 | 10 | 11 | 12 | 13 | 14 | 15 | 16 | 17 | 18
[8 empty] | 费率 （%） | （1+3） ×(4) | 费率 （%） | （1+3） ×(6) | 费率 （%） | （1+3） ×(8) | [8 empty] | 1+2+3+5+7+9+10+11+12+13+14+15+16+17
CD1969 | 标志、诱导装饰灯具 吊杆式 | 10套 | 0.1 | 18.84 |  | 4.18 | 0 | 38.17 | 7.19 | 27.43 | 5.17 | 2.8 | 0.53 | 0.6 | 0 | 3.09 | 3.74 | 0.37 | 0 | 3.39 | 7.26 | 80.61
合 计 |  |  |  | 18.84 |  | 4.18 | 0 | - | 7.19 | - | 5.17 | - | 0.53 | 0.6 | 0 | 3.09 | 3.74 | 0.37 | 0 | 3.39 | 7.26 | 80.61
人工、材料及机械名称 | [5 empty] | 定额 材料费 2: 单位; 定额施工机具使用费 3: 数量; 企业管理费 4: 定额单价; 利润 6: 市场单价; 一般风险 费用 8: 价差合计; 一般风险 费用 10: 市场合价; 一般风险 费用 12: 备注
1.人 工
电工综合工 | [5 empty] | 定额 材料费 2: 工日; 定额施工机具使用费 3: 0.1507; 企业管理费 4: 125; 利润 6: 129; 一般风险 费用 8: 0.6; 一般风险 费用 10: 19.44
2.材 料
（1）计价材料
木螺钉M2~4×6~65 | [5 empty] | 定额 材料费 2: 个; 定额施工机具使用费 3: 4.16; 企业管理费 4: 0.07; 利润 6: 0.07; 一般风险 费用 8: 0; 一般风险 费用 10: 0.29
表-09-1
分部分项工程项目清单综合单价分析表(一)
工程名称：核医学科-强电工程 |  |  |  |  | 第 87 页 共 202 页
塑料胀管φ6~8 | [5 empty] | 定额 材料费 2: 个; 定额施工机具使用费 3: 4.4; 企业管理费 4: 0.07; 利润 6: 0.07; 一般风险 费用 8: 0; 一般风险 费用 10: 0.31
冲击钻头φ6~8 | [5 empty] | 定额 材料费 2: 个; 定额施工机具使用费 3: 0.028; 企业管理费 4: 6.07; 利润 6: 6.07; 一般风险 费用 8: 0; 一般风险 费用 10: 0.17
铜芯聚氯乙烯绝缘导线BV-2.5mm2 | [5 empty] | 定额 材料费 2: m; 定额施工机具使用费 3: 0.458; 企业管理费 4: 1.2; 利润 6: 1.2; 一般风险 费用 8: 0; 一般风险 费用 10: 0.55
铜芯橡皮绝缘线BX-3×2.5mm2 | [5 empty] | 定额 材料费 2: m; 定额施工机具使用费 3: 0.509; 企业管理费 4: 5.21; 利润 6: 5.21; 一般风险 费用 8: 0; 一般风险 费用 10: 2.65
铜接线端子20A | [5 empty] | 定额 材料费 2: 个; 定额施工机具使用费 3: 1.015; 企业管理费 4: 0.21; 利润 6: 0.21; 一般风险 费用 8: 0; 一般风险 费用 10: 0.21
（2）其他材料费
3.机 械
（1）机上人工
（2）燃油动力费
表-09-1
分部分项工程项目清单综合单价分析表(一)
工程名称：核医学科-强电工程 |  |  |  |  | 第 88 页 共 202 页
项目编码 | 030412004004 | 项目名称 |  | 消防楼层标志灯 |  | 利润 6: 计量单位; 一般风险 费用 8: 套; 一般风险 费用 10: 综合单价; 一般风险 费用 14: 66.53
定额编号 | 定额项目名称 | 单位 | 数量 | 定额综合单价 |  | 一般风险 费用 10: 人材机价差; 一般风险 费用 11: 其他风险费; 一般风险 费用 12: 组织措施费; 一般风险 费用 13: 安全文明施工费; 一般风险 费用 14: 建设工程竣工档案编制费; 一般风险 费用 15: 住宅工程质量分户验收费; 一般风险 费用 16: 规费; 一般风险 费用 17: 税金; 一般风险 费用 18: 合价
|  |  |  | 定额人工费 |  | 定额 材料费 2: 定额 材料费; 定额施工机具使用费 3: 定额施工机具使用费; 企业管理费 4: 企业管理费; 利润 6: 利润; 一般风险 费用 8: 一般风险 费用
|  |  |  | 1 |  | 2 | 3 | 4 | 5 | 6 | 7 | 8 | 9 | 10 | 11 | 12 | 13 | 14 | 15 | 16 | 17 | 18
[8 empty] | 费率 （%） | （1+3） ×(4) | 费率 （%） | （1+3） ×(6) | 费率 （%） | （1+3） ×(8) | [8 empty] | 1+2+3+5+7+9+10+11+12+13+14+15+16+17
CD1970 | 标志、诱导装饰灯具 墙壁式  | 10套 | 0.1 | 16.2 |  | 3.44 | 0 | 38.17 | 6.18 | 27.43 | 4.44 | 2.8 | 0.45 | 0.52 | 0 | 2.65 | 3.22 | 0.31 | 0 | 2.92 | 5.99 | 66.53
合 计 |  |  |  | 16.2 |  | 3.44 | 0 | - | 6.18 | - | 4.44 | - | 0.45 | 0.52 | 0 | 2.65 | 3.22 | 0.31 | 0 | 2.92 | 5.99 | 66.53
人工、材料及机械名称 | [5 empty] | 定额 材料费 2: 单位; 定额施工机具使用费 3: 数量; 企业管理费 4: 定额单价; 利润 6: 市场单价; 一般风险 费用 8: 价差合计; 一般风险 费用 10: 市场合价; 一般风险 费用 12: 备注
1.人 工
电工综合工 | [5 empty] | 定额 材料费 2: 工日; 定额施工机具使用费 3: 0.1296; 企业管理费 4: 125; 利润 6: 129; 一般风险 费用 8: 0.52; 一般风险 费用 10: 16.72
2.材 料
（1）计价材料
木螺钉M2~4×6~65 | [5 empty] | 定额 材料费 2: 个; 定额施工机具使用费 3: 2.08; 企业管理费 4: 0.07; 利润 6: 0.07; 一般风险 费用 8: 0; 一般风险 费用 10: 0.15
表-09-1
分部分项工程项目清单综合单价分析表(一)
工程名称：核医学科-强电工程 |  |  |  |  | 第 89 页 共 202 页
塑料胀管φ6~8 | [5 empty] | 定额 材料费 2: 个; 定额施工机具使用费 3: 2.2; 企业管理费 4: 0.07; 利润 6: 0.07; 一般风险 费用 8: 0; 一般风险 费用 10: 0.15
冲击钻头φ6~8 | [5 empty] | 定额 材料费 2: 个; 定额施工机具使用费 3: 0.028; 企业管理费 4: 6.07; 利润 6: 6.07; 一般风险 费用 8: 0; 一般风险 费用 10: 0.17
铜芯聚氯乙烯绝缘导线BV-2.5mm2 | [5 empty] | 定额 材料费 2: m; 定额施工机具使用费 3: 0.458; 企业管理费 4: 1.2; 利润 6: 1.2; 一般风险 费用 8: 0; 一般风险 费用 10: 0.55
塑料接线柱双线 | [5 empty] | 定额 材料费 2: 个; 定额施工机具使用费 3: 1.03; 企业管理费 4: 2.14; 利润 6: 2.14; 一般风险 费用 8: 0; 一般风险 费用 10: 2.2
铜接线端子20A | [5 empty] | 定额 材料费 2: 个; 定额施工机具使用费 3: 1.015; 企业管理费 4: 0.21; 利润 6: 0.21; 一般风险 费用 8: 0; 一般风险 费用 10: 0.21
（2）其他材料费
3.机 械
（1）机上人工
（2）燃油动力费
表-09-1
分部分项工程项目清单综合单价分析表(一)
工程名称：核医学科-强电工程 |  |  |  |  | 第 90 页 共 202 页
项目编码 | 030412004005 | 项目名称 |  | 消防疏散出口标志灯 |  | 利润 6: 计量单位; 一般风险 费用 8: 套; 一般风险 费用 10: 综合单价; 一般风险 费用 14: 60.98
定额编号 | 定额项目名称 | 单位 | 数量 | 定额综合单价 |  | 一般风险 费用 10: 人材机价差; 一般风险 费用 11: 其他风险费; 一般风险 费用 12: 组织措施费; 一般风险 费用 13: 安全文明施工费; 一般风险 费用 14: 建设工程竣工档案编制费; 一般风险 费用 15: 住宅工程质量分户验收费; 一般风险 费用 16: 规费; 一般风险 费用 17: 税金; 一般风险 费用 18: 合价
|  |  |  | 定额人工费 |  | 定额 材料费 2: 定额 材料费; 定额施工机具使用费 3: 定额施工机具使用费; 企业管理费 4: 企业管理费; 利润 6: 利润; 一般风险 费用 8: 一般风险 费用
|  |  |  | 1 |  | 2 | 3 | 4 | 5 | 6 | 7 | 8 | 9 | 10 | 11 | 12 | 13 | 14 | 15 | 16 | 17 | 18
[8 empty] | 费率 （%） | （1+3） ×(4) | 费率 （%） | （1+3） ×(6) | 费率 （%） | （1+3） ×(8) | [8 empty] | 1+2+3+5+7+9+10+11+12+13+14+15+16+17
CD1970 | 标志、诱导装饰灯具 墙壁式  | 10套 | 0.1 | 16.2 |  | 3.44 | 0 | 38.17 | 6.18 | 27.43 | 4.44 | 2.8 | 0.45 | 0.52 | 0 | 2.65 | 3.22 | 0.31 | 0 | 2.92 | 5.49 | 60.98
合 计 |  |  |  | 16.2 |  | 3.44 | 0 | - | 6.18 | - | 4.44 | - | 0.45 | 0.52 | 0 | 2.65 | 3.22 | 0.31 | 0 | 2.92 | 5.49 | 60.98
人工、材料及机械名称 | [5 empty] | 定额 材料费 2: 单位; 定额施工机具使用费 3: 数量; 企业管理费 4: 定额单价; 利润 6: 市场单价; 一般风险 费用 8: 价差合计; 一般风险 费用 10: 市场合价; 一般风险 费用 12: 备注
1.人 工
电工综合工 | [5 empty] | 定额 材料费 2: 工日; 定额施工机具使用费 3: 0.1296; 企业管理费 4: 125; 利润 6: 129; 一般风险 费用 8: 0.52; 一般风险 费用 10: 16.72
2.材 料
（1）计价材料
木螺钉M2~4×6~65 | [5 empty] | 定额 材料费 2: 个; 定额施工机具使用费 3: 2.08; 企业管理费 4: 0.07; 利润 6: 0.07; 一般风险 费用 8: 0; 一般风险 费用 10: 0.15
表-09-1
分部分项工程项目清单综合单价分析表(一)
工程名称：核医学科-强电工程 |  |  |  |  | 第 91 页 共 202 页
塑料胀管φ6~8 | [5 empty] | 定额 材料费 2: 个; 定额施工机具使用费 3: 2.2; 企业管理费 4: 0.07; 利润 6: 0.07; 一般风险 费用 8: 0; 一般风险 费用 10: 0.15
冲击钻头φ6~8 | [5 empty] | 定额 材料费 2: 个; 定额施工机具使用费 3: 0.028; 企业管理费 4: 6.07; 利润 6: 6.07; 一般风险 费用 8: 0; 一般风险 费用 10: 0.17
铜芯聚氯乙烯绝缘导线BV-2.5mm2 | [5 empty] | 定额 材料费 2: m; 定额施工机具使用费 3: 0.458; 企业管理费 4: 1.2; 利润 6: 1.2; 一般风险 费用 8: 0; 一般风险 费用 10: 0.55
塑料接线柱双线 | [5 empty] | 定额 材料费 2: 个; 定额施工机具使用费 3: 1.03; 企业管理费 4: 2.14; 利润 6: 2.14; 一般风险 费用 8: 0; 一般风险 费用 10: 2.2
铜接线端子20A | [5 empty] | 定额 材料费 2: 个; 定额施工机具使用费 3: 1.015; 企业管理费 4: 0.21; 利润 6: 0.21; 一般风险 费用 8: 0; 一般风险 费用 10: 0.21
（2）其他材料费
3.机 械
（1）机上人工
（2）燃油动力费
表-09-1
分部分项工程项目清单综合单价分析表(一)
工程名称：核医学科-强电工程 |  |  |  |  | 第 92 页 共 202 页
项目编码 | 030412004006 | 项目名称 |  | 消防安全出口标志灯 |  | 利润 6: 计量单位; 一般风险 费用 8: 套; 一般风险 费用 10: 综合单价; 一般风险 费用 14: 113.88
定额编号 | 定额项目名称 | 单位 | 数量 | 定额综合单价 |  | 一般风险 费用 10: 人材机价差; 一般风险 费用 11: 其他风险费; 一般风险 费用 12: 组织措施费; 一般风险 费用 13: 安全文明施工费; 一般风险 费用 14: 建设工程竣工档案编制费; 一般风险 费用 15: 住宅工程质量分户验收费; 一般风险 费用 16: 规费; 一般风险 费用 17: 税金; 一般风险 费用 18: 合价
|  |  |  | 定额人工费 |  | 定额 材料费 2: 定额 材料费; 定额施工机具使用费 3: 定额施工机具使用费; 企业管理费 4: 企业管理费; 利润 6: 利润; 一般风险 费用 8: 一般风险 费用
|  |  |  | 1 |  | 2 | 3 | 4 | 5 | 6 | 7 | 8 | 9 | 10 | 11 | 12 | 13 | 14 | 15 | 16 | 17 | 18
[8 empty] | 费率 （%） | （1+3） ×(4) | 费率 （%） | （1+3） ×(6) | 费率 （%） | （1+3） ×(8) | [8 empty] | 1+2+3+5+7+9+10+11+12+13+14+15+16+17
CD1970 | 标志、诱导装饰灯具 墙壁式  | 10套 | 0.1 | 16.2 |  | 3.44 | 0 | 38.17 | 6.18 | 27.43 | 4.44 | 2.8 | 0.45 | 0.52 | 0 | 2.65 | 3.22 | 0.31 | 0 | 2.92 | 10.26 | 113.88
合 计 |  |  |  | 16.2 |  | 3.44 | 0 | - | 6.18 | - | 4.44 | - | 0.45 | 0.52 | 0 | 2.65 | 3.22 | 0.31 | 0 | 2.92 | 10.26 | 113.88
人工、材料及机械名称 | [5 empty] | 定额 材料费 2: 单位; 定额施工机具使用费 3: 数量; 企业管理费 4: 定额单价; 利润 6: 市场单价; 一般风险 费用 8: 价差合计; 一般风险 费用 10: 市场合价; 一般风险 费用 12: 备注
1.人 工
电工综合工 | [5 empty] | 定额 材料费 2: 工日; 定额施工机具使用费 3: 0.1296; 企业管理费 4: 125; 利润 6: 129; 一般风险 费用 8: 0.52; 一般风险 费用 10: 16.72
2.材 料
（1）计价材料
木螺钉M2~4×6~65 | [5 empty] | 定额 材料费 2: 个; 定额施工机具使用费 3: 2.08; 企业管理费 4: 0.07; 利润 6: 0.07; 一般风险 费用 8: 0; 一般风险 费用 10: 0.15
表-09-1
分部分项工程项目清单综合单价分析表(一)
工程名称：核医学科-强电工程 |  |  |  |  | 第 93 页 共 202 页
塑料胀管φ6~8 | [5 empty] | 定额 材料费 2: 个; 定额施工机具使用费 3: 2.2; 企业管理费 4: 0.07; 利润 6: 0.07; 一般风险 费用 8: 0; 一般风险 费用 10: 0.15
冲击钻头φ6~8 | [5 empty] | 定额 材料费 2: 个; 定额施工机具使用费 3: 0.028; 企业管理费 4: 6.07; 利润 6: 6.07; 一般风险 费用 8: 0; 一般风险 费用 10: 0.17
铜芯聚氯乙烯绝缘导线BV-2.5mm2 | [5 empty] | 定额 材料费 2: m; 定额施工机具使用费 3: 0.458; 企业管理费 4: 1.2; 利润 6: 1.2; 一般风险 费用 8: 0; 一般风险 费用 10: 0.55
塑料接线柱双线 | [5 empty] | 定额 材料费 2: 个; 定额施工机具使用费 3: 1.03; 企业管理费 4: 2.14; 利润 6: 2.14; 一般风险 费用 8: 0; 一般风险 费用 10: 2.2
铜接线端子20A | [5 empty] | 定额 材料费 2: 个; 定额施工机具使用费 3: 1.015; 企业管理费 4: 0.21; 利润 6: 0.21; 一般风险 费用 8: 0; 一般风险 费用 10: 0.21
（2）其他材料费
3.机 械
（1）机上人工
（2）燃油动力费
表-09-1
分部分项工程项目清单综合单价分析表(一)
工程名称：核医学科-强电工程 |  |  |  |  | 第 94 页 共 202 页
项目编码 | 030412004007 | 项目名称 |  | 消防应急照明灯（壁装） |  | 利润 6: 计量单位; 一般风险 费用 8: 套; 一般风险 费用 10: 综合单价; 一般风险 费用 14: 150.09
定额编号 | 定额项目名称 | 单位 | 数量 | 定额综合单价 |  | 一般风险 费用 10: 人材机价差; 一般风险 费用 11: 其他风险费; 一般风险 费用 12: 组织措施费; 一般风险 费用 13: 安全文明施工费; 一般风险 费用 14: 建设工程竣工档案编制费; 一般风险 费用 15: 住宅工程质量分户验收费; 一般风险 费用 16: 规费; 一般风险 费用 17: 税金; 一般风险 费用 18: 合价
|  |  |  | 定额人工费 |  | 定额 材料费 2: 定额 材料费; 定额施工机具使用费 3: 定额施工机具使用费; 企业管理费 4: 企业管理费; 利润 6: 利润; 一般风险 费用 8: 一般风险 费用
|  |  |  | 1 |  | 2 | 3 | 4 | 5 | 6 | 7 | 8 | 9 | 10 | 11 | 12 | 13 | 14 | 15 | 16 | 17 | 18
[8 empty] | 费率 （%） | （1+3） ×(4) | 费率 （%） | （1+3） ×(6) | 费率 （%） | （1+3） ×(8) | [8 empty] | 1+2+3+5+7+9+10+11+12+13+14+15+16+17
CD1970 | 标志、诱导装饰灯具 墙壁式  | 10套 | 0.1 | 16.2 |  | 3.44 | 0 | 38.17 | 6.18 | 27.43 | 4.44 | 2.8 | 0.45 | 0.52 | 0 | 2.65 | 3.22 | 0.31 | 0 | 2.92 | 13.52 | 150.09
合 计 |  |  |  | 16.2 |  | 3.44 | 0 | - | 6.18 | - | 4.44 | - | 0.45 | 0.52 | 0 | 2.65 | 3.22 | 0.31 | 0 | 2.92 | 13.52 | 150.09
人工、材料及机械名称 | [5 empty] | 定额 材料费 2: 单位; 定额施工机具使用费 3: 数量; 企业管理费 4: 定额单价; 利润 6: 市场单价; 一般风险 费用 8: 价差合计; 一般风险 费用 10: 市场合价; 一般风险 费用 12: 备注
1.人 工
电工综合工 | [5 empty] | 定额 材料费 2: 工日; 定额施工机具使用费 3: 0.1296; 企业管理费 4: 125; 利润 6: 129; 一般风险 费用 8: 0.52; 一般风险 费用 10: 16.72
2.材 料
（1）计价材料
木螺钉M2~4×6~65 | [5 empty] | 定额 材料费 2: 个; 定额施工机具使用费 3: 2.08; 企业管理费 4: 0.07; 利润 6: 0.07; 一般风险 费用 8: 0; 一般风险 费用 10: 0.15
表-09-1
分部分项工程项目清单综合单价分析表(一)
工程名称：核医学科-强电工程 |  |  |  |  | 第 95 页 共 202 页
塑料胀管φ6~8 | [5 empty] | 定额 材料费 2: 个; 定额施工机具使用费 3: 2.2; 企业管理费 4: 0.07; 利润 6: 0.07; 一般风险 费用 8: 0; 一般风险 费用 10: 0.15
冲击钻头φ6~8 | [5 empty] | 定额 材料费 2: 个; 定额施工机具使用费 3: 0.028; 企业管理费 4: 6.07; 利润 6: 6.07; 一般风险 费用 8: 0; 一般风险 费用 10: 0.17
铜芯聚氯乙烯绝缘导线BV-2.5mm2 | [5 empty] | 定额 材料费 2: m; 定额施工机具使用费 3: 0.458; 企业管理费 4: 1.2; 利润 6: 1.2; 一般风险 费用 8: 0; 一般风险 费用 10: 0.55
塑料接线柱双线 | [5 empty] | 定额 材料费 2: 个; 定额施工机具使用费 3: 1.03; 企业管理费 4: 2.14; 利润 6: 2.14; 一般风险 费用 8: 0; 一般风险 费用 10: 2.2
铜接线端子20A | [5 empty] | 定额 材料费 2: 个; 定额施工机具使用费 3: 1.015; 企业管理费 4: 0.21; 利润 6: 0.21; 一般风险 费用 8: 0; 一般风险 费用 10: 0.21
（2）其他材料费
3.机 械
（1）机上人工
（2）燃油动力费
表-09-1
分部分项工程项目清单综合单价分析表(一)
工程名称：核医学科-强电工程 |  |  |  |  | 第 96 页 共 202 页
项目编码 | 030412004008 | 项目名称 |  | 消防应急照明吸顶灯 |  | 利润 6: 计量单位; 一般风险 费用 8: 套; 一般风险 费用 10: 综合单价; 一般风险 费用 14: 150
定额编号 | 定额项目名称 | 单位 | 数量 | 定额综合单价 |  | 一般风险 费用 10: 人材机价差; 一般风险 费用 11: 其他风险费; 一般风险 费用 12: 组织措施费; 一般风险 费用 13: 安全文明施工费; 一般风险 费用 14: 建设工程竣工档案编制费; 一般风险 费用 15: 住宅工程质量分户验收费; 一般风险 费用 16: 规费; 一般风险 费用 17: 税金; 一般风险 费用 18: 合价
|  |  |  | 定额人工费 |  | 定额 材料费 2: 定额 材料费; 定额施工机具使用费 3: 定额施工机具使用费; 企业管理费 4: 企业管理费; 利润 6: 利润; 一般风险 费用 8: 一般风险 费用
|  |  |  | 1 |  | 2 | 3 | 4 | 5 | 6 | 7 | 8 | 9 | 10 | 11 | 12 | 13 | 14 | 15 | 16 | 17 | 18
[8 empty] | 费率 （%） | （1+3） ×(4) | 费率 （%） | （1+3） ×(6) | 费率 （%） | （1+3） ×(8) | [8 empty] | 1+2+3+5+7+9+10+11+12+13+14+15+16+17
CD1968 | 标志、诱导装饰灯具 吸顶式 | 10套 | 0.1 | 16.2 |  | 3.35 | 0 | 38.17 | 6.18 | 27.43 | 4.44 | 2.8 | 0.45 | 0.52 | 0 | 2.65 | 3.22 | 0.31 | 0 | 2.92 | 13.51 | 150
合 计 |  |  |  | 16.2 |  | 3.35 | 0 | - | 6.18 | - | 4.44 | - | 0.45 | 0.52 | 0 | 2.65 | 3.22 | 0.31 | 0 | 2.92 | 13.51 | 150
人工、材料及机械名称 | [5 empty] | 定额 材料费 2: 单位; 定额施工机具使用费 3: 数量; 企业管理费 4: 定额单价; 利润 6: 市场单价; 一般风险 费用 8: 价差合计; 一般风险 费用 10: 市场合价; 一般风险 费用 12: 备注
1.人 工
电工综合工 | [5 empty] | 定额 材料费 2: 工日; 定额施工机具使用费 3: 0.1296; 企业管理费 4: 125; 利润 6: 129; 一般风险 费用 8: 0.52; 一般风险 费用 10: 16.72
2.材 料
（1）计价材料
木螺钉M2~4×6~65 | [5 empty] | 定额 材料费 2: 个; 定额施工机具使用费 3: 2.08; 企业管理费 4: 0.07; 利润 6: 0.07; 一般风险 费用 8: 0; 一般风险 费用 10: 0.15
表-09-1
分部分项工程项目清单综合单价分析表(一)
工程名称：核医学科-强电工程 |  |  |  |  | 第 97 页 共 202 页
塑料胀管φ6~8 | [5 empty] | 定额 材料费 2: 个; 定额施工机具使用费 3: 2.2; 企业管理费 4: 0.07; 利润 6: 0.07; 一般风险 费用 8: 0; 一般风险 费用 10: 0.15
冲击钻头φ6~8 | [5 empty] | 定额 材料费 2: 个; 定额施工机具使用费 3: 0.014; 企业管理费 4: 6.07; 利润 6: 6.07; 一般风险 费用 8: 0; 一般风险 费用 10: 0.08
铜芯聚氯乙烯绝缘导线BV-2.5mm2 | [5 empty] | 定额 材料费 2: m; 定额施工机具使用费 3: 0.458; 企业管理费 4: 1.2; 利润 6: 1.2; 一般风险 费用 8: 0; 一般风险 费用 10: 0.55
塑料接线柱双线 | [5 empty] | 定额 材料费 2: 个; 定额施工机具使用费 3: 1.03; 企业管理费 4: 2.14; 利润 6: 2.14; 一般风险 费用 8: 0; 一般风险 费用 10: 2.2
铜接线端子20A | [5 empty] | 定额 材料费 2: 个; 定额施工机具使用费 3: 1.015; 企业管理费 4: 0.21; 利润 6: 0.21; 一般风险 费用 8: 0; 一般风险 费用 10: 0.21
（2）其他材料费
3.机 械
（1）机上人工
（2）燃油动力费
表-09-1
分部分项工程项目清单综合单价分析表(一)
工程名称：核医学科-强电工程 |  |  |  |  | 第 98 页 共 202 页
项目编码 | 030404035001 | 项目名称 |  | 单相二、三孔插座(安全型) 10A |  | 利润 6: 计量单位; 一般风险 费用 8: 个; 一般风险 费用 10: 综合单价; 一般风险 费用 14: 32.9
定额编号 | 定额项目名称 | 单位 | 数量 | 定额综合单价 |  | 一般风险 费用 10: 人材机价差; 一般风险 费用 11: 其他风险费; 一般风险 费用 12: 组织措施费; 一般风险 费用 13: 安全文明施工费; 一般风险 费用 14: 建设工程竣工档案编制费; 一般风险 费用 15: 住宅工程质量分户验收费; 一般风险 费用 16: 规费; 一般风险 费用 17: 税金; 一般风险 费用 18: 合价
|  |  |  | 定额人工费 |  | 定额 材料费 2: 定额 材料费; 定额施工机具使用费 3: 定额施工机具使用费; 企业管理费 4: 企业管理费; 利润 6: 利润; 一般风险 费用 8: 一般风险 费用
|  |  |  | 1 |  | 2 | 3 | 4 | 5 | 6 | 7 | 8 | 9 | 10 | 11 | 12 | 13 | 14 | 15 | 16 | 17 | 18
[8 empty] | 费率 （%） | （1+3） ×(4) | 费率 （%） | （1+3） ×(6) | 费率 （%） | （1+3） ×(8) | [8 empty] | 1+2+3+5+7+9+10+11+12+13+14+15+16+17
CD0445 | 暗插座安装 单相 16A以下  | 10套 | 0.1 | 6.21 |  | 0.71 | 0 | 38.17 | 2.37 | 27.43 | 1.7 | 2.8 | 0.17 | 0.2 | 0 | 1.02 | 1.23 | 0.12 | 0 | 1.12 | 2.96 | 32.9
合 计 |  |  |  | 6.21 |  | 0.71 | 0 | - | 2.37 | - | 1.7 | - | 0.17 | 0.2 | 0 | 1.02 | 1.23 | 0.12 | 0 | 1.12 | 2.96 | 32.9
人工、材料及机械名称 | [5 empty] | 定额 材料费 2: 单位; 定额施工机具使用费 3: 数量; 企业管理费 4: 定额单价; 利润 6: 市场单价; 一般风险 费用 8: 价差合计; 一般风险 费用 10: 市场合价; 一般风险 费用 12: 备注
1.人 工
电工综合工 | [5 empty] | 定额 材料费 2: 工日; 定额施工机具使用费 3: 0.0497; 企业管理费 4: 125; 利润 6: 129; 一般风险 费用 8: 0.2; 一般风险 费用 10: 6.41
2.材 料
（1）计价材料
半圆头镀锌螺栓M2~5×15~50 | [5 empty] | 定额 材料费 2: 10套; 定额施工机具使用费 3: 0.208; 企业管理费 4: 1.65; 利润 6: 1.65; 一般风险 费用 8: 0; 一般风险 费用 10: 0.34
表-09-1
分部分项工程项目清单综合单价分析表(一)
工程名称：核医学科-强电工程 |  |  |  |  | 第 99 页 共 202 页
铜芯聚氯乙烯绝缘导线BV-2.5mm2 | [5 empty] | 定额 材料费 2: m; 定额施工机具使用费 3: 0.305; 企业管理费 4: 1.2; 利润 6: 1.2; 一般风险 费用 8: 0; 一般风险 费用 10: 0.37
（2）其他材料费
3.机 械
（1）机上人工
（2）燃油动力费
表-09-1
分部分项工程项目清单综合单价分析表(一)
工程名称：核医学科-强电工程 |  |  |  |  | 第 100 页 共 202 页
项目编码 | 030404035002 | 项目名称 |  | 单相二、三孔防水插座(安全型,IP54) 16A |  | 利润 6: 计量单位; 一般风险 费用 8: 个; 一般风险 费用 10: 综合单价; 一般风险 费用 14: 40.99
定额编号 | 定额项目名称 | 单位 | 数量 | 定额综合单价 |  | 一般风险 费用 10: 人材机价差; 一般风险 费用 11: 其他风险费; 一般风险 费用 12: 组织措施费; 一般风险 费用 13: 安全文明施工费; 一般风险 费用 14: 建设工程竣工档案编制费; 一般风险 费用 15: 住宅工程质量分户验收费; 一般风险 费用 16: 规费; 一般风险 费用 17: 税金; 一般风险 费用 18: 合价
|  |  |  | 定额人工费 |  | 定额 材料费 2: 定额 材料费; 定额施工机具使用费 3: 定额施工机具使用费; 企业管理费 4: 企业管理费; 利润 6: 利润; 一般风险 费用 8: 一般风险 费用
|  |  |  | 1 |  | 2 | 3 | 4 | 5 | 6 | 7 | 8 | 9 | 10 | 11 | 12 | 13 | 14 | 15 | 16 | 17 | 18
[8 empty] | 费率 （%） | （1+3） ×(4) | 费率 （%） | （1+3） ×(6) | 费率 （%） | （1+3） ×(8) | [8 empty] | 1+2+3+5+7+9+10+11+12+13+14+15+16+17
CD0445 | 暗插座安装 单相 16A以下  | 10套 | 0.1 | 6.21 |  | 0.71 | 0 | 38.17 | 2.37 | 27.43 | 1.7 | 2.8 | 0.17 | 0.2 | 0 | 1.02 | 1.23 | 0.12 | 0 | 1.12 | 3.69 | 40.99
合 计 |  |  |  | 6.21 |  | 0.71 | 0 | - | 2.37 | - | 1.7 | - | 0.17 | 0.2 | 0 | 1.02 | 1.23 | 0.12 | 0 | 1.12 | 3.69 | 40.99
人工、材料及机械名称 | [5 empty] | 定额 材料费 2: 单位; 定额施工机具使用费 3: 数量; 企业管理费 4: 定额单价; 利润 6: 市场单价; 一般风险 费用 8: 价差合计; 一般风险 费用 10: 市场合价; 一般风险 费用 12: 备注
1.人 工
电工综合工 | [5 empty] | 定额 材料费 2: 工日; 定额施工机具使用费 3: 0.0497; 企业管理费 4: 125; 利润 6: 129; 一般风险 费用 8: 0.2; 一般风险 费用 10: 6.41
2.材 料
（1）计价材料
半圆头镀锌螺栓M2~5×15~50 | [5 empty] | 定额 材料费 2: 10套; 定额施工机具使用费 3: 0.208; 企业管理费 4: 1.65; 利润 6: 1.65; 一般风险 费用 8: 0; 一般风险 费用 10: 0.34
表-09-1
分部分项工程项目清单综合单价分析表(一)
工程名称：核医学科-强电工程 |  |  |  |  | 第 101 页 共 202 页
铜芯聚氯乙烯绝缘导线BV-2.5mm2 | [5 empty] | 定额 材料费 2: m; 定额施工机具使用费 3: 0.305; 企业管理费 4: 1.2; 利润 6: 1.2; 一般风险 费用 8: 0; 一般风险 费用 10: 0.37
（2）其他材料费
3.机 械
（1）机上人工
（2）燃油动力费
表-09-1
分部分项工程项目清单综合单价分析表(一)
工程名称：核医学科-强电工程 |  |  |  |  | 第 102 页 共 202 页
项目编码 | 030404034001 | 项目名称 |  | 单联单控开关 |  | 利润 6: 计量单位; 一般风险 费用 8: 个; 一般风险 费用 10: 综合单价; 一般风险 费用 14: 29.92
定额编号 | 定额项目名称 | 单位 | 数量 | 定额综合单价 |  | 一般风险 费用 10: 人材机价差; 一般风险 费用 11: 其他风险费; 一般风险 费用 12: 组织措施费; 一般风险 费用 13: 安全文明施工费; 一般风险 费用 14: 建设工程竣工档案编制费; 一般风险 费用 15: 住宅工程质量分户验收费; 一般风险 费用 16: 规费; 一般风险 费用 17: 税金; 一般风险 费用 18: 合价
|  |  |  | 定额人工费 |  | 定额 材料费 2: 定额 材料费; 定额施工机具使用费 3: 定额施工机具使用费; 企业管理费 4: 企业管理费; 利润 6: 利润; 一般风险 费用 8: 一般风险 费用
|  |  |  | 1 |  | 2 | 3 | 4 | 5 | 6 | 7 | 8 | 9 | 10 | 11 | 12 | 13 | 14 | 15 | 16 | 17 | 18
[8 empty] | 费率 （%） | （1+3） ×(4) | 费率 （%） | （1+3） ×(6) | 费率 （%） | （1+3） ×(8) | [8 empty] | 1+2+3+5+7+9+10+11+12+13+14+15+16+17
CD0428 | 照明开关 翘板暗开关 单控三联以下  | 10套 | 0.1 | 6.21 |  | 0.88 | 0 | 38.17 | 2.37 | 27.43 | 1.7 | 2.8 | 0.17 | 0.2 | 0 | 1.02 | 1.23 | 0.12 | 0 | 1.12 | 2.7 | 29.92
合 计 |  |  |  | 6.21 |  | 0.88 | 0 | - | 2.37 | - | 1.7 | - | 0.17 | 0.2 | 0 | 1.02 | 1.23 | 0.12 | 0 | 1.12 | 2.7 | 29.92
人工、材料及机械名称 | [5 empty] | 定额 材料费 2: 单位; 定额施工机具使用费 3: 数量; 企业管理费 4: 定额单价; 利润 6: 市场单价; 一般风险 费用 8: 价差合计; 一般风险 费用 10: 市场合价; 一般风险 费用 12: 备注
1.人 工
电工综合工 | [5 empty] | 定额 材料费 2: 工日; 定额施工机具使用费 3: 0.0497; 企业管理费 4: 125; 利润 6: 129; 一般风险 费用 8: 0.2; 一般风险 费用 10: 6.41
2.材 料
（1）计价材料
半圆头镀锌螺栓M2~5×15~50 | [5 empty] | 定额 材料费 2: 10个; 定额施工机具使用费 3: 0.208; 企业管理费 4: 1.6; 利润 6: 1.6; 一般风险 费用 8: 0; 一般风险 费用 10: 0.33
表-09-1
分部分项工程项目清单综合单价分析表(一)
工程名称：核医学科-强电工程 |  |  |  |  | 第 103 页 共 202 页
铜芯聚氯乙烯绝缘导线BV-2.5mm2 | [5 empty] | 定额 材料费 2: m; 定额施工机具使用费 3: 0.458; 企业管理费 4: 1.2; 利润 6: 1.2; 一般风险 费用 8: 0; 一般风险 费用 10: 0.55
（2）其他材料费
3.机 械
（1）机上人工
（2）燃油动力费
表-09-1
分部分项工程项目清单综合单价分析表(一)
工程名称：核医学科-强电工程 |  |  |  |  | 第 104 页 共 202 页
项目编码 | 030404034002 | 项目名称 |  | 双联单控开关 |  | 利润 6: 计量单位; 一般风险 费用 8: 个; 一般风险 费用 10: 综合单价; 一般风险 费用 14: 35.04
定额编号 | 定额项目名称 | 单位 | 数量 | 定额综合单价 |  | 一般风险 费用 10: 人材机价差; 一般风险 费用 11: 其他风险费; 一般风险 费用 12: 组织措施费; 一般风险 费用 13: 安全文明施工费; 一般风险 费用 14: 建设工程竣工档案编制费; 一般风险 费用 15: 住宅工程质量分户验收费; 一般风险 费用 16: 规费; 一般风险 费用 17: 税金; 一般风险 费用 18: 合价
|  |  |  | 定额人工费 |  | 定额 材料费 2: 定额 材料费; 定额施工机具使用费 3: 定额施工机具使用费; 企业管理费 4: 企业管理费; 利润 6: 利润; 一般风险 费用 8: 一般风险 费用
|  |  |  | 1 |  | 2 | 3 | 4 | 5 | 6 | 7 | 8 | 9 | 10 | 11 | 12 | 13 | 14 | 15 | 16 | 17 | 18
[8 empty] | 费率 （%） | （1+3） ×(4) | 费率 （%） | （1+3） ×(6) | 费率 （%） | （1+3） ×(8) | [8 empty] | 1+2+3+5+7+9+10+11+12+13+14+15+16+17
CD0430 | 照明开关 翘板暗开关 双控三联以下  | 10套 | 0.1 | 6.54 |  | 1.02 | 0 | 38.17 | 2.5 | 27.43 | 1.79 | 2.8 | 0.18 | 0.21 | 0 | 1.07 | 1.3 | 0.13 | 0 | 1.18 | 3.16 | 35.04
合 计 |  |  |  | 6.54 |  | 1.02 | 0 | - | 2.5 | - | 1.79 | - | 0.18 | 0.21 | 0 | 1.07 | 1.3 | 0.13 | 0 | 1.18 | 3.16 | 35.04
人工、材料及机械名称 | [5 empty] | 定额 材料费 2: 单位; 定额施工机具使用费 3: 数量; 企业管理费 4: 定额单价; 利润 6: 市场单价; 一般风险 费用 8: 价差合计; 一般风险 费用 10: 市场合价; 一般风险 费用 12: 备注
1.人 工
电工综合工 | [5 empty] | 定额 材料费 2: 工日; 定额施工机具使用费 3: 0.0523; 企业管理费 4: 125; 利润 6: 129; 一般风险 费用 8: 0.21; 一般风险 费用 10: 6.75
2.材 料
（1）计价材料
半圆头镀锌螺栓M2~5×15~50 | [5 empty] | 定额 材料费 2: 10个; 定额施工机具使用费 3: 0.208; 企业管理费 4: 1.6; 利润 6: 1.6; 一般风险 费用 8: 0; 一般风险 费用 10: 0.33
表-09-1
分部分项工程项目清单综合单价分析表(一)
工程名称：核医学科-强电工程 |  |  |  |  | 第 105 页 共 202 页
铜芯聚氯乙烯绝缘导线BV-2.5mm2 | [5 empty] | 定额 材料费 2: m; 定额施工机具使用费 3: 0.573; 企业管理费 4: 1.2; 利润 6: 1.2; 一般风险 费用 8: 0; 一般风险 费用 10: 0.69
（2）其他材料费
3.机 械
（1）机上人工
（2）燃油动力费
表-09-1
分部分项工程项目清单综合单价分析表(一)
工程名称：核医学科-强电工程 |  |  |  |  | 第 106 页 共 202 页
项目编码 | 030404034003 | 项目名称 |  | 单联双控开关 |  | 利润 6: 计量单位; 一般风险 费用 8: 个; 一般风险 费用 10: 综合单价; 一般风险 费用 14: 31.21
定额编号 | 定额项目名称 | 单位 | 数量 | 定额综合单价 |  | 一般风险 费用 10: 人材机价差; 一般风险 费用 11: 其他风险费; 一般风险 费用 12: 组织措施费; 一般风险 费用 13: 安全文明施工费; 一般风险 费用 14: 建设工程竣工档案编制费; 一般风险 费用 15: 住宅工程质量分户验收费; 一般风险 费用 16: 规费; 一般风险 费用 17: 税金; 一般风险 费用 18: 合价
|  |  |  | 定额人工费 |  | 定额 材料费 2: 定额 材料费; 定额施工机具使用费 3: 定额施工机具使用费; 企业管理费 4: 企业管理费; 利润 6: 利润; 一般风险 费用 8: 一般风险 费用
|  |  |  | 1 |  | 2 | 3 | 4 | 5 | 6 | 7 | 8 | 9 | 10 | 11 | 12 | 13 | 14 | 15 | 16 | 17 | 18
[8 empty] | 费率 （%） | （1+3） ×(4) | 费率 （%） | （1+3） ×(6) | 费率 （%） | （1+3） ×(8) | [8 empty] | 1+2+3+5+7+9+10+11+12+13+14+15+16+17
CD0428 | 照明开关 翘板暗开关 单控三联以下  | 10套 | 0.1 | 6.21 |  | 0.88 | 0 | 38.17 | 2.37 | 27.43 | 1.7 | 2.8 | 0.17 | 0.2 | 0 | 1.02 | 1.23 | 0.12 | 0 | 1.12 | 2.81 | 31.21
合 计 |  |  |  | 6.21 |  | 0.88 | 0 | - | 2.37 | - | 1.7 | - | 0.17 | 0.2 | 0 | 1.02 | 1.23 | 0.12 | 0 | 1.12 | 2.81 | 31.21
人工、材料及机械名称 | [5 empty] | 定额 材料费 2: 单位; 定额施工机具使用费 3: 数量; 企业管理费 4: 定额单价; 利润 6: 市场单价; 一般风险 费用 8: 价差合计; 一般风险 费用 10: 市场合价; 一般风险 费用 12: 备注
1.人 工
电工综合工 | [5 empty] | 定额 材料费 2: 工日; 定额施工机具使用费 3: 0.0497; 企业管理费 4: 125; 利润 6: 129; 一般风险 费用 8: 0.2; 一般风险 费用 10: 6.41
2.材 料
（1）计价材料
半圆头镀锌螺栓M2~5×15~50 | [5 empty] | 定额 材料费 2: 10个; 定额施工机具使用费 3: 0.208; 企业管理费 4: 1.6; 利润 6: 1.6; 一般风险 费用 8: 0; 一般风险 费用 10: 0.33
表-09-1
分部分项工程项目清单综合单价分析表(一)
工程名称：核医学科-强电工程 |  |  |  |  | 第 107 页 共 202 页
铜芯聚氯乙烯绝缘导线BV-2.5mm2 | [5 empty] | 定额 材料费 2: m; 定额施工机具使用费 3: 0.458; 企业管理费 4: 1.2; 利润 6: 1.2; 一般风险 费用 8: 0; 一般风险 费用 10: 0.55
（2）其他材料费
3.机 械
（1）机上人工
（2）燃油动力费
表-09-1
分部分项工程项目清单综合单价分析表(一)
工程名称：核医学科-强电工程 |  |  |  |  | 第 108 页 共 202 页
项目编码 | 030404034004 | 项目名称 |  | 温控器 |  | 利润 6: 计量单位; 一般风险 费用 8: 个; 一般风险 费用 10: 综合单价; 一般风险 费用 14: 200.13
定额编号 | 定额项目名称 | 单位 | 数量 | 定额综合单价 |  | 一般风险 费用 10: 人材机价差; 一般风险 费用 11: 其他风险费; 一般风险 费用 12: 组织措施费; 一般风险 费用 13: 安全文明施工费; 一般风险 费用 14: 建设工程竣工档案编制费; 一般风险 费用 15: 住宅工程质量分户验收费; 一般风险 费用 16: 规费; 一般风险 费用 17: 税金; 一般风险 费用 18: 合价
|  |  |  | 定额人工费 |  | 定额 材料费 2: 定额 材料费; 定额施工机具使用费 3: 定额施工机具使用费; 企业管理费 4: 企业管理费; 利润 6: 利润; 一般风险 费用 8: 一般风险 费用
|  |  |  | 1 |  | 2 | 3 | 4 | 5 | 6 | 7 | 8 | 9 | 10 | 11 | 12 | 13 | 14 | 15 | 16 | 17 | 18
[8 empty] | 费率 （%） | （1+3） ×(4) | 费率 （%） | （1+3） ×(6) | 费率 （%） | （1+3） ×(8) | [8 empty] | 1+2+3+5+7+9+10+11+12+13+14+15+16+17
CD0376 | 集中空调开关  | 套 | 1 | 19.5 |  | 1.33 | 0 | 38.17 | 7.44 | 27.43 | 5.35 | 2.8 | 0.55 | 0.62 | 0 | 3.2 | 3.87 | 0.38 | 0 | 3.51 | 18.03 | 200.13
合 计 |  |  |  | 19.5 |  | 1.33 | 0 | - | 7.44 | - | 5.35 | - | 0.55 | 0.62 | 0 | 3.2 | 3.87 | 0.38 | 0 | 3.51 | 18.03 | 200.13
人工、材料及机械名称 | [5 empty] | 定额 材料费 2: 单位; 定额施工机具使用费 3: 数量; 企业管理费 4: 定额单价; 利润 6: 市场单价; 一般风险 费用 8: 价差合计; 一般风险 费用 10: 市场合价; 一般风险 费用 12: 备注
1.人 工
电工综合工 | [5 empty] | 定额 材料费 2: 工日; 定额施工机具使用费 3: 0.156; 企业管理费 4: 125; 利润 6: 129; 一般风险 费用 8: 0.62; 一般风险 费用 10: 20.12
2.材 料
（1）计价材料
半圆头镀锌螺栓M2~5×15~50 | [5 empty] | 定额 材料费 2: 套; 定额施工机具使用费 3: 2.08; 企业管理费 4: 0.17; 利润 6: 0.17; 一般风险 费用 8: 0; 一般风险 费用 10: 0.35
表-09-1
分部分项工程项目清单综合单价分析表(一)
工程名称：核医学科-强电工程 |  |  |  |  | 第 109 页 共 202 页
锡基钎料 | [5 empty] | 定额 材料费 2: kg; 定额施工机具使用费 3: 0.001; 企业管理费 4: 52.26; 利润 6: 52.26; 一般风险 费用 8: 0; 一般风险 费用 10: 0.05
塑料软管D5 | [5 empty] | 定额 材料费 2: m; 定额施工机具使用费 3: 0.03; 企业管理费 4: 0.23; 利润 6: 0.23; 一般风险 费用 8: 0; 一般风险 费用 10: 0.01
铜芯聚氯乙烯绝缘导线BV-2.5mm2 | [5 empty] | 定额 材料费 2: m; 定额施工机具使用费 3: 0.764; 企业管理费 4: 1.2; 利润 6: 1.2; 一般风险 费用 8: 0; 一般风险 费用 10: 0.92
（2）其他材料费
3.机 械
（1）机上人工
（2）燃油动力费
表-09-1
分部分项工程项目清单综合单价分析表(一)
工程名称：核医学科-强电工程 |  |  |  |  | 第 110 页 共 202 页
项目编码 | 030404031001 | 项目名称 |  | 急停按钮 |  | 利润 6: 计量单位; 一般风险 费用 8: 个; 一般风险 费用 10: 综合单价; 一般风险 费用 14: 112.63
定额编号 | 定额项目名称 | 单位 | 数量 | 定额综合单价 |  | 一般风险 费用 10: 人材机价差; 一般风险 费用 11: 其他风险费; 一般风险 费用 12: 组织措施费; 一般风险 费用 13: 安全文明施工费; 一般风险 费用 14: 建设工程竣工档案编制费; 一般风险 费用 15: 住宅工程质量分户验收费; 一般风险 费用 16: 规费; 一般风险 费用 17: 税金; 一般风险 费用 18: 合价
|  |  |  | 定额人工费 |  | 定额 材料费 2: 定额 材料费; 定额施工机具使用费 3: 定额施工机具使用费; 企业管理费 4: 企业管理费; 利润 6: 利润; 一般风险 费用 8: 一般风险 费用
|  |  |  | 1 |  | 2 | 3 | 4 | 5 | 6 | 7 | 8 | 9 | 10 | 11 | 12 | 13 | 14 | 15 | 16 | 17 | 18
[8 empty] | 费率 （%） | （1+3） ×(4) | 费率 （%） | （1+3） ×(6) | 费率 （%） | （1+3） ×(8) | [8 empty] | 1+2+3+5+7+9+10+11+12+13+14+15+16+17
CD0400 | 按钮安装 普通型  | 个 | 1 | 18.88 |  | 4.48 | 0 | 38.17 | 7.21 | 27.43 | 5.18 | 2.8 | 0.53 | 0.6 | 0 | 3.09 | 3.75 | 0.37 | 0 | 3.4 | 10.14 | 112.63
合 计 |  |  |  | 18.88 |  | 4.48 | 0 | - | 7.21 | - | 5.18 | - | 0.53 | 0.6 | 0 | 3.09 | 3.75 | 0.37 | 0 | 3.4 | 10.14 | 112.63
人工、材料及机械名称 | [5 empty] | 定额 材料费 2: 单位; 定额施工机具使用费 3: 数量; 企业管理费 4: 定额单价; 利润 6: 市场单价; 一般风险 费用 8: 价差合计; 一般风险 费用 10: 市场合价; 一般风险 费用 12: 备注
1.人 工
电工综合工 | [5 empty] | 定额 材料费 2: 工日; 定额施工机具使用费 3: 0.151; 企业管理费 4: 125; 利润 6: 129; 一般风险 费用 8: 0.6; 一般风险 费用 10: 19.48
2.材 料
（1）计价材料
白布 | [5 empty] | 定额 材料费 2: m2; 定额施工机具使用费 3: 0.1; 企业管理费 4: 5.78; 利润 6: 5.78; 一般风险 费用 8: 0; 一般风险 费用 10: 0.58
表-09-1
分部分项工程项目清单综合单价分析表(一)
工程名称：核医学科-强电工程 |  |  |  |  | 第 111 页 共 202 页
塑料软管D5 | [5 empty] | 定额 材料费 2: m; 定额施工机具使用费 3: 0.05; 企业管理费 4: 0.23; 利润 6: 0.23; 一般风险 费用 8: 0; 一般风险 费用 10: 0.01
硬铜绞线TJ-6mm2 | [5 empty] | 定额 材料费 2: kg; 定额施工机具使用费 3: 0.02; 企业管理费 4: 55.56; 利润 6: 55.56; 一般风险 费用 8: 0; 一般风险 费用 10: 1.11
铜接线端子DT-6 | [5 empty] | 定额 材料费 2: 个; 定额施工机具使用费 3: 2.03; 企业管理费 4: 1.37; 利润 6: 1.37; 一般风险 费用 8: 0; 一般风险 费用 10: 2.78
（2）其他材料费
3.机 械
（1）机上人工
（2）燃油动力费
表-09-1
分部分项工程项目清单综合单价分析表(一)
工程名称：核医学科-强电工程 |  |  |  |  | 第 112 页 共 202 页
项目编码 | 030411006001 | 项目名称 |  | 接线盒 |  | 利润 6: 计量单位; 一般风险 费用 8: 个; 一般风险 费用 10: 综合单价; 一般风险 费用 14: 10.94
定额编号 | 定额项目名称 | 单位 | 数量 | 定额综合单价 |  | 一般风险 费用 10: 人材机价差; 一般风险 费用 11: 其他风险费; 一般风险 费用 12: 组织措施费; 一般风险 费用 13: 安全文明施工费; 一般风险 费用 14: 建设工程竣工档案编制费; 一般风险 费用 15: 住宅工程质量分户验收费; 一般风险 费用 16: 规费; 一般风险 费用 17: 税金; 一般风险 费用 18: 合价
|  |  |  | 定额人工费 |  | 定额 材料费 2: 定额 材料费; 定额施工机具使用费 3: 定额施工机具使用费; 企业管理费 4: 企业管理费; 利润 6: 利润; 一般风险 费用 8: 一般风险 费用
|  |  |  | 1 |  | 2 | 3 | 4 | 5 | 6 | 7 | 8 | 9 | 10 | 11 | 12 | 13 | 14 | 15 | 16 | 17 | 18
[8 empty] | 费率 （%） | （1+3） ×(4) | 费率 （%） | （1+3） ×(6) | 费率 （%） | （1+3） ×(8) | [8 empty] | 1+2+3+5+7+9+10+11+12+13+14+15+16+17
CD1772 | 暗装 接线盒  | 10个 | 0.1 | 2.94 |  | 0.71 | 0 | 38.17 | 1.12 | 27.43 | 0.81 | 2.8 | 0.08 | 0.09 | 0 | 0.48 | 0.58 | 0.06 | 0 | 0.53 | 0.99 | 10.94
合 计 |  |  |  | 2.94 |  | 0.71 | 0 | - | 1.12 | - | 0.81 | - | 0.08 | 0.09 | 0 | 0.48 | 0.58 | 0.06 | 0 | 0.53 | 0.99 | 10.94
人工、材料及机械名称 | [5 empty] | 定额 材料费 2: 单位; 定额施工机具使用费 3: 数量; 企业管理费 4: 定额单价; 利润 6: 市场单价; 一般风险 费用 8: 价差合计; 一般风险 费用 10: 市场合价; 一般风险 费用 12: 备注
1.人 工
电工综合工 | [5 empty] | 定额 材料费 2: 工日; 定额施工机具使用费 3: 0.0235; 企业管理费 4: 125; 利润 6: 129; 一般风险 费用 8: 0.09; 一般风险 费用 10: 3.03
2.材 料
（1）计价材料
镀锌锁紧螺母DN20×3 | [5 empty] | 定额 材料费 2: 个; 定额施工机具使用费 3: 2.23; 企业管理费 4: 0.21; 利润 6: 0.21; 一般风险 费用 8: 0; 一般风险 费用 10: 0.47
表-09-1
分部分项工程项目清单综合单价分析表(一)
工程名称：核医学科-强电工程 |  |  |  |  | 第 113 页 共 202 页
镀锌钢管塑料护口DN15~20 | [5 empty] | 定额 材料费 2: 个; 定额施工机具使用费 3: 2.225; 企业管理费 4: 0.11; 利润 6: 0.11; 一般风险 费用 8: 0; 一般风险 费用 10: 0.24
（2）其他材料费
3.机 械
（1）机上人工
（2）燃油动力费
表-09-1
分部分项工程项目清单综合单价分析表(一)
工程名称：核医学科-强电工程 |  |  |  |  | 第 114 页 共 202 页
项目编码 | 030411003001 | 项目名称 |  | 桥架 300*100mm |  | 利润 6: 计量单位; 一般风险 费用 8: m; 一般风险 费用 10: 综合单价; 一般风险 费用 14: 151.15
定额编号 | 定额项目名称 | 单位 | 数量 | 定额综合单价 |  | 一般风险 费用 10: 人材机价差; 一般风险 费用 11: 其他风险费; 一般风险 费用 12: 组织措施费; 一般风险 费用 13: 安全文明施工费; 一般风险 费用 14: 建设工程竣工档案编制费; 一般风险 费用 15: 住宅工程质量分户验收费; 一般风险 费用 16: 规费; 一般风险 费用 17: 税金; 一般风险 费用 18: 合价
|  |  |  | 定额人工费 |  | 定额 材料费 2: 定额 材料费; 定额施工机具使用费 3: 定额施工机具使用费; 企业管理费 4: 企业管理费; 利润 6: 利润; 一般风险 费用 8: 一般风险 费用
|  |  |  | 1 |  | 2 | 3 | 4 | 5 | 6 | 7 | 8 | 9 | 10 | 11 | 12 | 13 | 14 | 15 | 16 | 17 | 18
[8 empty] | 费率 （%） | （1+3） ×(4) | 费率 （%） | （1+3） ×(6) | 费率 （%） | （1+3） ×(8) | [8 empty] | 1+2+3+5+7+9+10+11+12+13+14+15+16+17
CD1537 | 钢制槽式桥架安装(宽+高mm以下) 400  | 10m | 0.1 | 17.05 |  | 2.78 | 1.03 | 38.17 | 6.9 | 27.43 | 4.96 | 2.8 | 0.51 | 0.71 | 0 | 2.79 | 3.38 | 0.33 | 0 | 3.07 | 13.62 | 151.15
合 计 |  |  |  | 17.05 |  | 2.78 | 1.03 | - | 6.9 | - | 4.96 | - | 0.51 | 0.71 | 0 | 2.79 | 3.38 | 0.33 | 0 | 3.07 | 13.62 | 151.15
人工、材料及机械名称 | [5 empty] | 定额 材料费 2: 单位; 定额施工机具使用费 3: 数量; 企业管理费 4: 定额单价; 利润 6: 市场单价; 一般风险 费用 8: 价差合计; 一般风险 费用 10: 市场合价; 一般风险 费用 12: 备注
1.人 工
电工综合工 | [5 empty] | 定额 材料费 2: 工日; 定额施工机具使用费 3: 0.1364; 企业管理费 4: 125; 利润 6: 129; 一般风险 费用 8: 0.55; 一般风险 费用 10: 17.6
2.材 料
（1）计价材料
棉纱 | [5 empty] | 定额 材料费 2: kg; 定额施工机具使用费 3: 0.005; 企业管理费 4: 9.64; 利润 6: 9.64; 一般风险 费用 8: 0; 一般风险 费用 10: 0.05
表-09-1
分部分项工程项目清单综合单价分析表(一)
工程名称：核医学科-强电工程 |  |  |  |  | 第 115 页 共 202 页
铜接地端子带螺栓DT-6mm2 | [5 empty] | 定额 材料费 2: 套; 定额施工机具使用费 3: 1.051; 企业管理费 4: 1.78; 利润 6: 1.78; 一般风险 费用 8: 0; 一般风险 费用 10: 1.87
砂轮片φ100 | [5 empty] | 定额 材料费 2: 片; 定额施工机具使用费 3: 0.001; 企业管理费 4: 8.76; 利润 6: 8.76; 一般风险 费用 8: 0; 一般风险 费用 10: 0.01
砂轮片φ400 | [5 empty] | 定额 材料费 2: 片; 定额施工机具使用费 3: 0.001; 企业管理费 4: 18.97; 利润 6: 18.97; 一般风险 费用 8: 0; 一般风险 费用 10: 0.02
酚醛防锈漆 | [5 empty] | 定额 材料费 2: kg; 定额施工机具使用费 3: 0.012; 企业管理费 4: 10.85; 利润 6: 10.85; 一般风险 费用 8: 0; 一般风险 费用 10: 0.13
汽油综合 | [5 empty] | 定额 材料费 2: kg; 定额施工机具使用费 3: 0.01; 企业管理费 4: 6.75; 利润 6: 8.75; 一般风险 费用 8: 0.02; 一般风险 费用 10: 0.09
铜芯聚氯乙烯绝缘软导线BVR-6mm2 | [5 empty] | 定额 材料费 2: m; 定额施工机具使用费 3: 0.2252; 企业管理费 4: 2.82; 利润 6: 2.82; 一般风险 费用 8: 0; 一般风险 费用 10: 0.64
（2）其他材料费
3.机 械
（1）机上人工
机上人工 | [5 empty] | 定额 材料费 2: 工日; 定额施工机具使用费 3: 0.0021; 企业管理费 4: 120; 利润 6: 124; 一般风险 费用 8: 0.01; 一般风险 费用 10: 0.26
（2）燃油动力费
柴油 | [5 empty] | 定额 材料费 2: kg; 定额施工机具使用费 3: 0.071; 企业管理费 4: 5.64; 利润 6: 7.5; 一般风险 费用 8: 0.13; 一般风险 费用 10: 0.53
电 | [5 empty] | 定额 材料费 2: kW·h; 定额施工机具使用费 3: 0.098; 企业管理费 4: 0.7; 利润 6: 0.7; 一般风险 费用 8: 0; 一般风险 费用 10: 0.07
表-09-1
分部分项工程项目清单综合单价分析表(一)
工程名称：核医学科-强电工程 |  |  |  |  | 第 116 页 共 202 页
项目编码 | 030411003002 | 项目名称 |  | 桥架 200*100mm |  | 利润 6: 计量单位; 一般风险 费用 8: m; 一般风险 费用 10: 综合单价; 一般风险 费用 14: 130.54
定额编号 | 定额项目名称 | 单位 | 数量 | 定额综合单价 |  | 一般风险 费用 10: 人材机价差; 一般风险 费用 11: 其他风险费; 一般风险 费用 12: 组织措施费; 一般风险 费用 13: 安全文明施工费; 一般风险 费用 14: 建设工程竣工档案编制费; 一般风险 费用 15: 住宅工程质量分户验收费; 一般风险 费用 16: 规费; 一般风险 费用 17: 税金; 一般风险 费用 18: 合价
|  |  |  | 定额人工费 |  | 定额 材料费 2: 定额 材料费; 定额施工机具使用费 3: 定额施工机具使用费; 企业管理费 4: 企业管理费; 利润 6: 利润; 一般风险 费用 8: 一般风险 费用
|  |  |  | 1 |  | 2 | 3 | 4 | 5 | 6 | 7 | 8 | 9 | 10 | 11 | 12 | 13 | 14 | 15 | 16 | 17 | 18
[8 empty] | 费率 （%） | （1+3） ×(4) | 费率 （%） | （1+3） ×(6) | 费率 （%） | （1+3） ×(8) | [8 empty] | 1+2+3+5+7+9+10+11+12+13+14+15+16+17
CD1537 | 钢制槽式桥架安装(宽+高mm以下) 400  | 10m | 0.1 | 17.05 |  | 2.78 | 1.03 | 38.17 | 6.9 | 27.43 | 4.96 | 2.8 | 0.51 | 0.71 | 0 | 2.79 | 3.38 | 0.33 | 0 | 3.07 | 11.76 | 130.54
合 计 |  |  |  | 17.05 |  | 2.78 | 1.03 | - | 6.9 | - | 4.96 | - | 0.51 | 0.71 | 0 | 2.79 | 3.38 | 0.33 | 0 | 3.07 | 11.76 | 130.54
人工、材料及机械名称 | [5 empty] | 定额 材料费 2: 单位; 定额施工机具使用费 3: 数量; 企业管理费 4: 定额单价; 利润 6: 市场单价; 一般风险 费用 8: 价差合计; 一般风险 费用 10: 市场合价; 一般风险 费用 12: 备注
1.人 工
电工综合工 | [5 empty] | 定额 材料费 2: 工日; 定额施工机具使用费 3: 0.1364; 企业管理费 4: 125; 利润 6: 129; 一般风险 费用 8: 0.55; 一般风险 费用 10: 17.6
2.材 料
（1）计价材料
棉纱 | [5 empty] | 定额 材料费 2: kg; 定额施工机具使用费 3: 0.005; 企业管理费 4: 9.64; 利润 6: 9.64; 一般风险 费用 8: 0; 一般风险 费用 10: 0.05
表-09-1
分部分项工程项目清单综合单价分析表(一)
工程名称：核医学科-强电工程 |  |  |  |  | 第 117 页 共 202 页
铜接地端子带螺栓DT-6mm2 | [5 empty] | 定额 材料费 2: 套; 定额施工机具使用费 3: 1.051; 企业管理费 4: 1.78; 利润 6: 1.78; 一般风险 费用 8: 0; 一般风险 费用 10: 1.87
砂轮片φ100 | [5 empty] | 定额 材料费 2: 片; 定额施工机具使用费 3: 0.001; 企业管理费 4: 8.76; 利润 6: 8.76; 一般风险 费用 8: 0; 一般风险 费用 10: 0.01
砂轮片φ400 | [5 empty] | 定额 材料费 2: 片; 定额施工机具使用费 3: 0.001; 企业管理费 4: 18.97; 利润 6: 18.97; 一般风险 费用 8: 0; 一般风险 费用 10: 0.02
酚醛防锈漆 | [5 empty] | 定额 材料费 2: kg; 定额施工机具使用费 3: 0.012; 企业管理费 4: 10.85; 利润 6: 10.85; 一般风险 费用 8: 0; 一般风险 费用 10: 0.13
汽油综合 | [5 empty] | 定额 材料费 2: kg; 定额施工机具使用费 3: 0.01; 企业管理费 4: 6.75; 利润 6: 8.75; 一般风险 费用 8: 0.02; 一般风险 费用 10: 0.09
铜芯聚氯乙烯绝缘软导线BVR-6mm2 | [5 empty] | 定额 材料费 2: m; 定额施工机具使用费 3: 0.2252; 企业管理费 4: 2.82; 利润 6: 2.82; 一般风险 费用 8: 0; 一般风险 费用 10: 0.64
（2）其他材料费
3.机 械
（1）机上人工
机上人工 | [5 empty] | 定额 材料费 2: 工日; 定额施工机具使用费 3: 0.0021; 企业管理费 4: 120; 利润 6: 124; 一般风险 费用 8: 0.01; 一般风险 费用 10: 0.26
（2）燃油动力费
柴油 | [5 empty] | 定额 材料费 2: kg; 定额施工机具使用费 3: 0.071; 企业管理费 4: 5.64; 利润 6: 7.5; 一般风险 费用 8: 0.13; 一般风险 费用 10: 0.53
电 | [5 empty] | 定额 材料费 2: kW·h; 定额施工机具使用费 3: 0.098; 企业管理费 4: 0.7; 利润 6: 0.7; 一般风险 费用 8: 0; 一般风险 费用 10: 0.07
表-09-1
分部分项工程项目清单综合单价分析表(一)
工程名称：核医学科-强电工程 |  |  |  |  | 第 118 页 共 202 页
项目编码 | 030411003003 | 项目名称 |  | 桥架 150*100mm |  | 利润 6: 计量单位; 一般风险 费用 8: m; 一般风险 费用 10: 综合单价; 一般风险 费用 14: 123.42
定额编号 | 定额项目名称 | 单位 | 数量 | 定额综合单价 |  | 一般风险 费用 10: 人材机价差; 一般风险 费用 11: 其他风险费; 一般风险 费用 12: 组织措施费; 一般风险 费用 13: 安全文明施工费; 一般风险 费用 14: 建设工程竣工档案编制费; 一般风险 费用 15: 住宅工程质量分户验收费; 一般风险 费用 16: 规费; 一般风险 费用 17: 税金; 一般风险 费用 18: 合价
|  |  |  | 定额人工费 |  | 定额 材料费 2: 定额 材料费; 定额施工机具使用费 3: 定额施工机具使用费; 企业管理费 4: 企业管理费; 利润 6: 利润; 一般风险 费用 8: 一般风险 费用
|  |  |  | 1 |  | 2 | 3 | 4 | 5 | 6 | 7 | 8 | 9 | 10 | 11 | 12 | 13 | 14 | 15 | 16 | 17 | 18
[8 empty] | 费率 （%） | （1+3） ×(4) | 费率 （%） | （1+3） ×(6) | 费率 （%） | （1+3） ×(8) | [8 empty] | 1+2+3+5+7+9+10+11+12+13+14+15+16+17
CD1537 | 钢制槽式桥架安装(宽+高mm以下) 400  | 10m | 0.1 | 17.05 |  | 2.78 | 1.03 | 38.17 | 6.9 | 27.43 | 4.96 | 2.8 | 0.51 | 0.71 | 0 | 2.79 | 3.38 | 0.33 | 0 | 3.07 | 11.12 | 123.42
合 计 |  |  |  | 17.05 |  | 2.78 | 1.03 | - | 6.9 | - | 4.96 | - | 0.51 | 0.71 | 0 | 2.79 | 3.38 | 0.33 | 0 | 3.07 | 11.12 | 123.42
人工、材料及机械名称 | [5 empty] | 定额 材料费 2: 单位; 定额施工机具使用费 3: 数量; 企业管理费 4: 定额单价; 利润 6: 市场单价; 一般风险 费用 8: 价差合计; 一般风险 费用 10: 市场合价; 一般风险 费用 12: 备注
1.人 工
电工综合工 | [5 empty] | 定额 材料费 2: 工日; 定额施工机具使用费 3: 0.1364; 企业管理费 4: 125; 利润 6: 129; 一般风险 费用 8: 0.55; 一般风险 费用 10: 17.6
2.材 料
（1）计价材料
棉纱 | [5 empty] | 定额 材料费 2: kg; 定额施工机具使用费 3: 0.005; 企业管理费 4: 9.64; 利润 6: 9.64; 一般风险 费用 8: 0; 一般风险 费用 10: 0.05
表-09-1
分部分项工程项目清单综合单价分析表(一)
工程名称：核医学科-强电工程 |  |  |  |  | 第 119 页 共 202 页
铜接地端子带螺栓DT-6mm2 | [5 empty] | 定额 材料费 2: 套; 定额施工机具使用费 3: 1.051; 企业管理费 4: 1.78; 利润 6: 1.78; 一般风险 费用 8: 0; 一般风险 费用 10: 1.87
砂轮片φ100 | [5 empty] | 定额 材料费 2: 片; 定额施工机具使用费 3: 0.001; 企业管理费 4: 8.76; 利润 6: 8.76; 一般风险 费用 8: 0; 一般风险 费用 10: 0.01
砂轮片φ400 | [5 empty] | 定额 材料费 2: 片; 定额施工机具使用费 3: 0.001; 企业管理费 4: 18.97; 利润 6: 18.97; 一般风险 费用 8: 0; 一般风险 费用 10: 0.02
酚醛防锈漆 | [5 empty] | 定额 材料费 2: kg; 定额施工机具使用费 3: 0.012; 企业管理费 4: 10.85; 利润 6: 10.85; 一般风险 费用 8: 0; 一般风险 费用 10: 0.13
汽油综合 | [5 empty] | 定额 材料费 2: kg; 定额施工机具使用费 3: 0.01; 企业管理费 4: 6.75; 利润 6: 8.75; 一般风险 费用 8: 0.02; 一般风险 费用 10: 0.09
铜芯聚氯乙烯绝缘软导线BVR-6mm2 | [5 empty] | 定额 材料费 2: m; 定额施工机具使用费 3: 0.2252; 企业管理费 4: 2.82; 利润 6: 2.82; 一般风险 费用 8: 0; 一般风险 费用 10: 0.64
（2）其他材料费
3.机 械
（1）机上人工
机上人工 | [5 empty] | 定额 材料费 2: 工日; 定额施工机具使用费 3: 0.0021; 企业管理费 4: 120; 利润 6: 124; 一般风险 费用 8: 0.01; 一般风险 费用 10: 0.26
（2）燃油动力费
柴油 | [5 empty] | 定额 材料费 2: kg; 定额施工机具使用费 3: 0.071; 企业管理费 4: 5.64; 利润 6: 7.5; 一般风险 费用 8: 0.13; 一般风险 费用 10: 0.53
电 | [5 empty] | 定额 材料费 2: kW·h; 定额施工机具使用费 3: 0.098; 企业管理费 4: 0.7; 利润 6: 0.7; 一般风险 费用 8: 0; 一般风险 费用 10: 0.07
表-09-1
分部分项工程项目清单综合单价分析表(一)
工程名称：核医学科-强电工程 |  |  |  |  | 第 120 页 共 202 页
项目编码 | 030413001001 | 项目名称 |  | 桥架支架制作安装 |  | 利润 6: 计量单位; 一般风险 费用 8: kg; 一般风险 费用 10: 综合单价; 一般风险 费用 14: 25.23
定额编号 | 定额项目名称 | 单位 | 数量 | 定额综合单价 |  | 一般风险 费用 10: 人材机价差; 一般风险 费用 11: 其他风险费; 一般风险 费用 12: 组织措施费; 一般风险 费用 13: 安全文明施工费; 一般风险 费用 14: 建设工程竣工档案编制费; 一般风险 费用 15: 住宅工程质量分户验收费; 一般风险 费用 16: 规费; 一般风险 费用 17: 税金; 一般风险 费用 18: 合价
|  |  |  | 定额人工费 |  | 定额 材料费 2: 定额 材料费; 定额施工机具使用费 3: 定额施工机具使用费; 企业管理费 4: 企业管理费; 利润 6: 利润; 一般风险 费用 8: 一般风险 费用
|  |  |  | 1 |  | 2 | 3 | 4 | 5 | 6 | 7 | 8 | 9 | 10 | 11 | 12 | 13 | 14 | 15 | 16 | 17 | 18
[8 empty] | 费率 （%） | （1+3） ×(4) | 费率 （%） | （1+3） ×(6) | 费率 （%） | （1+3） ×(8) | [8 empty] | 1+2+3+5+7+9+10+11+12+13+14+15+16+17
CD2214 | 铁构件制作、安装及箱盒制作 一般铁构件 制作 | 100kg | 0.01 | 5.05 |  | 0.49 | 0.41 | 38.17 | 2.08 | 27.43 | 1.5 | 2.8 | 0.15 | 0.16 | 0 | 0.83 | 1 | 0.1 | 0 | 0.91 | 1.58 | 17.57
CD2215 | 铁构件制作、安装及箱盒制作 一般铁构件 安装 | 100kg | 0.01 | 2.86 |  | 0.1 | 0.37 | 38.17 | 1.23 | 27.43 | 0.88 | 2.8 | 0.09 | 0.09 | 0 | 0.47 | 0.57 | 0.06 | 0 | 0.51 | 0.69 | 7.66
合 计 |  |  |  | 7.9 |  | 0.59 | 0.77 | - | 3.31 | - | 2.38 | - | 0.24 | 0.25 | 0 | 1.3 | 1.57 | 0.15 | 0 | 1.42 | 2.27 | 25.23
人工、材料及机械名称 | [5 empty] | 定额 材料费 2: 单位; 定额施工机具使用费 3: 数量; 企业管理费 4: 定额单价; 利润 6: 市场单价; 一般风险 费用 8: 价差合计; 一般风险 费用 10: 市场合价; 一般风险 费用 12: 备注
1.人 工
电工综合工 | [5 empty] | 定额 材料费 2: 工日; 定额施工机具使用费 3: 0.0632; 企业管理费 4: 125; 利润 6: 129; 一般风险 费用 8: 0.25; 一般风险 费用 10: 8.15
2.材 料
（1）计价材料
表-09-1
分部分项工程项目清单综合单价分析表(一)
工程名称：核医学科-强电工程 |  |  |  |  | 第 121 页 共 202 页
白布 | [5 empty] | 定额 材料费 2: kg; 定额施工机具使用费 3: 0.003; 企业管理费 4: 8.51; 利润 6: 8.51; 一般风险 费用 8: 0; 一般风险 费用 10: 0.03
镀锌六角螺栓带螺母2平1弹垫M10×100以内 | [5 empty] | 定额 材料费 2: 10套; 定额施工机具使用费 3: 0.0515; 企业管理费 4: 7.7; 利润 6: 7.7; 一般风险 费用 8: 0; 一般风险 费用 10: 0.4
砂轮片φ400 | [5 empty] | 定额 材料费 2: 片; 定额施工机具使用费 3: 0.0015; 企业管理费 4: 18.97; 利润 6: 18.97; 一般风险 费用 8: 0; 一般风险 费用 10: 0.03
低碳钢焊条综合 | [5 empty] | 定额 材料费 2: kg; 定额施工机具使用费 3: 0.032; 企业管理费 4: 4.19; 利润 6: 4.19; 一般风险 费用 8: 0; 一般风险 费用 10: 0.13
钢锯条 | [5 empty] | 定额 材料费 2: 条; 定额施工机具使用费 3: 0.01; 企业管理费 4: 0.43; 利润 6: 0.43; 一般风险 费用 8: 0; 一般风险 费用 10: 0
（2）其他材料费
3.机 械
（1）机上人工
（2）燃油动力费
电 | [5 empty] | 定额 材料费 2: kW·h; 定额施工机具使用费 3: 0.7956; 企业管理费 4: 0.7; 利润 6: 0.7; 一般风险 费用 8: 0; 一般风险 费用 10: 0.56
表-09-1
分部分项工程项目清单综合单价分析表(一)
工程名称：核医学科-强电工程 |  |  |  |  | 第 122 页 共 202 页
项目编码 | 031201003001 | 项目名称 |  | 支架除锈刷油 |  | 利润 6: 计量单位; 一般风险 费用 8: kg; 一般风险 费用 10: 综合单价; 一般风险 费用 14: 1.88
定额编号 | 定额项目名称 | 单位 | 数量 | 定额综合单价 |  | 一般风险 费用 10: 人材机价差; 一般风险 费用 11: 其他风险费; 一般风险 费用 12: 组织措施费; 一般风险 费用 13: 安全文明施工费; 一般风险 费用 14: 建设工程竣工档案编制费; 一般风险 费用 15: 住宅工程质量分户验收费; 一般风险 费用 16: 规费; 一般风险 费用 17: 税金; 一般风险 费用 18: 合价
|  |  |  | 定额人工费 |  | 定额 材料费 2: 定额 材料费; 定额施工机具使用费 3: 定额施工机具使用费; 企业管理费 4: 企业管理费; 利润 6: 利润; 一般风险 费用 8: 一般风险 费用
|  |  |  | 1 |  | 2 | 3 | 4 | 5 | 6 | 7 | 8 | 9 | 10 | 11 | 12 | 13 | 14 | 15 | 16 | 17 | 18
[8 empty] | 费率 （%） | （1+3） ×(4) | 费率 （%） | （1+3） ×(6) | 费率 （%） | （1+3） ×(8) | [8 empty] | 1+2+3+5+7+9+10+11+12+13+14+15+16+17
CL0109 | 金属结构刷油 一般钢结构 防锈漆 第一遍 | 100kg | 0.01 | 0.18 |  | 0 | 0.04 | 22.79 | 0.05 | 14.46 | 0.03 | 2.8 | 0.01 | 0.01 | 0 | 0.02 | 0 | 0 | 0 | 0.03 | 0.05 | 0.52
CL0110 | 金属结构刷油 一般钢结构 防锈漆 每增一遍 | 100kg | 0.01 | 0.18 |  | 0 | 0.04 | 22.79 | 0.05 | 14.46 | 0.03 | 2.8 | 0.01 | 0.01 | 0 | 0.02 | 0 | 0 | 0 | 0.03 | 0.04 | 0.49
CL0116 | 金属结构刷油 一般钢结构 调和漆 第一遍 | 100kg | 0.01 | 0.18 |  | 0 | 0 | 22.79 | 0.04 | 14.46 | 0.03 | 2.8 | 0 | 0.01 | 0 | 0.02 | 0 | 0 | 0 | 0.03 | 0.04 | 0.44
CL0117 | 金属结构刷油 一般钢结构 调和漆 每增一遍 | 100kg | 0.01 | 0.18 |  | 0 | 0 | 22.79 | 0.04 | 14.46 | 0.03 | 2.8 | 0 | 0.01 | 0 | 0.02 | 0 | 0 | 0 | 0.03 | 0.04 | 0.43
合 计 |  |  |  | 0.71 |  | 0.01 | 0.09 | - | 0.18 | - | 0.12 | - | 0.02 | 0.04 | 0 | 0.07 | 0 | 0.01 | 0 | 0.13 | 0.17 | 1.88
人工、材料及机械名称 | [5 empty] | 定额 材料费 2: 单位; 定额施工机具使用费 3: 数量; 企业管理费 4: 定额单价; 利润 6: 市场单价; 一般风险 费用 8: 价差合计; 一般风险 费用 10: 市场合价; 一般风险 费用 12: 备注
1.人 工
油漆综合工 | [5 empty] | 定额 材料费 2: 工日; 定额施工机具使用费 3: 0.0057; 企业管理费 4: 125; 利润 6: 129; 一般风险 费用 8: 0.02; 一般风险 费用 10: 0.74
表-09-1
分部分项工程项目清单综合单价分析表(一)
工程名称：核医学科-强电工程 |  |  |  |  | 第 123 页 共 202 页
2.材 料
（1）计价材料
溶剂汽油200# | [5 empty] | 定额 材料费 2: kg; 定额施工机具使用费 3: 0.0021; 企业管理费 4: 3.64; 利润 6: 8.75; 一般风险 费用 8: 0.01; 一般风险 费用 10: 0.02
（2）其他材料费
3.机 械
（1）机上人工
机上人工 | [5 empty] | 定额 材料费 2: 工日; 定额施工机具使用费 3: 0.0003; 企业管理费 4: 120; 利润 6: 124; 一般风险 费用 8: 0; 一般风险 费用 10: 0.04
（2）燃油动力费
柴油 | [5 empty] | 定额 材料费 2: kg; 定额施工机具使用费 3: 0.0036; 企业管理费 4: 5.64; 利润 6: 7.5; 一般风险 费用 8: 0.01; 一般风险 费用 10: 0.03
表-09-1
分部分项工程项目清单综合单价分析表(一)
工程名称：核医学科-强电工程 |  |  |  |  | 第 124 页 共 202 页
项目编码 | 030408008001 | 项目名称 |  | 防火堵洞 |  | 利润 6: 计量单位; 一般风险 费用 8: m3; 一般风险 费用 10: 综合单价; 一般风险 费用 14: 18906.71
定额编号 | 定额项目名称 | 单位 | 数量 | 定额综合单价 |  | 一般风险 费用 10: 人材机价差; 一般风险 费用 11: 其他风险费; 一般风险 费用 12: 组织措施费; 一般风险 费用 13: 安全文明施工费; 一般风险 费用 14: 建设工程竣工档案编制费; 一般风险 费用 15: 住宅工程质量分户验收费; 一般风险 费用 16: 规费; 一般风险 费用 17: 税金; 一般风险 费用 18: 合价
|  |  |  | 定额人工费 |  | 定额 材料费 2: 定额 材料费; 定额施工机具使用费 3: 定额施工机具使用费; 企业管理费 4: 企业管理费; 利润 6: 利润; 一般风险 费用 8: 一般风险 费用
|  |  |  | 1 |  | 2 | 3 | 4 | 5 | 6 | 7 | 8 | 9 | 10 | 11 | 12 | 13 | 14 | 15 | 16 | 17 | 18
[8 empty] | 费率 （%） | （1+3） ×(4) | 费率 （%） | （1+3） ×(6) | 费率 （%） | （1+3） ×(8) | [8 empty] | 1+2+3+5+7+9+10+11+12+13+14+15+16+17
CD1048 | 防火堵料安装 | t | 1.2 | 5633.86 |  | 225.31 | 0 | 38.17 | 2150.44 | 27.43 | 1545.37 | 2.8 | 157.75 | 178.76 | 0 | 923.39 | 1118.06 | 109.3 | 0 | 1014.1 | 1703.16 | 18906.71
合 计 |  |  |  | 5633.86 |  | 225.31 | 0 | - | 2150.44 | - | 1545.37 | - | 157.75 | 178.76 | 0 | 923.39 | 1118.06 | 109.3 | 0 | 1014.1 | 1703.16 | 18906.71
人工、材料及机械名称 | [5 empty] | 定额 材料费 2: 单位; 定额施工机具使用费 3: 数量; 企业管理费 4: 定额单价; 利润 6: 市场单价; 一般风险 费用 8: 价差合计; 一般风险 费用 10: 市场合价; 一般风险 费用 12: 备注
1.人 工
电工综合工 | [5 empty] | 定额 材料费 2: 工日; 定额施工机具使用费 3: 45.071; 企业管理费 4: 125; 利润 6: 129; 一般风险 费用 8: 180.28; 一般风险 费用 10: 5814.16
2.材 料
（1）计价材料
镀锌铁丝综合 | [5 empty] | 定额 材料费 2: kg; 定额施工机具使用费 3: 7.2; 企业管理费 4: 3.08; 利润 6: 3.08; 一般风险 费用 8: 0; 一般风险 费用 10: 22.18
表-09-1
分部分项工程项目清单综合单价分析表(一)
工程名称：核医学科-强电工程 |  |  |  |  | 第 125 页 共 202 页
松杂板枋材 | [5 empty] | 定额 材料费 2: m3; 定额施工机具使用费 3: 0.18; 企业管理费 4: 1122.67; 利润 6: 1115; 一般风险 费用 8: -1.38; 一般风险 费用 10: 200.7
水 | [5 empty] | 定额 材料费 2: t; 定额施工机具使用费 3: 0.24; 企业管理费 4: 4.42; 利润 6: 3.8; 一般风险 费用 8: -0.15; 一般风险 费用 10: 0.91
（2）其他材料费
3.机 械
（1）机上人工
（2）燃油动力费
表-09-1
分部分项工程项目清单综合单价分析表(一)
工程名称：核医学科-强电工程 |  |  |  |  | 第 126 页 共 202 页
项目编码 | 030411001001 | 项目名称 |  | 电气配管 JDG20 |  | 利润 6: 计量单位; 一般风险 费用 8: m; 一般风险 费用 10: 综合单价; 一般风险 费用 14: 13.04
定额编号 | 定额项目名称 | 单位 | 数量 | 定额综合单价 |  | 一般风险 费用 10: 人材机价差; 一般风险 费用 11: 其他风险费; 一般风险 费用 12: 组织措施费; 一般风险 费用 13: 安全文明施工费; 一般风险 费用 14: 建设工程竣工档案编制费; 一般风险 费用 15: 住宅工程质量分户验收费; 一般风险 费用 16: 规费; 一般风险 费用 17: 税金; 一般风险 费用 18: 合价
|  |  |  | 定额人工费 |  | 定额 材料费 2: 定额 材料费; 定额施工机具使用费 3: 定额施工机具使用费; 企业管理费 4: 企业管理费; 利润 6: 利润; 一般风险 费用 8: 一般风险 费用
|  |  |  | 1 |  | 2 | 3 | 4 | 5 | 6 | 7 | 8 | 9 | 10 | 11 | 12 | 13 | 14 | 15 | 16 | 17 | 18
[8 empty] | 费率 （%） | （1+3） ×(4) | 费率 （%） | （1+3） ×(6) | 费率 （%） | （1+3） ×(8) | [8 empty] | 1+2+3+5+7+9+10+11+12+13+14+15+16+17
CD1337 | 砖、混凝土结构暗配 套接紧定式镀锌钢导管(JDG)外径(mm以内) 20  | 100m | 0.01 | 3.22 |  | 0.61 | 0 | 38.17 | 1.23 | 27.43 | 0.88 | 2.8 | 0.09 | 0.1 | 0 | 0.53 | 0.64 | 0.06 | 0 | 0.58 | 1.17 | 13.04
合 计 |  |  |  | 3.22 |  | 0.61 | 0 | - | 1.23 | - | 0.88 | - | 0.09 | 0.1 | 0 | 0.53 | 0.64 | 0.06 | 0 | 0.58 | 1.17 | 13.04
人工、材料及机械名称 | [5 empty] | 定额 材料费 2: 单位; 定额施工机具使用费 3: 数量; 企业管理费 4: 定额单价; 利润 6: 市场单价; 一般风险 费用 8: 价差合计; 一般风险 费用 10: 市场合价; 一般风险 费用 12: 备注
1.人 工
电工综合工 | [5 empty] | 定额 材料费 2: 工日; 定额施工机具使用费 3: 0.0258; 企业管理费 4: 125; 利润 6: 129; 一般风险 费用 8: 0.1; 一般风险 费用 10: 3.33
2.材 料
（1）计价材料
镀锌铁丝φ1.2~2.2 | [5 empty] | 定额 材料费 2: kg; 定额施工机具使用费 3: 0.006; 企业管理费 4: 3.08; 利润 6: 3.08; 一般风险 费用 8: 0; 一般风险 费用 10: 0.02
表-09-1
分部分项工程项目清单综合单价分析表(一)
工程名称：核医学科-强电工程 |  |  |  |  | 第 127 页 共 202 页
钢锯条 | [5 empty] | 定额 材料费 2: 条; 定额施工机具使用费 3: 0.026; 企业管理费 4: 0.43; 利润 6: 0.43; 一般风险 费用 8: 0; 一般风险 费用 10: 0.01
直管接头DN20 | [5 empty] | 定额 材料费 2: 个; 定额施工机具使用费 3: 0.2525; 企业管理费 4: 0.35; 利润 6: 0.35; 一般风险 费用 8: 0; 一般风险 费用 10: 0.09
塑料软铜绝缘导线BVR-4mm2 | [5 empty] | 定额 材料费 2: m; 定额施工机具使用费 3: 0.2222; 企业管理费 4: 2.09; 利润 6: 2.09; 一般风险 费用 8: 0; 一般风险 费用 10: 0.46
镀锌电线管塑料护口DN15~20 | [5 empty] | 定额 材料费 2: 个; 定额施工机具使用费 3: 0.4124; 企业管理费 4: 0.07; 利润 6: 0.07; 一般风险 费用 8: 0; 一般风险 费用 10: 0.03
（2）其他材料费
3.机 械
（1）机上人工
（2）燃油动力费
表-09-1
分部分项工程项目清单综合单价分析表(一)
工程名称：核医学科-强电工程 |  |  |  |  | 第 128 页 共 202 页
项目编码 | 030411001002 | 项目名称 |  | 电气配管 JDG25 |  | 利润 6: 计量单位; 一般风险 费用 8: m; 一般风险 费用 10: 综合单价; 一般风险 费用 14: 18.27
定额编号 | 定额项目名称 | 单位 | 数量 | 定额综合单价 |  | 一般风险 费用 10: 人材机价差; 一般风险 费用 11: 其他风险费; 一般风险 费用 12: 组织措施费; 一般风险 费用 13: 安全文明施工费; 一般风险 费用 14: 建设工程竣工档案编制费; 一般风险 费用 15: 住宅工程质量分户验收费; 一般风险 费用 16: 规费; 一般风险 费用 17: 税金; 一般风险 费用 18: 合价
|  |  |  | 定额人工费 |  | 定额 材料费 2: 定额 材料费; 定额施工机具使用费 3: 定额施工机具使用费; 企业管理费 4: 企业管理费; 利润 6: 利润; 一般风险 费用 8: 一般风险 费用
|  |  |  | 1 |  | 2 | 3 | 4 | 5 | 6 | 7 | 8 | 9 | 10 | 11 | 12 | 13 | 14 | 15 | 16 | 17 | 18
[8 empty] | 费率 （%） | （1+3） ×(4) | 费率 （%） | （1+3） ×(6) | 费率 （%） | （1+3） ×(8) | [8 empty] | 1+2+3+5+7+9+10+11+12+13+14+15+16+17
CD1338 | 砖、混凝土结构暗配 套接紧定式镀锌钢导管(JDG)外径(mm以内) 25  | 100m | 0.01 | 4.6 |  | 0.68 | 0 | 38.17 | 1.76 | 27.43 | 1.26 | 2.8 | 0.13 | 0.15 | 0 | 0.75 | 0.91 | 0.09 | 0 | 0.83 | 1.65 | 18.27
合 计 |  |  |  | 4.6 |  | 0.68 | 0 | - | 1.76 | - | 1.26 | - | 0.13 | 0.15 | 0 | 0.75 | 0.91 | 0.09 | 0 | 0.83 | 1.65 | 18.27
人工、材料及机械名称 | [5 empty] | 定额 材料费 2: 单位; 定额施工机具使用费 3: 数量; 企业管理费 4: 定额单价; 利润 6: 市场单价; 一般风险 费用 8: 价差合计; 一般风险 费用 10: 市场合价; 一般风险 费用 12: 备注
1.人 工
电工综合工 | [5 empty] | 定额 材料费 2: 工日; 定额施工机具使用费 3: 0.0368; 企业管理费 4: 125; 利润 6: 129; 一般风险 费用 8: 0.15; 一般风险 费用 10: 4.75
2.材 料
（1）计价材料
镀锌铁丝φ1.2~2.2 | [5 empty] | 定额 材料费 2: kg; 定额施工机具使用费 3: 0.005; 企业管理费 4: 3.08; 利润 6: 3.08; 一般风险 费用 8: 0; 一般风险 费用 10: 0.02
表-09-1
分部分项工程项目清单综合单价分析表(一)
工程名称：核医学科-强电工程 |  |  |  |  | 第 129 页 共 202 页
钢锯条 | [5 empty] | 定额 材料费 2: 条; 定额施工机具使用费 3: 0.018; 企业管理费 4: 0.43; 利润 6: 0.43; 一般风险 费用 8: 0; 一般风险 费用 10: 0.01
直管接头DN25 | [5 empty] | 定额 材料费 2: 个; 定额施工机具使用费 3: 0.2525; 企业管理费 4: 0.4; 利润 6: 0.4; 一般风险 费用 8: 0; 一般风险 费用 10: 0.1
塑料软铜绝缘导线BVR-4mm2 | [5 empty] | 定额 材料费 2: m; 定额施工机具使用费 3: 0.2613; 企业管理费 4: 2.09; 利润 6: 2.09; 一般风险 费用 8: 0; 一般风险 费用 10: 0.55
镀锌电线管塑料护口DN25~32 | [5 empty] | 定额 材料费 2: 个; 定额施工机具使用费 3: 0.1552; 企业管理费 4: 0.07; 利润 6: 0.07; 一般风险 费用 8: 0; 一般风险 费用 10: 0.01
（2）其他材料费
3.机 械
（1）机上人工
（2）燃油动力费
表-09-1
分部分项工程项目清单综合单价分析表(一)
工程名称：核医学科-强电工程 |  |  |  |  | 第 130 页 共 202 页
项目编码 | 030411001003 | 项目名称 |  | 电气配管 SC20 |  | 利润 6: 计量单位; 一般风险 费用 8: m; 一般风险 费用 10: 综合单价; 一般风险 费用 14: 19.41
定额编号 | 定额项目名称 | 单位 | 数量 | 定额综合单价 |  | 一般风险 费用 10: 人材机价差; 一般风险 费用 11: 其他风险费; 一般风险 费用 12: 组织措施费; 一般风险 费用 13: 安全文明施工费; 一般风险 费用 14: 建设工程竣工档案编制费; 一般风险 费用 15: 住宅工程质量分户验收费; 一般风险 费用 16: 规费; 一般风险 费用 17: 税金; 一般风险 费用 18: 合价
|  |  |  | 定额人工费 |  | 定额 材料费 2: 定额 材料费; 定额施工机具使用费 3: 定额施工机具使用费; 企业管理费 4: 企业管理费; 利润 6: 利润; 一般风险 费用 8: 一般风险 费用
|  |  |  | 1 |  | 2 | 3 | 4 | 5 | 6 | 7 | 8 | 9 | 10 | 11 | 12 | 13 | 14 | 15 | 16 | 17 | 18
[8 empty] | 费率 （%） | （1+3） ×(4) | 费率 （%） | （1+3） ×(6) | 费率 （%） | （1+3） ×(8) | [8 empty] | 1+2+3+5+7+9+10+11+12+13+14+15+16+17
CD1364 | 砖、混凝土结构暗配 镀锌钢管 公称直径(mm以内) 20  | 100m | 0.01 | 4.43 |  | 0.71 | 0 | 38.17 | 1.69 | 27.43 | 1.22 | 2.8 | 0.12 | 0.14 | 0 | 0.73 | 0.88 | 0.09 | 0 | 0.8 | 1.75 | 19.41
合 计 |  |  |  | 4.43 |  | 0.71 | 0 | - | 1.69 | - | 1.22 | - | 0.12 | 0.14 | 0 | 0.73 | 0.88 | 0.09 | 0 | 0.8 | 1.75 | 19.41
人工、材料及机械名称 | [5 empty] | 定额 材料费 2: 单位; 定额施工机具使用费 3: 数量; 企业管理费 4: 定额单价; 利润 6: 市场单价; 一般风险 费用 8: 价差合计; 一般风险 费用 10: 市场合价; 一般风险 费用 12: 备注
1.人 工
电工综合工 | [5 empty] | 定额 材料费 2: 工日; 定额施工机具使用费 3: 0.0355; 企业管理费 4: 125; 利润 6: 129; 一般风险 费用 8: 0.14; 一般风险 费用 10: 4.58
2.材 料
（1）计价材料
镀锌铁丝φ1.2~2.2 | [5 empty] | 定额 材料费 2: kg; 定额施工机具使用费 3: 0.01; 企业管理费 4: 3.08; 利润 6: 3.08; 一般风险 费用 8: 0; 一般风险 费用 10: 0.03
表-09-1
分部分项工程项目清单综合单价分析表(一)
工程名称：核医学科-强电工程 |  |  |  |  | 第 131 页 共 202 页
镀锌锁紧螺母DN20×1.5 | [5 empty] | 定额 材料费 2: 个; 定额施工机具使用费 3: 0.4124; 企业管理费 4: 0.21; 利润 6: 0.21; 一般风险 费用 8: 0; 一般风险 费用 10: 0.09
钢锯条 | [5 empty] | 定额 材料费 2: 条; 定额施工机具使用费 3: 0.03; 企业管理费 4: 0.43; 利润 6: 0.43; 一般风险 费用 8: 0; 一般风险 费用 10: 0.01
铅油 | [5 empty] | 定额 材料费 2: kg; 定额施工机具使用费 3: 0.01; 企业管理费 4: 4.62; 利润 6: 4.62; 一般风险 费用 8: 0; 一般风险 费用 10: 0.05
镀锌钢管接头20×2.75 | [5 empty] | 定额 材料费 2: 个; 定额施工机具使用费 3: 0.1602; 企业管理费 4: 0.85; 利润 6: 0.85; 一般风险 费用 8: 0; 一般风险 费用 10: 0.14
塑料软铜绝缘导线BVR-4mm2 | [5 empty] | 定额 材料费 2: m; 定额施工机具使用费 3: 0.1702; 企业管理费 4: 2.09; 利润 6: 2.09; 一般风险 费用 8: 0; 一般风险 费用 10: 0.36
镀锌钢管塑料护口DN15~20 | [5 empty] | 定额 材料费 2: 个; 定额施工机具使用费 3: 0.4124; 企业管理费 4: 0.11; 利润 6: 0.11; 一般风险 费用 8: 0; 一般风险 费用 10: 0.05
（2）其他材料费
3.机 械
（1）机上人工
（2）燃油动力费
表-09-1
分部分项工程项目清单综合单价分析表(一)
工程名称：核医学科-强电工程 |  |  |  |  | 第 132 页 共 202 页
项目编码 | 030411001004 | 项目名称 |  | 电气配管 SC25 |  | 利润 6: 计量单位; 一般风险 费用 8: m; 一般风险 费用 10: 综合单价; 一般风险 费用 14: 24.07
定额编号 | 定额项目名称 | 单位 | 数量 | 定额综合单价 |  | 一般风险 费用 10: 人材机价差; 一般风险 费用 11: 其他风险费; 一般风险 费用 12: 组织措施费; 一般风险 费用 13: 安全文明施工费; 一般风险 费用 14: 建设工程竣工档案编制费; 一般风险 费用 15: 住宅工程质量分户验收费; 一般风险 费用 16: 规费; 一般风险 费用 17: 税金; 一般风险 费用 18: 合价
|  |  |  | 定额人工费 |  | 定额 材料费 2: 定额 材料费; 定额施工机具使用费 3: 定额施工机具使用费; 企业管理费 4: 企业管理费; 利润 6: 利润; 一般风险 费用 8: 一般风险 费用
|  |  |  | 1 |  | 2 | 3 | 4 | 5 | 6 | 7 | 8 | 9 | 10 | 11 | 12 | 13 | 14 | 15 | 16 | 17 | 18
[8 empty] | 费率 （%） | （1+3） ×(4) | 费率 （%） | （1+3） ×(6) | 费率 （%） | （1+3） ×(8) | [8 empty] | 1+2+3+5+7+9+10+11+12+13+14+15+16+17
CD1365 | 砖、混凝土结构暗配 镀锌钢管 公称直径(mm以内) 25  | 100m | 0.01 | 5.29 |  | 0.83 | 0 | 38.17 | 2.02 | 27.43 | 1.45 | 2.8 | 0.15 | 0.17 | 0 | 0.87 | 1.05 | 0.1 | 0 | 0.95 | 2.17 | 24.07
合 计 |  |  |  | 5.29 |  | 0.83 | 0 | - | 2.02 | - | 1.45 | - | 0.15 | 0.17 | 0 | 0.87 | 1.05 | 0.1 | 0 | 0.95 | 2.17 | 24.07
人工、材料及机械名称 | [5 empty] | 定额 材料费 2: 单位; 定额施工机具使用费 3: 数量; 企业管理费 4: 定额单价; 利润 6: 市场单价; 一般风险 费用 8: 价差合计; 一般风险 费用 10: 市场合价; 一般风险 费用 12: 备注
1.人 工
电工综合工 | [5 empty] | 定额 材料费 2: 工日; 定额施工机具使用费 3: 0.0423; 企业管理费 4: 125; 利润 6: 129; 一般风险 费用 8: 0.17; 一般风险 费用 10: 5.46
2.材 料
（1）计价材料
镀锌铁丝φ1.2~2.2 | [5 empty] | 定额 材料费 2: kg; 定额施工机具使用费 3: 0.01; 企业管理费 4: 3.08; 利润 6: 3.08; 一般风险 费用 8: 0; 一般风险 费用 10: 0.03
表-09-1
分部分项工程项目清单综合单价分析表(一)
工程名称：核医学科-强电工程 |  |  |  |  | 第 133 页 共 202 页
镀锌锁紧螺母DN25×3 | [5 empty] | 定额 材料费 2: 个; 定额施工机具使用费 3: 0.2002; 企业管理费 4: 0.5; 利润 6: 0.5; 一般风险 费用 8: 0; 一般风险 费用 10: 0.1
钢锯条 | [5 empty] | 定额 材料费 2: 条; 定额施工机具使用费 3: 0.02; 企业管理费 4: 0.43; 利润 6: 0.43; 一般风险 费用 8: 0; 一般风险 费用 10: 0.01
铅油 | [5 empty] | 定额 材料费 2: kg; 定额施工机具使用费 3: 0.01; 企业管理费 4: 4.62; 利润 6: 4.62; 一般风险 费用 8: 0; 一般风险 费用 10: 0.05
镀锌钢管塑料护口DN25 | [5 empty] | 定额 材料费 2: 个; 定额施工机具使用费 3: 0.1502; 企业管理费 4: 0.17; 利润 6: 0.17; 一般风险 费用 8: 0; 一般风险 费用 10: 0.03
镀锌钢管接头25×3.25 | [5 empty] | 定额 材料费 2: 个; 定额施工机具使用费 3: 0.1602; 企业管理费 4: 1.28; 利润 6: 1.28; 一般风险 费用 8: 0; 一般风险 费用 10: 0.21
塑料软铜绝缘导线BVR-4mm2 | [5 empty] | 定额 材料费 2: m; 定额施工机具使用费 3: 0.2002; 企业管理费 4: 2.09; 利润 6: 2.09; 一般风险 费用 8: 0; 一般风险 费用 10: 0.42
（2）其他材料费
3.机 械
（1）机上人工
（2）燃油动力费
表-09-1
分部分项工程项目清单综合单价分析表(一)
工程名称：核医学科-强电工程 |  |  |  |  | 第 134 页 共 202 页
项目编码 | 030411001005 | 项目名称 |  | 电气配管 SC32 |  | 利润 6: 计量单位; 一般风险 费用 8: m; 一般风险 费用 10: 综合单价; 一般风险 费用 14: 27.9
定额编号 | 定额项目名称 | 单位 | 数量 | 定额综合单价 |  | 一般风险 费用 10: 人材机价差; 一般风险 费用 11: 其他风险费; 一般风险 费用 12: 组织措施费; 一般风险 费用 13: 安全文明施工费; 一般风险 费用 14: 建设工程竣工档案编制费; 一般风险 费用 15: 住宅工程质量分户验收费; 一般风险 费用 16: 规费; 一般风险 费用 17: 税金; 一般风险 费用 18: 合价
|  |  |  | 定额人工费 |  | 定额 材料费 2: 定额 材料费; 定额施工机具使用费 3: 定额施工机具使用费; 企业管理费 4: 企业管理费; 利润 6: 利润; 一般风险 费用 8: 一般风险 费用
|  |  |  | 1 |  | 2 | 3 | 4 | 5 | 6 | 7 | 8 | 9 | 10 | 11 | 12 | 13 | 14 | 15 | 16 | 17 | 18
[8 empty] | 费率 （%） | （1+3） ×(4) | 费率 （%） | （1+3） ×(6) | 费率 （%） | （1+3） ×(8) | [8 empty] | 1+2+3+5+7+9+10+11+12+13+14+15+16+17
CD1366 | 砖、混凝土结构暗配 镀锌钢管 公称直径(mm以内) 32  | 100m | 0.01 | 5.29 |  | 1.14 | 0 | 38.17 | 2.02 | 27.43 | 1.45 | 2.8 | 0.15 | 0.17 | 0 | 0.87 | 1.05 | 0.1 | 0 | 0.95 | 2.51 | 27.9
合 计 |  |  |  | 5.29 |  | 1.14 | 0 | - | 2.02 | - | 1.45 | - | 0.15 | 0.17 | 0 | 0.87 | 1.05 | 0.1 | 0 | 0.95 | 2.51 | 27.9
人工、材料及机械名称 | [5 empty] | 定额 材料费 2: 单位; 定额施工机具使用费 3: 数量; 企业管理费 4: 定额单价; 利润 6: 市场单价; 一般风险 费用 8: 价差合计; 一般风险 费用 10: 市场合价; 一般风险 费用 12: 备注
1.人 工
电工综合工 | [5 empty] | 定额 材料费 2: 工日; 定额施工机具使用费 3: 0.0423; 企业管理费 4: 125; 利润 6: 129; 一般风险 费用 8: 0.17; 一般风险 费用 10: 5.46
2.材 料
（1）计价材料
镀锌铁丝φ1.2~2.2 | [5 empty] | 定额 材料费 2: kg; 定额施工机具使用费 3: 0.01; 企业管理费 4: 3.08; 利润 6: 3.08; 一般风险 费用 8: 0; 一般风险 费用 10: 0.03
表-09-1
分部分项工程项目清单综合单价分析表(一)
工程名称：核医学科-强电工程 |  |  |  |  | 第 135 页 共 202 页
镀锌锁紧螺母DN32×3 | [5 empty] | 定额 材料费 2: 个; 定额施工机具使用费 3: 0.2002; 企业管理费 4: 0.5; 利润 6: 0.5; 一般风险 费用 8: 0; 一般风险 费用 10: 0.1
钢锯条 | [5 empty] | 定额 材料费 2: 条; 定额施工机具使用费 3: 0.02; 企业管理费 4: 0.43; 利润 6: 0.43; 一般风险 费用 8: 0; 一般风险 费用 10: 0.01
醇酸清漆 | [5 empty] | 定额 材料费 2: kg; 定额施工机具使用费 3: 0.01; 企业管理费 4: 12.04; 利润 6: 12.04; 一般风险 费用 8: 0; 一般风险 费用 10: 0.12
铅油 | [5 empty] | 定额 材料费 2: kg; 定额施工机具使用费 3: 0.01; 企业管理费 4: 4.62; 利润 6: 4.62; 一般风险 费用 8: 0; 一般风险 费用 10: 0.05
镀锌钢管接头32×3.25 | [5 empty] | 定额 材料费 2: 个; 定额施工机具使用费 3: 0.1602; 企业管理费 4: 1.71; 利润 6: 1.71; 一般风险 费用 8: 0; 一般风险 费用 10: 0.27
塑料软铜绝缘导线BVR-4mm2 | [5 empty] | 定额 材料费 2: m; 定额施工机具使用费 3: 0.2503; 企业管理费 4: 2.09; 利润 6: 2.09; 一般风险 费用 8: 0; 一般风险 费用 10: 0.52
镀锌钢管塑料护口DN32 | [5 empty] | 定额 材料费 2: 个; 定额施工机具使用费 3: 0.1502; 企业管理费 4: 0.22; 利润 6: 0.22; 一般风险 费用 8: 0; 一般风险 费用 10: 0.03
（2）其他材料费
3.机 械
（1）机上人工
（2）燃油动力费
表-09-1
分部分项工程项目清单综合单价分析表(一)
工程名称：核医学科-强电工程 |  |  |  |  | 第 136 页 共 202 页
项目编码 | 030411001006 | 项目名称 |  | 电气配管 SC40 |  | 利润 6: 计量单位; 一般风险 费用 8: m; 一般风险 费用 10: 综合单价; 一般风险 费用 14: 38.14
定额编号 | 定额项目名称 | 单位 | 数量 | 定额综合单价 |  | 一般风险 费用 10: 人材机价差; 一般风险 费用 11: 其他风险费; 一般风险 费用 12: 组织措施费; 一般风险 费用 13: 安全文明施工费; 一般风险 费用 14: 建设工程竣工档案编制费; 一般风险 费用 15: 住宅工程质量分户验收费; 一般风险 费用 16: 规费; 一般风险 费用 17: 税金; 一般风险 费用 18: 合价
|  |  |  | 定额人工费 |  | 定额 材料费 2: 定额 材料费; 定额施工机具使用费 3: 定额施工机具使用费; 企业管理费 4: 企业管理费; 利润 6: 利润; 一般风险 费用 8: 一般风险 费用
|  |  |  | 1 |  | 2 | 3 | 4 | 5 | 6 | 7 | 8 | 9 | 10 | 11 | 12 | 13 | 14 | 15 | 16 | 17 | 18
[8 empty] | 费率 （%） | （1+3） ×(4) | 费率 （%） | （1+3） ×(6) | 费率 （%） | （1+3） ×(8) | [8 empty] | 1+2+3+5+7+9+10+11+12+13+14+15+16+17
CD1367 | 砖、混凝土结构暗配 镀锌钢管 公称直径(mm以内) 40  | 100m | 0.01 | 8.7 |  | 1.46 | 0 | 38.17 | 3.32 | 27.43 | 2.39 | 2.8 | 0.24 | 0.28 | 0 | 1.43 | 1.73 | 0.17 | 0 | 1.57 | 3.44 | 38.14
合 计 |  |  |  | 8.7 |  | 1.46 | 0 | - | 3.32 | - | 2.39 | - | 0.24 | 0.28 | 0 | 1.43 | 1.73 | 0.17 | 0 | 1.57 | 3.44 | 38.14
人工、材料及机械名称 | [5 empty] | 定额 材料费 2: 单位; 定额施工机具使用费 3: 数量; 企业管理费 4: 定额单价; 利润 6: 市场单价; 一般风险 费用 8: 价差合计; 一般风险 费用 10: 市场合价; 一般风险 费用 12: 备注
1.人 工
电工综合工 | [5 empty] | 定额 材料费 2: 工日; 定额施工机具使用费 3: 0.0696; 企业管理费 4: 125; 利润 6: 129; 一般风险 费用 8: 0.28; 一般风险 费用 10: 8.98
2.材 料
（1）计价材料
镀锌铁丝φ1.2~2.2 | [5 empty] | 定额 材料费 2: kg; 定额施工机具使用费 3: 0.01; 企业管理费 4: 3.08; 利润 6: 3.08; 一般风险 费用 8: 0; 一般风险 费用 10: 0.03
表-09-1
分部分项工程项目清单综合单价分析表(一)
工程名称：核医学科-强电工程 |  |  |  |  | 第 137 页 共 202 页
镀锌锁紧螺母DN40×3 | [5 empty] | 定额 材料费 2: 个; 定额施工机具使用费 3: 0.2002; 企业管理费 4: 1.17; 利润 6: 1.17; 一般风险 费用 8: 0; 一般风险 费用 10: 0.23
钢锯条 | [5 empty] | 定额 材料费 2: 条; 定额施工机具使用费 3: 0.03; 企业管理费 4: 0.43; 利润 6: 0.43; 一般风险 费用 8: 0; 一般风险 费用 10: 0.01
醇酸清漆 | [5 empty] | 定额 材料费 2: kg; 定额施工机具使用费 3: 0.01; 企业管理费 4: 12.04; 利润 6: 12.04; 一般风险 费用 8: 0; 一般风险 费用 10: 0.12
溶剂油 | [5 empty] | 定额 材料费 2: kg; 定额施工机具使用费 3: 0.01; 企业管理费 4: 2.99; 利润 6: 2.99; 一般风险 费用 8: 0; 一般风险 费用 10: 0.03
铅油 | [5 empty] | 定额 材料费 2: kg; 定额施工机具使用费 3: 0.01; 企业管理费 4: 4.62; 利润 6: 4.62; 一般风险 费用 8: 0; 一般风险 费用 10: 0.05
镀锌钢管接头40×3.5 | [5 empty] | 定额 材料费 2: 个; 定额施工机具使用费 3: 0.1602; 企业管理费 4: 2.14; 利润 6: 2.14; 一般风险 费用 8: 0; 一般风险 费用 10: 0.34
塑料软铜绝缘导线BVR-4mm2 | [5 empty] | 定额 材料费 2: m; 定额施工机具使用费 3: 0.2903; 企业管理费 4: 2.09; 利润 6: 2.09; 一般风险 费用 8: 0; 一般风险 费用 10: 0.61
镀锌钢管塑料护口DN40 | [5 empty] | 定额 材料费 2: 个; 定额施工机具使用费 3: 0.1502; 企业管理费 4: 0.26; 利润 6: 0.26; 一般风险 费用 8: 0; 一般风险 费用 10: 0.04
（2）其他材料费
3.机 械
（1）机上人工
（2）燃油动力费
表-09-1
分部分项工程项目清单综合单价分析表(一)
工程名称：核医学科-强电工程 |  |  |  |  | 第 138 页 共 202 页
项目编码 | 030411001007 | 项目名称 |  | 电气配管 SC50 |  | 利润 6: 计量单位; 一般风险 费用 8: m; 一般风险 费用 10: 综合单价; 一般风险 费用 14: 45.47
定额编号 | 定额项目名称 | 单位 | 数量 | 定额综合单价 |  | 一般风险 费用 10: 人材机价差; 一般风险 费用 11: 其他风险费; 一般风险 费用 12: 组织措施费; 一般风险 费用 13: 安全文明施工费; 一般风险 费用 14: 建设工程竣工档案编制费; 一般风险 费用 15: 住宅工程质量分户验收费; 一般风险 费用 16: 规费; 一般风险 费用 17: 税金; 一般风险 费用 18: 合价
|  |  |  | 定额人工费 |  | 定额 材料费 2: 定额 材料费; 定额施工机具使用费 3: 定额施工机具使用费; 企业管理费 4: 企业管理费; 利润 6: 利润; 一般风险 费用 8: 一般风险 费用
|  |  |  | 1 |  | 2 | 3 | 4 | 5 | 6 | 7 | 8 | 9 | 10 | 11 | 12 | 13 | 14 | 15 | 16 | 17 | 18
[8 empty] | 费率 （%） | （1+3） ×(4) | 费率 （%） | （1+3） ×(6) | 费率 （%） | （1+3） ×(8) | [8 empty] | 1+2+3+5+7+9+10+11+12+13+14+15+16+17
CD1368 | 砖、混凝土结构暗配 镀锌钢管 公称直径(mm以内) 50  | 100m | 0.01 | 9.72 |  | 1.69 | 0.09 | 38.17 | 3.75 | 27.43 | 2.69 | 2.8 | 0.27 | 0.31 | 0 | 1.59 | 1.93 | 0.19 | 0 | 1.75 | 4.1 | 45.47
合 计 |  |  |  | 9.72 |  | 1.69 | 0.09 | - | 3.75 | - | 2.69 | - | 0.27 | 0.31 | 0 | 1.59 | 1.93 | 0.19 | 0 | 1.75 | 4.1 | 45.47
人工、材料及机械名称 | [5 empty] | 定额 材料费 2: 单位; 定额施工机具使用费 3: 数量; 企业管理费 4: 定额单价; 利润 6: 市场单价; 一般风险 费用 8: 价差合计; 一般风险 费用 10: 市场合价; 一般风险 费用 12: 备注
1.人 工
电工综合工 | [5 empty] | 定额 材料费 2: 工日; 定额施工机具使用费 3: 0.0779; 企业管理费 4: 125; 利润 6: 129; 一般风险 费用 8: 0.31; 一般风险 费用 10: 10.05
2.材 料
（1）计价材料
镀锌铁丝φ1.2~2.2 | [5 empty] | 定额 材料费 2: kg; 定额施工机具使用费 3: 0.01; 企业管理费 4: 3.08; 利润 6: 3.08; 一般风险 费用 8: 0; 一般风险 费用 10: 0.03
表-09-1
分部分项工程项目清单综合单价分析表(一)
工程名称：核医学科-强电工程 |  |  |  |  | 第 139 页 共 202 页
镀锌锁紧螺母DN50×3 | [5 empty] | 定额 材料费 2: 个; 定额施工机具使用费 3: 0.1603; 企业管理费 4: 1.17; 利润 6: 1.17; 一般风险 费用 8: 0; 一般风险 费用 10: 0.19
钢锯条 | [5 empty] | 定额 材料费 2: 条; 定额施工机具使用费 3: 0.03; 企业管理费 4: 0.43; 利润 6: 0.43; 一般风险 费用 8: 0; 一般风险 费用 10: 0.01
醇酸清漆 | [5 empty] | 定额 材料费 2: kg; 定额施工机具使用费 3: 0.0069; 企业管理费 4: 12.04; 利润 6: 12.04; 一般风险 费用 8: 0; 一般风险 费用 10: 0.08
溶剂油 | [5 empty] | 定额 材料费 2: kg; 定额施工机具使用费 3: 0.0059; 企业管理费 4: 2.99; 利润 6: 2.99; 一般风险 费用 8: 0; 一般风险 费用 10: 0.02
铅油 | [5 empty] | 定额 材料费 2: kg; 定额施工机具使用费 3: 0.0179; 企业管理费 4: 4.62; 利润 6: 4.62; 一般风险 费用 8: 0; 一般风险 费用 10: 0.08
镀锌钢管塑料护口DN50 | [5 empty] | 定额 材料费 2: 个; 定额施工机具使用费 3: 0.1552; 企业管理费 4: 0.26; 利润 6: 0.26; 一般风险 费用 8: 0; 一般风险 费用 10: 0.04
镀锌钢管接头50×3.5 | [5 empty] | 定额 材料费 2: 个; 定额施工机具使用费 3: 0.1652; 企业管理费 4: 2.99; 利润 6: 2.99; 一般风险 费用 8: 0; 一般风险 费用 10: 0.49
塑料软铜绝缘导线BVR-4mm2 | [5 empty] | 定额 材料费 2: m; 定额施工机具使用费 3: 0.3524; 企业管理费 4: 2.09; 利润 6: 2.09; 一般风险 费用 8: 0; 一般风险 费用 10: 0.74
（2）其他材料费
3.机 械
（1）机上人工
（2）燃油动力费
电 | [5 empty] | 定额 材料费 2: kW·h; 定额施工机具使用费 3: 0.0403; 企业管理费 4: 0.7; 利润 6: 0.7; 一般风险 费用 8: 0; 一般风险 费用 10: 0.03
表-09-1
分部分项工程项目清单综合单价分析表(一)
工程名称：核医学科-强电工程 |  |  |  |  | 第 140 页 共 202 页
项目编码 | 030411001008 | 项目名称 |  | 金属软管 DN20 |  | 利润 6: 计量单位; 一般风险 费用 8: m; 一般风险 费用 10: 综合单价; 一般风险 费用 14: 27.02
定额编号 | 定额项目名称 | 单位 | 数量 | 定额综合单价 |  | 一般风险 费用 10: 人材机价差; 一般风险 费用 11: 其他风险费; 一般风险 费用 12: 组织措施费; 一般风险 费用 13: 安全文明施工费; 一般风险 费用 14: 建设工程竣工档案编制费; 一般风险 费用 15: 住宅工程质量分户验收费; 一般风险 费用 16: 规费; 一般风险 费用 17: 税金; 一般风险 费用 18: 合价
|  |  |  | 定额人工费 |  | 定额 材料费 2: 定额 材料费; 定额施工机具使用费 3: 定额施工机具使用费; 企业管理费 4: 企业管理费; 利润 6: 利润; 一般风险 费用 8: 一般风险 费用
|  |  |  | 1 |  | 2 | 3 | 4 | 5 | 6 | 7 | 8 | 9 | 10 | 11 | 12 | 13 | 14 | 15 | 16 | 17 | 18
[8 empty] | 费率 （%） | （1+3） ×(4) | 费率 （%） | （1+3） ×(6) | 费率 （%） | （1+3） ×(8) | [8 empty] | 1+2+3+5+7+9+10+11+12+13+14+15+16+17
CD1511 | 金属软管 内径(mm以内) 20 每根管长(mm) 1000以上  | 10m | 0.1 | 8.19 |  | 3.36 | 0 | 38.17 | 3.13 | 27.43 | 2.25 | 2.8 | 0.23 | 0.26 | 0 | 1.34 | 1.63 | 0.16 | 0 | 1.47 | 2.43 | 27.02
合 计 |  |  |  | 8.19 |  | 3.36 | 0 | - | 3.13 | - | 2.25 | - | 0.23 | 0.26 | 0 | 1.34 | 1.63 | 0.16 | 0 | 1.47 | 2.43 | 27.02
人工、材料及机械名称 | [5 empty] | 定额 材料费 2: 单位; 定额施工机具使用费 3: 数量; 企业管理费 4: 定额单价; 利润 6: 市场单价; 一般风险 费用 8: 价差合计; 一般风险 费用 10: 市场合价; 一般风险 费用 12: 备注
1.人 工
电工综合工 | [5 empty] | 定额 材料费 2: 工日; 定额施工机具使用费 3: 0.0655; 企业管理费 4: 125; 利润 6: 129; 一般风险 费用 8: 0.26; 一般风险 费用 10: 8.45
2.材 料
（1）计价材料
半圆头螺钉M6~12×12~50 | [5 empty] | 定额 材料费 2: 套; 定额施工机具使用费 3: 0.2503; 企业管理费 4: 1.1; 利润 6: 1.1; 一般风险 费用 8: 0; 一般风险 费用 10: 0.28
表-09-1
分部分项工程项目清单综合单价分析表(一)
工程名称：核医学科-强电工程 |  |  |  |  | 第 141 页 共 202 页
金属软管接头DN20 | [5 empty] | 定额 材料费 2: 个; 定额施工机具使用费 3: 1.8559; 企业管理费 4: 1.06; 利润 6: 1.06; 一般风险 费用 8: 0; 一般风险 费用 10: 1.97
金属软管卡子DN20 | [5 empty] | 定额 材料费 2: 个; 定额施工机具使用费 3: 1.2372; 企业管理费 4: 0.3; 利润 6: 0.3; 一般风险 费用 8: 0; 一般风险 费用 10: 0.37
铜芯聚氯乙烯绝缘导线BV-2.5mm2 | [5 empty] | 定额 材料费 2: m; 定额施工机具使用费 3: 0.6206; 企业管理费 4: 1.2; 利润 6: 1.2; 一般风险 费用 8: 0; 一般风险 费用 10: 0.74
（2）其他材料费
3.机 械
（1）机上人工
（2）燃油动力费
表-09-1
分部分项工程项目清单综合单价分析表(一)
工程名称：核医学科-强电工程 |  |  |  |  | 第 142 页 共 202 页
项目编码 | 030411004001 | 项目名称 |  | 电气配线 WDZ-BYJ-2.5mm2 |  | 利润 6: 计量单位; 一般风险 费用 8: m; 一般风险 费用 10: 综合单价; 一般风险 费用 14: 4.05
定额编号 | 定额项目名称 | 单位 | 数量 | 定额综合单价 |  | 一般风险 费用 10: 人材机价差; 一般风险 费用 11: 其他风险费; 一般风险 费用 12: 组织措施费; 一般风险 费用 13: 安全文明施工费; 一般风险 费用 14: 建设工程竣工档案编制费; 一般风险 费用 15: 住宅工程质量分户验收费; 一般风险 费用 16: 规费; 一般风险 费用 17: 税金; 一般风险 费用 18: 合价
|  |  |  | 定额人工费 |  | 定额 材料费 2: 定额 材料费; 定额施工机具使用费 3: 定额施工机具使用费; 企业管理费 4: 企业管理费; 利润 6: 利润; 一般风险 费用 8: 一般风险 费用
|  |  |  | 1 |  | 2 | 3 | 4 | 5 | 6 | 7 | 8 | 9 | 10 | 11 | 12 | 13 | 14 | 15 | 16 | 17 | 18
[8 empty] | 费率 （%） | （1+3） ×(4) | 费率 （%） | （1+3） ×(6) | 费率 （%） | （1+3） ×(8) | [8 empty] | 1+2+3+5+7+9+10+11+12+13+14+15+16+17
CD1602 | 照明线路 导线截面积(mm2以内) 铜芯2.5  | 100m单线 | 0.01 | 0.65 |  | 0.01 | 0 | 38.17 | 0.25 | 27.43 | 0.18 | 2.8 | 0.02 | 0.02 | 0 | 0.11 | 0.13 | 0.01 | 0 | 0.12 | 0.37 | 4.05
合 计 |  |  |  | 0.65 |  | 0.01 | 0 | - | 0.25 | - | 0.18 | - | 0.02 | 0.02 | 0 | 0.11 | 0.13 | 0.01 | 0 | 0.12 | 0.37 | 4.05
人工、材料及机械名称 | [5 empty] | 定额 材料费 2: 单位; 定额施工机具使用费 3: 数量; 企业管理费 4: 定额单价; 利润 6: 市场单价; 一般风险 费用 8: 价差合计; 一般风险 费用 10: 市场合价; 一般风险 费用 12: 备注
1.人 工
电工综合工 | [5 empty] | 定额 材料费 2: 工日; 定额施工机具使用费 3: 0.0052; 企业管理费 4: 125; 利润 6: 129; 一般风险 费用 8: 0.02; 一般风险 费用 10: 0.67
2.材 料
（1）计价材料
电气绝缘胶带18mm×10m×0.13mm | [5 empty] | 定额 材料费 2: 卷; 定额施工机具使用费 3: 0.003; 企业管理费 4: 2.71; 利润 6: 2.71; 一般风险 费用 8: 0; 一般风险 费用 10: 0.01
表-09-1
分部分项工程项目清单综合单价分析表(一)
工程名称：核医学科-强电工程 |  |  |  |  | 第 143 页 共 202 页
（2）其他材料费
3.机 械
（1）机上人工
（2）燃油动力费
表-09-1
分部分项工程项目清单综合单价分析表(一)
工程名称：核医学科-强电工程 |  |  |  |  | 第 144 页 共 202 页
项目编码 | 030411004002 | 项目名称 |  | 电气配线 WDZ-BYJ-4mm2 |  | 利润 6: 计量单位; 一般风险 费用 8: m; 一般风险 费用 10: 综合单价; 一般风险 费用 14: 5.24
定额编号 | 定额项目名称 | 单位 | 数量 | 定额综合单价 |  | 一般风险 费用 10: 人材机价差; 一般风险 费用 11: 其他风险费; 一般风险 费用 12: 组织措施费; 一般风险 费用 13: 安全文明施工费; 一般风险 费用 14: 建设工程竣工档案编制费; 一般风险 费用 15: 住宅工程质量分户验收费; 一般风险 费用 16: 规费; 一般风险 费用 17: 税金; 一般风险 费用 18: 合价
|  |  |  | 定额人工费 |  | 定额 材料费 2: 定额 材料费; 定额施工机具使用费 3: 定额施工机具使用费; 企业管理费 4: 企业管理费; 利润 6: 利润; 一般风险 费用 8: 一般风险 费用
|  |  |  | 1 |  | 2 | 3 | 4 | 5 | 6 | 7 | 8 | 9 | 10 | 11 | 12 | 13 | 14 | 15 | 16 | 17 | 18
[8 empty] | 费率 （%） | （1+3） ×(4) | 费率 （%） | （1+3） ×(6) | 费率 （%） | （1+3） ×(8) | [8 empty] | 1+2+3+5+7+9+10+11+12+13+14+15+16+17
CD1603 | 照明线路 导线截面积(mm2以内) 铜芯4  | 100m单线 | 0.01 | 0.47 |  | 0.01 | 0 | 38.17 | 0.18 | 27.43 | 0.13 | 2.8 | 0.01 | 0.02 | 0 | 0.08 | 0.09 | 0.01 | 0 | 0.08 | 0.47 | 5.24
合 计 |  |  |  | 0.47 |  | 0.01 | 0 | - | 0.18 | - | 0.13 | - | 0.01 | 0.02 | 0 | 0.08 | 0.09 | 0.01 | 0 | 0.08 | 0.47 | 5.24
人工、材料及机械名称 | [5 empty] | 定额 材料费 2: 单位; 定额施工机具使用费 3: 数量; 企业管理费 4: 定额单价; 利润 6: 市场单价; 一般风险 费用 8: 价差合计; 一般风险 费用 10: 市场合价; 一般风险 费用 12: 备注
1.人 工
电工综合工 | [5 empty] | 定额 材料费 2: 工日; 定额施工机具使用费 3: 0.0038; 企业管理费 4: 125; 利润 6: 129; 一般风险 费用 8: 0.02; 一般风险 费用 10: 0.49
2.材 料
（1）计价材料
电气绝缘胶带18mm×10m×0.13mm | [5 empty] | 定额 材料费 2: 卷; 定额施工机具使用费 3: 0.002; 企业管理费 4: 2.71; 利润 6: 2.71; 一般风险 费用 8: 0; 一般风险 费用 10: 0.01
表-09-1
分部分项工程项目清单综合单价分析表(一)
工程名称：核医学科-强电工程 |  |  |  |  | 第 145 页 共 202 页
（2）其他材料费
3.机 械
（1）机上人工
（2）燃油动力费
表-09-1
分部分项工程项目清单综合单价分析表(一)
工程名称：核医学科-强电工程 |  |  |  |  | 第 146 页 共 202 页
项目编码 | 030411004003 | 项目名称 |  | 电气配线 WDZN-BYJ-2.5mm2 |  | 利润 6: 计量单位; 一般风险 费用 8: m; 一般风险 费用 10: 综合单价; 一般风险 费用 14: 4.06
定额编号 | 定额项目名称 | 单位 | 数量 | 定额综合单价 |  | 一般风险 费用 10: 人材机价差; 一般风险 费用 11: 其他风险费; 一般风险 费用 12: 组织措施费; 一般风险 费用 13: 安全文明施工费; 一般风险 费用 14: 建设工程竣工档案编制费; 一般风险 费用 15: 住宅工程质量分户验收费; 一般风险 费用 16: 规费; 一般风险 费用 17: 税金; 一般风险 费用 18: 合价
|  |  |  | 定额人工费 |  | 定额 材料费 2: 定额 材料费; 定额施工机具使用费 3: 定额施工机具使用费; 企业管理费 4: 企业管理费; 利润 6: 利润; 一般风险 费用 8: 一般风险 费用
|  |  |  | 1 |  | 2 | 3 | 4 | 5 | 6 | 7 | 8 | 9 | 10 | 11 | 12 | 13 | 14 | 15 | 16 | 17 | 18
[8 empty] | 费率 （%） | （1+3） ×(4) | 费率 （%） | （1+3） ×(6) | 费率 （%） | （1+3） ×(8) | [8 empty] | 1+2+3+5+7+9+10+11+12+13+14+15+16+17
CD1602 | 照明线路 导线截面积(mm2以内) 铜芯2.5  | 100m单线 | 0.01 | 0.65 |  | 0.01 | 0 | 38.17 | 0.25 | 27.43 | 0.18 | 2.8 | 0.02 | 0.02 | 0 | 0.11 | 0.13 | 0.01 | 0 | 0.12 | 0.37 | 4.06
合 计 |  |  |  | 0.65 |  | 0.01 | 0 | - | 0.25 | - | 0.18 | - | 0.02 | 0.02 | 0 | 0.11 | 0.13 | 0.01 | 0 | 0.12 | 0.37 | 4.06
人工、材料及机械名称 | [5 empty] | 定额 材料费 2: 单位; 定额施工机具使用费 3: 数量; 企业管理费 4: 定额单价; 利润 6: 市场单价; 一般风险 费用 8: 价差合计; 一般风险 费用 10: 市场合价; 一般风险 费用 12: 备注
1.人 工
电工综合工 | [5 empty] | 定额 材料费 2: 工日; 定额施工机具使用费 3: 0.0052; 企业管理费 4: 125; 利润 6: 129; 一般风险 费用 8: 0.02; 一般风险 费用 10: 0.67
2.材 料
（1）计价材料
电气绝缘胶带18mm×10m×0.13mm | [5 empty] | 定额 材料费 2: 卷; 定额施工机具使用费 3: 0.003; 企业管理费 4: 2.71; 利润 6: 2.71; 一般风险 费用 8: 0; 一般风险 费用 10: 0.01
表-09-1
分部分项工程项目清单综合单价分析表(一)
工程名称：核医学科-强电工程 |  |  |  |  | 第 147 页 共 202 页
（2）其他材料费
3.机 械
（1）机上人工
（2）燃油动力费
表-09-1
分部分项工程项目清单综合单价分析表(一)
工程名称：核医学科-强电工程 |  |  |  |  | 第 148 页 共 202 页
项目编码 | 030411004004 | 项目名称 |  | 配线 ZR-RVVP-3*1.0mm2 |  | 利润 6: 计量单位; 一般风险 费用 8: m; 一般风险 费用 10: 综合单价; 一般风险 费用 14: 6.95
定额编号 | 定额项目名称 | 单位 | 数量 | 定额综合单价 |  | 一般风险 费用 10: 人材机价差; 一般风险 费用 11: 其他风险费; 一般风险 费用 12: 组织措施费; 一般风险 费用 13: 安全文明施工费; 一般风险 费用 14: 建设工程竣工档案编制费; 一般风险 费用 15: 住宅工程质量分户验收费; 一般风险 费用 16: 规费; 一般风险 费用 17: 税金; 一般风险 费用 18: 合价
|  |  |  | 定额人工费 |  | 定额 材料费 2: 定额 材料费; 定额施工机具使用费 3: 定额施工机具使用费; 企业管理费 4: 企业管理费; 利润 6: 利润; 一般风险 费用 8: 一般风险 费用
|  |  |  | 1 |  | 2 | 3 | 4 | 5 | 6 | 7 | 8 | 9 | 10 | 11 | 12 | 13 | 14 | 15 | 16 | 17 | 18
[8 empty] | 费率 （%） | （1+3） ×(4) | 费率 （%） | （1+3） ×(6) | 费率 （%） | （1+3） ×(8) | [8 empty] | 1+2+3+5+7+9+10+11+12+13+14+15+16+17
CD1626 | 铜多芯软导线(芯以内) 四芯 单芯导线截面积(mm2以内) 1  | 100m/束 | 0.01 | 0.73 |  | 0.04 | 0 | 38.17 | 0.28 | 27.43 | 0.2 | 2.8 | 0.02 | 0.02 | 0 | 0.12 | 0.14 | 0.01 | 0 | 0.13 | 0.63 | 6.95
合 计 |  |  |  | 0.73 |  | 0.04 | 0 | - | 0.28 | - | 0.2 | - | 0.02 | 0.02 | 0 | 0.12 | 0.14 | 0.01 | 0 | 0.13 | 0.63 | 6.95
人工、材料及机械名称 | [5 empty] | 定额 材料费 2: 单位; 定额施工机具使用费 3: 数量; 企业管理费 4: 定额单价; 利润 6: 市场单价; 一般风险 费用 8: 价差合计; 一般风险 费用 10: 市场合价; 一般风险 费用 12: 备注
1.人 工
电工综合工 | [5 empty] | 定额 材料费 2: 工日; 定额施工机具使用费 3: 0.0058; 企业管理费 4: 125; 利润 6: 129; 一般风险 费用 8: 0.02; 一般风险 费用 10: 0.75
2.材 料
（1）计价材料
电气绝缘胶带18mm×10m×0.13mm | [5 empty] | 定额 材料费 2: 卷; 定额施工机具使用费 3: 0.014; 企业管理费 4: 2.71; 利润 6: 2.71; 一般风险 费用 8: 0; 一般风险 费用 10: 0.04
表-09-1
分部分项工程项目清单综合单价分析表(一)
工程名称：核医学科-强电工程 |  |  |  |  | 第 149 页 共 202 页
（2）其他材料费
3.机 械
（1）机上人工
（2）燃油动力费
表-09-1
分部分项工程项目清单综合单价分析表(一)
工程名称：核医学科-强电工程 |  |  |  |  | 第 150 页 共 202 页
项目编码 | 030411004005 | 项目名称 |  | 配线 ZR-RVVP-4*1.0mm2 |  | 利润 6: 计量单位; 一般风险 费用 8: m; 一般风险 费用 10: 综合单价; 一般风险 费用 14: 9.31
定额编号 | 定额项目名称 | 单位 | 数量 | 定额综合单价 |  | 一般风险 费用 10: 人材机价差; 一般风险 费用 11: 其他风险费; 一般风险 费用 12: 组织措施费; 一般风险 费用 13: 安全文明施工费; 一般风险 费用 14: 建设工程竣工档案编制费; 一般风险 费用 15: 住宅工程质量分户验收费; 一般风险 费用 16: 规费; 一般风险 费用 17: 税金; 一般风险 费用 18: 合价
|  |  |  | 定额人工费 |  | 定额 材料费 2: 定额 材料费; 定额施工机具使用费 3: 定额施工机具使用费; 企业管理费 4: 企业管理费; 利润 6: 利润; 一般风险 费用 8: 一般风险 费用
|  |  |  | 1 |  | 2 | 3 | 4 | 5 | 6 | 7 | 8 | 9 | 10 | 11 | 12 | 13 | 14 | 15 | 16 | 17 | 18
[8 empty] | 费率 （%） | （1+3） ×(4) | 费率 （%） | （1+3） ×(6) | 费率 （%） | （1+3） ×(8) | [8 empty] | 1+2+3+5+7+9+10+11+12+13+14+15+16+17
CD1626 | 铜多芯软导线(芯以内) 四芯 单芯导线截面积(mm2以内) 1  | 100m/束 | 0.01 | 0.73 |  | 0.04 | 0 | 38.17 | 0.28 | 27.43 | 0.2 | 2.8 | 0.02 | 0.02 | 0 | 0.12 | 0.14 | 0.01 | 0 | 0.13 | 0.84 | 9.31
合 计 |  |  |  | 0.73 |  | 0.04 | 0 | - | 0.28 | - | 0.2 | - | 0.02 | 0.02 | 0 | 0.12 | 0.14 | 0.01 | 0 | 0.13 | 0.84 | 9.31
人工、材料及机械名称 | [5 empty] | 定额 材料费 2: 单位; 定额施工机具使用费 3: 数量; 企业管理费 4: 定额单价; 利润 6: 市场单价; 一般风险 费用 8: 价差合计; 一般风险 费用 10: 市场合价; 一般风险 费用 12: 备注
1.人 工
电工综合工 | [5 empty] | 定额 材料费 2: 工日; 定额施工机具使用费 3: 0.0058; 企业管理费 4: 125; 利润 6: 129; 一般风险 费用 8: 0.02; 一般风险 费用 10: 0.75
2.材 料
（1）计价材料
电气绝缘胶带18mm×10m×0.13mm | [5 empty] | 定额 材料费 2: 卷; 定额施工机具使用费 3: 0.014; 企业管理费 4: 2.71; 利润 6: 2.71; 一般风险 费用 8: 0; 一般风险 费用 10: 0.04
表-09-1
分部分项工程项目清单综合单价分析表(一)
工程名称：核医学科-强电工程 |  |  |  |  | 第 151 页 共 202 页
（2）其他材料费
3.机 械
（1）机上人工
（2）燃油动力费
表-09-1
分部分项工程项目清单综合单价分析表(一)
工程名称：核医学科-强电工程 |  |  |  |  | 第 152 页 共 202 页
项目编码 | 030408002001 | 项目名称 |  | 控制电缆 WDZ-KYJY-6x1.5mm2 |  | 利润 6: 计量单位; 一般风险 费用 8: m; 一般风险 费用 10: 综合单价; 一般风险 费用 14: 18.98
定额编号 | 定额项目名称 | 单位 | 数量 | 定额综合单价 |  | 一般风险 费用 10: 人材机价差; 一般风险 费用 11: 其他风险费; 一般风险 费用 12: 组织措施费; 一般风险 费用 13: 安全文明施工费; 一般风险 费用 14: 建设工程竣工档案编制费; 一般风险 费用 15: 住宅工程质量分户验收费; 一般风险 费用 16: 规费; 一般风险 费用 17: 税金; 一般风险 费用 18: 合价
|  |  |  | 定额人工费 |  | 定额 材料费 2: 定额 材料费; 定额施工机具使用费 3: 定额施工机具使用费; 企业管理费 4: 企业管理费; 利润 6: 利润; 一般风险 费用 8: 一般风险 费用
|  |  |  | 1 |  | 2 | 3 | 4 | 5 | 6 | 7 | 8 | 9 | 10 | 11 | 12 | 13 | 14 | 15 | 16 | 17 | 18
[8 empty] | 费率 （%） | （1+3） ×(4) | 费率 （%） | （1+3） ×(6) | 费率 （%） | （1+3） ×(8) | [8 empty] | 1+2+3+5+7+9+10+11+12+13+14+15+16+17
CD0855 | 控制电缆敷设 6芯以下  | 100m | 0.01 | 2.72 |  | 0.33 | 0 | 38.17 | 1.04 | 27.43 | 0.75 | 2.8 | 0.08 | 0.09 | 0 | 0.45 | 0.54 | 0.05 | 0 | 0.49 | 1.71 | 18.98
合 计 |  |  |  | 2.72 |  | 0.33 | 0 | - | 1.04 | - | 0.75 | - | 0.08 | 0.09 | 0 | 0.45 | 0.54 | 0.05 | 0 | 0.49 | 1.71 | 18.98
人工、材料及机械名称 | [5 empty] | 定额 材料费 2: 单位; 定额施工机具使用费 3: 数量; 企业管理费 4: 定额单价; 利润 6: 市场单价; 一般风险 费用 8: 价差合计; 一般风险 费用 10: 市场合价; 一般风险 费用 12: 备注
1.人 工
电工综合工 | [5 empty] | 定额 材料费 2: 工日; 定额施工机具使用费 3: 0.0218; 企业管理费 4: 125; 利润 6: 129; 一般风险 费用 8: 0.09; 一般风险 费用 10: 2.81
2.材 料
（1）计价材料
白布 | [5 empty] | 定额 材料费 2: m2; 定额施工机具使用费 3: 0.002; 企业管理费 4: 5.78; 利润 6: 5.78; 一般风险 费用 8: 0; 一般风险 费用 10: 0.01
表-09-1
分部分项工程项目清单综合单价分析表(一)
工程名称：核医学科-强电工程 |  |  |  |  | 第 153 页 共 202 页
钢锯条 | [5 empty] | 定额 材料费 2: 条; 定额施工机具使用费 3: 0.01; 企业管理费 4: 0.43; 利润 6: 0.43; 一般风险 费用 8: 0; 一般风险 费用 10: 0
电气绝缘胶带18mm×10m×0.13mm | [5 empty] | 定额 材料费 2: 卷; 定额施工机具使用费 3: 0.001; 企业管理费 4: 2.71; 利润 6: 2.71; 一般风险 费用 8: 0; 一般风险 费用 10: 0
镀锌电缆卡子2×35 | [5 empty] | 定额 材料费 2: 个; 定额施工机具使用费 3: 0.2342; 企业管理费 4: 1.11; 利润 6: 1.11; 一般风险 费用 8: 0; 一般风险 费用 10: 0.26
标志牌塑料扁形 | [5 empty] | 定额 材料费 2: 个; 定额施工机具使用费 3: 0.0601; 企业管理费 4: 0.85; 利润 6: 0.85; 一般风险 费用 8: 0; 一般风险 费用 10: 0.05
（2）其他材料费
3.机 械
（1）机上人工
（2）燃油动力费
表-09-1
分部分项工程项目清单综合单价分析表(一)
工程名称：核医学科-强电工程 |  |  |  |  | 第 154 页 共 202 页
项目编码 | 030408007001 | 项目名称 |  | 控制电缆头制作安装芯数 6芯以内 |  | 利润 6: 计量单位; 一般风险 费用 8: 个; 一般风险 费用 10: 综合单价; 一般风险 费用 14: 103.44
定额编号 | 定额项目名称 | 单位 | 数量 | 定额综合单价 |  | 一般风险 费用 10: 人材机价差; 一般风险 费用 11: 其他风险费; 一般风险 费用 12: 组织措施费; 一般风险 费用 13: 安全文明施工费; 一般风险 费用 14: 建设工程竣工档案编制费; 一般风险 费用 15: 住宅工程质量分户验收费; 一般风险 费用 16: 规费; 一般风险 费用 17: 税金; 一般风险 费用 18: 合价
|  |  |  | 定额人工费 |  | 定额 材料费 2: 定额 材料费; 定额施工机具使用费 3: 定额施工机具使用费; 企业管理费 4: 企业管理费; 利润 6: 利润; 一般风险 费用 8: 一般风险 费用
|  |  |  | 1 |  | 2 | 3 | 4 | 5 | 6 | 7 | 8 | 9 | 10 | 11 | 12 | 13 | 14 | 15 | 16 | 17 | 18
[8 empty] | 费率 （%） | （1+3） ×(4) | 费率 （%） | （1+3） ×(6) | 费率 （%） | （1+3） ×(8) | [8 empty] | 1+2+3+5+7+9+10+11+12+13+14+15+16+17
CD1032 | 控制电缆头制作安装芯数 6芯以内  | 个 | 1 | 27.63 |  | 31.19 | 0 | 38.17 | 10.55 | 27.43 | 7.58 | 2.8 | 0.77 | 0.88 | 0 | 4.53 | 5.48 | 0.54 | 0 | 4.97 | 9.32 | 103.44
合 计 |  |  |  | 27.63 |  | 31.19 | 0 | - | 10.55 | - | 7.58 | - | 0.77 | 0.88 | 0 | 4.53 | 5.48 | 0.54 | 0 | 4.97 | 9.32 | 103.44
人工、材料及机械名称 | [5 empty] | 定额 材料费 2: 单位; 定额施工机具使用费 3: 数量; 企业管理费 4: 定额单价; 利润 6: 市场单价; 一般风险 费用 8: 价差合计; 一般风险 费用 10: 市场合价; 一般风险 费用 12: 备注
1.人 工
电工综合工 | [5 empty] | 定额 材料费 2: 工日; 定额施工机具使用费 3: 0.221; 企业管理费 4: 125; 利润 6: 129; 一般风险 费用 8: 0.88; 一般风险 费用 10: 28.51
2.材 料
（1）计价材料
三色塑料带20mm×40m | [5 empty] | 定额 材料费 2: m; 定额施工机具使用费 3: 0.2; 企业管理费 4: 0.43; 利润 6: 0.43; 一般风险 费用 8: 0; 一般风险 费用 10: 0.09
表-09-1
分部分项工程项目清单综合单价分析表(一)
工程名称：核医学科-强电工程 |  |  |  |  | 第 155 页 共 202 页
白布 | [5 empty] | 定额 材料费 2: m2; 定额施工机具使用费 3: 0.2; 企业管理费 4: 5.78; 利润 6: 5.78; 一般风险 费用 8: 0; 一般风险 费用 10: 1.16
焊锡丝综合 | [5 empty] | 定额 材料费 2: kg; 定额施工机具使用费 3: 0.1; 企业管理费 4: 43.55; 利润 6: 43.55; 一般风险 费用 8: 0; 一般风险 费用 10: 4.36
焊锡膏 | [5 empty] | 定额 材料费 2: kg; 定额施工机具使用费 3: 0.02; 企业管理费 4: 51.8; 利润 6: 51.8; 一般风险 费用 8: 0; 一般风险 费用 10: 1.04
电气绝缘胶带18mm×10m×0.13mm | [5 empty] | 定额 材料费 2: 卷; 定额施工机具使用费 3: 0.1; 企业管理费 4: 2.71; 利润 6: 2.71; 一般风险 费用 8: 0; 一般风险 费用 10: 0.27
塑料软管D5 | [5 empty] | 定额 材料费 2: m; 定额施工机具使用费 3: 0.04; 企业管理费 4: 0.23; 利润 6: 0.23; 一般风险 费用 8: 0; 一般风险 费用 10: 0.01
固定卡子φ40 | [5 empty] | 定额 材料费 2: 个; 定额施工机具使用费 3: 1.03; 企业管理费 4: 2.14; 利润 6: 2.14; 一般风险 费用 8: 0; 一般风险 费用 10: 2.2
套管KT2型 | [5 empty] | 定额 材料费 2: 个; 定额施工机具使用费 3: 1.05; 企业管理费 4: 7.69; 利润 6: 7.69; 一般风险 费用 8: 0; 一般风险 费用 10: 8.07
尼龙扎带综合 | [5 empty] | 定额 材料费 2: 根; 定额施工机具使用费 3: 10; 企业管理费 4: 0.12; 利润 6: 0.12; 一般风险 费用 8: 0; 一般风险 费用 10: 1.2
镀锡裸铜绞线16mm2 | [5 empty] | 定额 材料费 2: kg; 定额施工机具使用费 3: 0.14; 企业管理费 4: 66.67; 利润 6: 66.67; 一般风险 费用 8: 0; 一般风险 费用 10: 9.33
铜接线端子DT-16 | [5 empty] | 定额 材料费 2: 个; 定额施工机具使用费 3: 1.02; 企业管理费 4: 2.56; 利润 6: 2.56; 一般风险 费用 8: 0; 一般风险 费用 10: 2.61
端子号牌 | [5 empty] | 定额 材料费 2: 个; 定额施工机具使用费 3: 5; 企业管理费 4: 0.17; 利润 6: 0.17; 一般风险 费用 8: 0; 一般风险 费用 10: 0.85
（2）其他材料费
3.机 械
（1）机上人工
表-09-1
分部分项工程项目清单综合单价分析表(一)
工程名称：核医学科-强电工程 |  |  |  |  | 第 156 页 共 202 页
（2）燃油动力费
表-09-1
分部分项工程项目清单综合单价分析表(一)
工程名称：核医学科-强电工程 |  |  |  |  | 第 157 页 共 202 页
项目编码 | 030408001001 | 项目名称 |  | 电力电缆 WDZN-YJY-3*4mm2 |  | 利润 6: 计量单位; 一般风险 费用 8: m; 一般风险 费用 10: 综合单价; 一般风险 费用 14: 20.98
定额编号 | 定额项目名称 | 单位 | 数量 | 定额综合单价 |  | 一般风险 费用 10: 人材机价差; 一般风险 费用 11: 其他风险费; 一般风险 费用 12: 组织措施费; 一般风险 费用 13: 安全文明施工费; 一般风险 费用 14: 建设工程竣工档案编制费; 一般风险 费用 15: 住宅工程质量分户验收费; 一般风险 费用 16: 规费; 一般风险 费用 17: 税金; 一般风险 费用 18: 合价
|  |  |  | 定额人工费 |  | 定额 材料费 2: 定额 材料费; 定额施工机具使用费 3: 定额施工机具使用费; 企业管理费 4: 企业管理费; 利润 6: 利润; 一般风险 费用 8: 一般风险 费用
|  |  |  | 1 |  | 2 | 3 | 4 | 5 | 6 | 7 | 8 | 9 | 10 | 11 | 12 | 13 | 14 | 15 | 16 | 17 | 18
[8 empty] | 费率 （%） | （1+3） ×(4) | 费率 （%） | （1+3） ×(6) | 费率 （%） | （1+3） ×(8) | [8 empty] | 1+2+3+5+7+9+10+11+12+13+14+15+16+17
CD0815 | 铜芯电力电缆敷设(截面积 mm2以下) 10  | 100m | 0.01 | 2.44 |  | 0.74 | 0 | 38.17 | 0.93 | 27.43 | 0.67 | 2.8 | 0.07 | 0.08 | 0 | 0.4 | 0.48 | 0.05 | 0 | 0.44 | 1.89 | 20.98
合 计 |  |  |  | 2.44 |  | 0.74 | 0 | - | 0.93 | - | 0.67 | - | 0.07 | 0.08 | 0 | 0.4 | 0.48 | 0.05 | 0 | 0.44 | 1.89 | 20.98
人工、材料及机械名称 | [5 empty] | 定额 材料费 2: 单位; 定额施工机具使用费 3: 数量; 企业管理费 4: 定额单价; 利润 6: 市场单价; 一般风险 费用 8: 价差合计; 一般风险 费用 10: 市场合价; 一般风险 费用 12: 备注
1.人 工
电工综合工 | [5 empty] | 定额 材料费 2: 工日; 定额施工机具使用费 3: 0.0195; 企业管理费 4: 125; 利润 6: 129; 一般风险 费用 8: 0.08; 一般风险 费用 10: 2.52
2.材 料
（1）计价材料
封铅含铅 65% 含锡 35 % | [5 empty] | 定额 材料费 2: kg; 定额施工机具使用费 3: 0.006; 企业管理费 4: 42.62; 利润 6: 42.62; 一般风险 费用 8: 0; 一般风险 费用 10: 0.26
表-09-1
分部分项工程项目清单综合单价分析表(一)
工程名称：核医学科-强电工程 |  |  |  |  | 第 158 页 共 202 页
橡胶垫2 | [5 empty] | 定额 材料费 2: m2; 定额施工机具使用费 3: 0.001; 企业管理费 4: 17; 利润 6: 17; 一般风险 费用 8: 0; 一般风险 费用 10: 0.02
白布 | [5 empty] | 定额 材料费 2: m2; 定额施工机具使用费 3: 0.003; 企业管理费 4: 5.78; 利润 6: 5.78; 一般风险 费用 8: 0; 一般风险 费用 10: 0.02
膨胀螺栓M6 | [5 empty] | 定额 材料费 2: 10个; 定额施工机具使用费 3: 0.016; 企业管理费 4: 2.8; 利润 6: 2.8; 一般风险 费用 8: 0; 一般风险 费用 10: 0.04
冲击钻头φ8 | [5 empty] | 定额 材料费 2: 个; 定额施工机具使用费 3: 0.001; 企业管理费 4: 6.84; 利润 6: 6.84; 一般风险 费用 8: 0; 一般风险 费用 10: 0.01
合金钢钻头φ10 | [5 empty] | 定额 材料费 2: 个; 定额施工机具使用费 3: 0.002; 企业管理费 4: 7.26; 利润 6: 7.26; 一般风险 费用 8: 0; 一般风险 费用 10: 0.01
沥青绝缘漆 | [5 empty] | 定额 材料费 2: kg; 定额施工机具使用费 3: 0.001; 企业管理费 4: 8.85; 利润 6: 8.85; 一般风险 费用 8: 0; 一般风险 费用 10: 0.01
硬脂酸 | [5 empty] | 定额 材料费 2: kg; 定额施工机具使用费 3: 0.001; 企业管理费 4: 13.59; 利润 6: 13.59; 一般风险 费用 8: 0; 一般风险 费用 10: 0.01
镀锌电缆吊挂3×50 | [5 empty] | 定额 材料费 2: 套; 定额施工机具使用费 3: 0.0711; 企业管理费 4: 4.38; 利润 6: 4.38; 一般风险 费用 8: 0; 一般风险 费用 10: 0.31
标志牌塑料扁形 | [5 empty] | 定额 材料费 2: 个; 定额施工机具使用费 3: 0.0601; 企业管理费 4: 0.85; 利润 6: 0.85; 一般风险 费用 8: 0; 一般风险 费用 10: 0.05
（2）其他材料费
3.机 械
（1）机上人工
（2）燃油动力费
表-09-1
分部分项工程项目清单综合单价分析表(一)
工程名称：核医学科-强电工程 |  |  |  |  | 第 159 页 共 202 页
项目编码 | 030408001002 | 项目名称 |  | 电力电缆 WDZ-YJY-4*2.5mm2 |  | 利润 6: 计量单位; 一般风险 费用 8: m; 一般风险 费用 10: 综合单价; 一般风险 费用 14: 17.15
定额编号 | 定额项目名称 | 单位 | 数量 | 定额综合单价 |  | 一般风险 费用 10: 人材机价差; 一般风险 费用 11: 其他风险费; 一般风险 费用 12: 组织措施费; 一般风险 费用 13: 安全文明施工费; 一般风险 费用 14: 建设工程竣工档案编制费; 一般风险 费用 15: 住宅工程质量分户验收费; 一般风险 费用 16: 规费; 一般风险 费用 17: 税金; 一般风险 费用 18: 合价
|  |  |  | 定额人工费 |  | 定额 材料费 2: 定额 材料费; 定额施工机具使用费 3: 定额施工机具使用费; 企业管理费 4: 企业管理费; 利润 6: 利润; 一般风险 费用 8: 一般风险 费用
|  |  |  | 1 |  | 2 | 3 | 4 | 5 | 6 | 7 | 8 | 9 | 10 | 11 | 12 | 13 | 14 | 15 | 16 | 17 | 18
[8 empty] | 费率 （%） | （1+3） ×(4) | 费率 （%） | （1+3） ×(6) | 费率 （%） | （1+3） ×(8) | [8 empty] | 1+2+3+5+7+9+10+11+12+13+14+15+16+17
CD0815 | 铜芯电力电缆敷设(截面积 mm2以下) 10  | 100m | 0.01 | 2.44 |  | 0.74 | 0 | 38.17 | 0.93 | 27.43 | 0.67 | 2.8 | 0.07 | 0.08 | 0 | 0.4 | 0.48 | 0.05 | 0 | 0.44 | 1.55 | 17.15
合 计 |  |  |  | 2.44 |  | 0.74 | 0 | - | 0.93 | - | 0.67 | - | 0.07 | 0.08 | 0 | 0.4 | 0.48 | 0.05 | 0 | 0.44 | 1.55 | 17.15
人工、材料及机械名称 | [5 empty] | 定额 材料费 2: 单位; 定额施工机具使用费 3: 数量; 企业管理费 4: 定额单价; 利润 6: 市场单价; 一般风险 费用 8: 价差合计; 一般风险 费用 10: 市场合价; 一般风险 费用 12: 备注
1.人 工
电工综合工 | [5 empty] | 定额 材料费 2: 工日; 定额施工机具使用费 3: 0.0195; 企业管理费 4: 125; 利润 6: 129; 一般风险 费用 8: 0.08; 一般风险 费用 10: 2.52
2.材 料
（1）计价材料
封铅含铅 65% 含锡 35 % | [5 empty] | 定额 材料费 2: kg; 定额施工机具使用费 3: 0.006; 企业管理费 4: 42.62; 利润 6: 42.62; 一般风险 费用 8: 0; 一般风险 费用 10: 0.26
表-09-1
分部分项工程项目清单综合单价分析表(一)
工程名称：核医学科-强电工程 |  |  |  |  | 第 160 页 共 202 页
橡胶垫2 | [5 empty] | 定额 材料费 2: m2; 定额施工机具使用费 3: 0.001; 企业管理费 4: 17; 利润 6: 17; 一般风险 费用 8: 0; 一般风险 费用 10: 0.02
白布 | [5 empty] | 定额 材料费 2: m2; 定额施工机具使用费 3: 0.003; 企业管理费 4: 5.78; 利润 6: 5.78; 一般风险 费用 8: 0; 一般风险 费用 10: 0.02
膨胀螺栓M6 | [5 empty] | 定额 材料费 2: 10个; 定额施工机具使用费 3: 0.016; 企业管理费 4: 2.8; 利润 6: 2.8; 一般风险 费用 8: 0; 一般风险 费用 10: 0.04
冲击钻头φ8 | [5 empty] | 定额 材料费 2: 个; 定额施工机具使用费 3: 0.001; 企业管理费 4: 6.84; 利润 6: 6.84; 一般风险 费用 8: 0; 一般风险 费用 10: 0.01
合金钢钻头φ10 | [5 empty] | 定额 材料费 2: 个; 定额施工机具使用费 3: 0.002; 企业管理费 4: 7.26; 利润 6: 7.26; 一般风险 费用 8: 0; 一般风险 费用 10: 0.01
沥青绝缘漆 | [5 empty] | 定额 材料费 2: kg; 定额施工机具使用费 3: 0.001; 企业管理费 4: 8.85; 利润 6: 8.85; 一般风险 费用 8: 0; 一般风险 费用 10: 0.01
硬脂酸 | [5 empty] | 定额 材料费 2: kg; 定额施工机具使用费 3: 0.001; 企业管理费 4: 13.59; 利润 6: 13.59; 一般风险 费用 8: 0; 一般风险 费用 10: 0.01
镀锌电缆吊挂3×50 | [5 empty] | 定额 材料费 2: 套; 定额施工机具使用费 3: 0.0711; 企业管理费 4: 4.38; 利润 6: 4.38; 一般风险 费用 8: 0; 一般风险 费用 10: 0.31
标志牌塑料扁形 | [5 empty] | 定额 材料费 2: 个; 定额施工机具使用费 3: 0.0601; 企业管理费 4: 0.85; 利润 6: 0.85; 一般风险 费用 8: 0; 一般风险 费用 10: 0.05
（2）其他材料费
3.机 械
（1）机上人工
（2）燃油动力费
表-09-1
分部分项工程项目清单综合单价分析表(一)
工程名称：核医学科-强电工程 |  |  |  |  | 第 161 页 共 202 页
项目编码 | 030408001003 | 项目名称 |  | 电力电缆 WDZ-YJY-4*4mm2 |  | 利润 6: 计量单位; 一般风险 费用 8: m; 一般风险 费用 10: 综合单价; 一般风险 费用 14: 22.42
定额编号 | 定额项目名称 | 单位 | 数量 | 定额综合单价 |  | 一般风险 费用 10: 人材机价差; 一般风险 费用 11: 其他风险费; 一般风险 费用 12: 组织措施费; 一般风险 费用 13: 安全文明施工费; 一般风险 费用 14: 建设工程竣工档案编制费; 一般风险 费用 15: 住宅工程质量分户验收费; 一般风险 费用 16: 规费; 一般风险 费用 17: 税金; 一般风险 费用 18: 合价
|  |  |  | 定额人工费 |  | 定额 材料费 2: 定额 材料费; 定额施工机具使用费 3: 定额施工机具使用费; 企业管理费 4: 企业管理费; 利润 6: 利润; 一般风险 费用 8: 一般风险 费用
|  |  |  | 1 |  | 2 | 3 | 4 | 5 | 6 | 7 | 8 | 9 | 10 | 11 | 12 | 13 | 14 | 15 | 16 | 17 | 18
[8 empty] | 费率 （%） | （1+3） ×(4) | 费率 （%） | （1+3） ×(6) | 费率 （%） | （1+3） ×(8) | [8 empty] | 1+2+3+5+7+9+10+11+12+13+14+15+16+17
CD0815 | 铜芯电力电缆敷设(截面积 mm2以下) 10  | 100m | 0.01 | 2.44 |  | 0.74 | 0 | 38.17 | 0.93 | 27.43 | 0.67 | 2.8 | 0.07 | 0.08 | 0 | 0.4 | 0.48 | 0.05 | 0 | 0.44 | 2.02 | 22.42
合 计 |  |  |  | 2.44 |  | 0.74 | 0 | - | 0.93 | - | 0.67 | - | 0.07 | 0.08 | 0 | 0.4 | 0.48 | 0.05 | 0 | 0.44 | 2.02 | 22.42
人工、材料及机械名称 | [5 empty] | 定额 材料费 2: 单位; 定额施工机具使用费 3: 数量; 企业管理费 4: 定额单价; 利润 6: 市场单价; 一般风险 费用 8: 价差合计; 一般风险 费用 10: 市场合价; 一般风险 费用 12: 备注
1.人 工
电工综合工 | [5 empty] | 定额 材料费 2: 工日; 定额施工机具使用费 3: 0.0195; 企业管理费 4: 125; 利润 6: 129; 一般风险 费用 8: 0.08; 一般风险 费用 10: 2.52
2.材 料
（1）计价材料
封铅含铅 65% 含锡 35 % | [5 empty] | 定额 材料费 2: kg; 定额施工机具使用费 3: 0.006; 企业管理费 4: 42.62; 利润 6: 42.62; 一般风险 费用 8: 0; 一般风险 费用 10: 0.26
表-09-1
分部分项工程项目清单综合单价分析表(一)
工程名称：核医学科-强电工程 |  |  |  |  | 第 162 页 共 202 页
橡胶垫2 | [5 empty] | 定额 材料费 2: m2; 定额施工机具使用费 3: 0.001; 企业管理费 4: 17; 利润 6: 17; 一般风险 费用 8: 0; 一般风险 费用 10: 0.02
白布 | [5 empty] | 定额 材料费 2: m2; 定额施工机具使用费 3: 0.003; 企业管理费 4: 5.78; 利润 6: 5.78; 一般风险 费用 8: 0; 一般风险 费用 10: 0.02
膨胀螺栓M6 | [5 empty] | 定额 材料费 2: 10个; 定额施工机具使用费 3: 0.016; 企业管理费 4: 2.8; 利润 6: 2.8; 一般风险 费用 8: 0; 一般风险 费用 10: 0.04
冲击钻头φ8 | [5 empty] | 定额 材料费 2: 个; 定额施工机具使用费 3: 0.001; 企业管理费 4: 6.84; 利润 6: 6.84; 一般风险 费用 8: 0; 一般风险 费用 10: 0.01
合金钢钻头φ10 | [5 empty] | 定额 材料费 2: 个; 定额施工机具使用费 3: 0.002; 企业管理费 4: 7.26; 利润 6: 7.26; 一般风险 费用 8: 0; 一般风险 费用 10: 0.01
沥青绝缘漆 | [5 empty] | 定额 材料费 2: kg; 定额施工机具使用费 3: 0.001; 企业管理费 4: 8.85; 利润 6: 8.85; 一般风险 费用 8: 0; 一般风险 费用 10: 0.01
硬脂酸 | [5 empty] | 定额 材料费 2: kg; 定额施工机具使用费 3: 0.001; 企业管理费 4: 13.59; 利润 6: 13.59; 一般风险 费用 8: 0; 一般风险 费用 10: 0.01
镀锌电缆吊挂3×50 | [5 empty] | 定额 材料费 2: 套; 定额施工机具使用费 3: 0.0711; 企业管理费 4: 4.38; 利润 6: 4.38; 一般风险 费用 8: 0; 一般风险 费用 10: 0.31
标志牌塑料扁形 | [5 empty] | 定额 材料费 2: 个; 定额施工机具使用费 3: 0.0601; 企业管理费 4: 0.85; 利润 6: 0.85; 一般风险 费用 8: 0; 一般风险 费用 10: 0.05
（2）其他材料费
3.机 械
（1）机上人工
（2）燃油动力费
表-09-1
分部分项工程项目清单综合单价分析表(一)
工程名称：核医学科-强电工程 |  |  |  |  | 第 163 页 共 202 页
项目编码 | 030408001004 | 项目名称 |  | 电力电缆 WDZ-YJY-5*4mm2 |  | 利润 6: 计量单位; 一般风险 费用 8: m; 一般风险 费用 10: 综合单价; 一般风险 费用 14: 27.08
定额编号 | 定额项目名称 | 单位 | 数量 | 定额综合单价 |  | 一般风险 费用 10: 人材机价差; 一般风险 费用 11: 其他风险费; 一般风险 费用 12: 组织措施费; 一般风险 费用 13: 安全文明施工费; 一般风险 费用 14: 建设工程竣工档案编制费; 一般风险 费用 15: 住宅工程质量分户验收费; 一般风险 费用 16: 规费; 一般风险 费用 17: 税金; 一般风险 费用 18: 合价
|  |  |  | 定额人工费 |  | 定额 材料费 2: 定额 材料费; 定额施工机具使用费 3: 定额施工机具使用费; 企业管理费 4: 企业管理费; 利润 6: 利润; 一般风险 费用 8: 一般风险 费用
|  |  |  | 1 |  | 2 | 3 | 4 | 5 | 6 | 7 | 8 | 9 | 10 | 11 | 12 | 13 | 14 | 15 | 16 | 17 | 18
[8 empty] | 费率 （%） | （1+3） ×(4) | 费率 （%） | （1+3） ×(6) | 费率 （%） | （1+3） ×(8) | [8 empty] | 1+2+3+5+7+9+10+11+12+13+14+15+16+17
CD0815 *1.15 | 铜芯电力电缆敷设(截面积 mm2以下) 10 实际芯数(芯):5 | 100m | 0.01 | 2.8 |  | 0.85 | 0 | 38.17 | 1.07 | 27.43 | 0.77 | 2.8 | 0.08 | 0.09 | 0 | 0.46 | 0.56 | 0.05 | 0 | 0.5 | 2.44 | 27.08
合 计 |  |  |  | 2.8 |  | 0.85 | 0 | - | 1.07 | - | 0.77 | - | 0.08 | 0.09 | 0 | 0.46 | 0.56 | 0.05 | 0 | 0.5 | 2.44 | 27.08
人工、材料及机械名称 | [5 empty] | 定额 材料费 2: 单位; 定额施工机具使用费 3: 数量; 企业管理费 4: 定额单价; 利润 6: 市场单价; 一般风险 费用 8: 价差合计; 一般风险 费用 10: 市场合价; 一般风险 费用 12: 备注
1.人 工
电工综合工 | [5 empty] | 定额 材料费 2: 工日; 定额施工机具使用费 3: 0.0224; 企业管理费 4: 125; 利润 6: 129; 一般风险 费用 8: 0.09; 一般风险 费用 10: 2.89
2.材 料
（1）计价材料
封铅含铅 65% 含锡 35 % | [5 empty] | 定额 材料费 2: kg; 定额施工机具使用费 3: 0.0069; 企业管理费 4: 42.62; 利润 6: 42.62; 一般风险 费用 8: 0; 一般风险 费用 10: 0.29
表-09-1
分部分项工程项目清单综合单价分析表(一)
工程名称：核医学科-强电工程 |  |  |  |  | 第 164 页 共 202 页
橡胶垫2 | [5 empty] | 定额 材料费 2: m2; 定额施工机具使用费 3: 0.0011; 企业管理费 4: 17; 利润 6: 17; 一般风险 费用 8: 0; 一般风险 费用 10: 0.02
白布 | [5 empty] | 定额 材料费 2: m2; 定额施工机具使用费 3: 0.0035; 企业管理费 4: 5.78; 利润 6: 5.78; 一般风险 费用 8: 0; 一般风险 费用 10: 0.02
膨胀螺栓M6 | [5 empty] | 定额 材料费 2: 10个; 定额施工机具使用费 3: 0.0184; 企业管理费 4: 2.8; 利润 6: 2.8; 一般风险 费用 8: 0; 一般风险 费用 10: 0.05
冲击钻头φ8 | [5 empty] | 定额 材料费 2: 个; 定额施工机具使用费 3: 0.0011; 企业管理费 4: 6.84; 利润 6: 6.84; 一般风险 费用 8: 0; 一般风险 费用 10: 0.01
合金钢钻头φ10 | [5 empty] | 定额 材料费 2: 个; 定额施工机具使用费 3: 0.0023; 企业管理费 4: 7.26; 利润 6: 7.26; 一般风险 费用 8: 0; 一般风险 费用 10: 0.02
沥青绝缘漆 | [5 empty] | 定额 材料费 2: kg; 定额施工机具使用费 3: 0.0011; 企业管理费 4: 8.85; 利润 6: 8.85; 一般风险 费用 8: 0; 一般风险 费用 10: 0.01
硬脂酸 | [5 empty] | 定额 材料费 2: kg; 定额施工机具使用费 3: 0.0011; 企业管理费 4: 13.59; 利润 6: 13.59; 一般风险 费用 8: 0; 一般风险 费用 10: 0.01
镀锌电缆吊挂3×50 | [5 empty] | 定额 材料费 2: 套; 定额施工机具使用费 3: 0.0818; 企业管理费 4: 4.38; 利润 6: 4.38; 一般风险 费用 8: 0; 一般风险 费用 10: 0.36
标志牌塑料扁形 | [5 empty] | 定额 材料费 2: 个; 定额施工机具使用费 3: 0.0691; 企业管理费 4: 0.85; 利润 6: 0.85; 一般风险 费用 8: 0; 一般风险 费用 10: 0.06
（2）其他材料费
材料费调整 | [5 empty] | 定额 材料费 2: 元; 定额施工机具使用费 3: —; 企业管理费 4: —; 利润 6: 1; 一般风险 费用 8: —; 一般风险 费用 10: 0
3.机 械
（1）机上人工
（2）燃油动力费
表-09-1
分部分项工程项目清单综合单价分析表(一)
工程名称：核医学科-强电工程 |  |  |  |  | 第 165 页 共 202 页
项目编码 | 030408001005 | 项目名称 |  | 电力电缆 WDZ-YJY-5*6mm2 |  | 利润 6: 计量单位; 一般风险 费用 8: m; 一般风险 费用 10: 综合单价; 一般风险 费用 14: 35.63
定额编号 | 定额项目名称 | 单位 | 数量 | 定额综合单价 |  | 一般风险 费用 10: 人材机价差; 一般风险 费用 11: 其他风险费; 一般风险 费用 12: 组织措施费; 一般风险 费用 13: 安全文明施工费; 一般风险 费用 14: 建设工程竣工档案编制费; 一般风险 费用 15: 住宅工程质量分户验收费; 一般风险 费用 16: 规费; 一般风险 费用 17: 税金; 一般风险 费用 18: 合价
|  |  |  | 定额人工费 |  | 定额 材料费 2: 定额 材料费; 定额施工机具使用费 3: 定额施工机具使用费; 企业管理费 4: 企业管理费; 利润 6: 利润; 一般风险 费用 8: 一般风险 费用
|  |  |  | 1 |  | 2 | 3 | 4 | 5 | 6 | 7 | 8 | 9 | 10 | 11 | 12 | 13 | 14 | 15 | 16 | 17 | 18
[8 empty] | 费率 （%） | （1+3） ×(4) | 费率 （%） | （1+3） ×(6) | 费率 （%） | （1+3） ×(8) | [8 empty] | 1+2+3+5+7+9+10+11+12+13+14+15+16+17
CD0815 *1.15 | 铜芯电力电缆敷设(截面积 mm2以下) 10 实际芯数(芯):5 | 100m | 0.01 | 2.8 |  | 0.85 | 0 | 38.17 | 1.07 | 27.43 | 0.77 | 2.8 | 0.08 | 0.09 | 0 | 0.46 | 0.56 | 0.05 | 0 | 0.5 | 3.21 | 35.63
合 计 |  |  |  | 2.8 |  | 0.85 | 0 | - | 1.07 | - | 0.77 | - | 0.08 | 0.09 | 0 | 0.46 | 0.56 | 0.05 | 0 | 0.5 | 3.21 | 35.63
人工、材料及机械名称 | [5 empty] | 定额 材料费 2: 单位; 定额施工机具使用费 3: 数量; 企业管理费 4: 定额单价; 利润 6: 市场单价; 一般风险 费用 8: 价差合计; 一般风险 费用 10: 市场合价; 一般风险 费用 12: 备注
1.人 工
电工综合工 | [5 empty] | 定额 材料费 2: 工日; 定额施工机具使用费 3: 0.0224; 企业管理费 4: 125; 利润 6: 129; 一般风险 费用 8: 0.09; 一般风险 费用 10: 2.89
2.材 料
（1）计价材料
封铅含铅 65% 含锡 35 % | [5 empty] | 定额 材料费 2: kg; 定额施工机具使用费 3: 0.0069; 企业管理费 4: 42.62; 利润 6: 42.62; 一般风险 费用 8: 0; 一般风险 费用 10: 0.29
表-09-1
分部分项工程项目清单综合单价分析表(一)
工程名称：核医学科-强电工程 |  |  |  |  | 第 166 页 共 202 页
橡胶垫2 | [5 empty] | 定额 材料费 2: m2; 定额施工机具使用费 3: 0.0012; 企业管理费 4: 17; 利润 6: 17; 一般风险 费用 8: 0; 一般风险 费用 10: 0.02
白布 | [5 empty] | 定额 材料费 2: m2; 定额施工机具使用费 3: 0.0035; 企业管理费 4: 5.78; 利润 6: 5.78; 一般风险 费用 8: 0; 一般风险 费用 10: 0.02
膨胀螺栓M6 | [5 empty] | 定额 材料费 2: 10个; 定额施工机具使用费 3: 0.0184; 企业管理费 4: 2.8; 利润 6: 2.8; 一般风险 费用 8: 0; 一般风险 费用 10: 0.05
冲击钻头φ8 | [5 empty] | 定额 材料费 2: 个; 定额施工机具使用费 3: 0.0012; 企业管理费 4: 6.84; 利润 6: 6.84; 一般风险 费用 8: 0; 一般风险 费用 10: 0.01
合金钢钻头φ10 | [5 empty] | 定额 材料费 2: 个; 定额施工机具使用费 3: 0.0023; 企业管理费 4: 7.26; 利润 6: 7.26; 一般风险 费用 8: 0; 一般风险 费用 10: 0.02
沥青绝缘漆 | [5 empty] | 定额 材料费 2: kg; 定额施工机具使用费 3: 0.0012; 企业管理费 4: 8.85; 利润 6: 8.85; 一般风险 费用 8: 0; 一般风险 费用 10: 0.01
硬脂酸 | [5 empty] | 定额 材料费 2: kg; 定额施工机具使用费 3: 0.0012; 企业管理费 4: 13.59; 利润 6: 13.59; 一般风险 费用 8: 0; 一般风险 费用 10: 0.02
镀锌电缆吊挂3×50 | [5 empty] | 定额 材料费 2: 套; 定额施工机具使用费 3: 0.0818; 企业管理费 4: 4.38; 利润 6: 4.38; 一般风险 费用 8: 0; 一般风险 费用 10: 0.36
标志牌塑料扁形 | [5 empty] | 定额 材料费 2: 个; 定额施工机具使用费 3: 0.0691; 企业管理费 4: 0.85; 利润 6: 0.85; 一般风险 费用 8: 0; 一般风险 费用 10: 0.06
（2）其他材料费
材料费调整 | [5 empty] | 定额 材料费 2: 元; 定额施工机具使用费 3: —; 企业管理费 4: —; 利润 6: 1; 一般风险 费用 8: —; 一般风险 费用 10: 0
3.机 械
（1）机上人工
（2）燃油动力费
表-09-1
分部分项工程项目清单综合单价分析表(一)
工程名称：核医学科-强电工程 |  |  |  |  | 第 167 页 共 202 页
项目编码 | 030408001006 | 项目名称 |  | 电力电缆 WDZ-YJY-5*10mm2 |  | 利润 6: 计量单位; 一般风险 费用 8: m; 一般风险 费用 10: 综合单价; 一般风险 费用 14: 48.99
定额编号 | 定额项目名称 | 单位 | 数量 | 定额综合单价 |  | 一般风险 费用 10: 人材机价差; 一般风险 费用 11: 其他风险费; 一般风险 费用 12: 组织措施费; 一般风险 费用 13: 安全文明施工费; 一般风险 费用 14: 建设工程竣工档案编制费; 一般风险 费用 15: 住宅工程质量分户验收费; 一般风险 费用 16: 规费; 一般风险 费用 17: 税金; 一般风险 费用 18: 合价
|  |  |  | 定额人工费 |  | 定额 材料费 2: 定额 材料费; 定额施工机具使用费 3: 定额施工机具使用费; 企业管理费 4: 企业管理费; 利润 6: 利润; 一般风险 费用 8: 一般风险 费用
|  |  |  | 1 |  | 2 | 3 | 4 | 5 | 6 | 7 | 8 | 9 | 10 | 11 | 12 | 13 | 14 | 15 | 16 | 17 | 18
[8 empty] | 费率 （%） | （1+3） ×(4) | 费率 （%） | （1+3） ×(6) | 费率 （%） | （1+3） ×(8) | [8 empty] | 1+2+3+5+7+9+10+11+12+13+14+15+16+17
CD0815 *1.15 | 铜芯电力电缆敷设(截面积 mm2以下) 10 实际芯数(芯):5 | 100m | 0.01 | 2.8 |  | 0.85 | 0 | 38.17 | 1.07 | 27.43 | 0.77 | 2.8 | 0.08 | 0.09 | 0 | 0.46 | 0.56 | 0.05 | 0 | 0.5 | 4.41 | 48.99
合 计 |  |  |  | 2.8 |  | 0.85 | 0 | - | 1.07 | - | 0.77 | - | 0.08 | 0.09 | 0 | 0.46 | 0.56 | 0.05 | 0 | 0.5 | 4.41 | 48.99
人工、材料及机械名称 | [5 empty] | 定额 材料费 2: 单位; 定额施工机具使用费 3: 数量; 企业管理费 4: 定额单价; 利润 6: 市场单价; 一般风险 费用 8: 价差合计; 一般风险 费用 10: 市场合价; 一般风险 费用 12: 备注
1.人 工
电工综合工 | [5 empty] | 定额 材料费 2: 工日; 定额施工机具使用费 3: 0.0224; 企业管理费 4: 125; 利润 6: 129; 一般风险 费用 8: 0.09; 一般风险 费用 10: 2.89
2.材 料
（1）计价材料
封铅含铅 65% 含锡 35 % | [5 empty] | 定额 材料费 2: kg; 定额施工机具使用费 3: 0.0069; 企业管理费 4: 42.62; 利润 6: 42.62; 一般风险 费用 8: 0; 一般风险 费用 10: 0.29
表-09-1
分部分项工程项目清单综合单价分析表(一)
工程名称：核医学科-强电工程 |  |  |  |  | 第 168 页 共 202 页
橡胶垫2 | [5 empty] | 定额 材料费 2: m2; 定额施工机具使用费 3: 0.0012; 企业管理费 4: 17; 利润 6: 17; 一般风险 费用 8: 0; 一般风险 费用 10: 0.02
白布 | [5 empty] | 定额 材料费 2: m2; 定额施工机具使用费 3: 0.0035; 企业管理费 4: 5.78; 利润 6: 5.78; 一般风险 费用 8: 0; 一般风险 费用 10: 0.02
膨胀螺栓M6 | [5 empty] | 定额 材料费 2: 10个; 定额施工机具使用费 3: 0.0184; 企业管理费 4: 2.8; 利润 6: 2.8; 一般风险 费用 8: 0; 一般风险 费用 10: 0.05
冲击钻头φ8 | [5 empty] | 定额 材料费 2: 个; 定额施工机具使用费 3: 0.0012; 企业管理费 4: 6.84; 利润 6: 6.84; 一般风险 费用 8: 0; 一般风险 费用 10: 0.01
合金钢钻头φ10 | [5 empty] | 定额 材料费 2: 个; 定额施工机具使用费 3: 0.0023; 企业管理费 4: 7.26; 利润 6: 7.26; 一般风险 费用 8: 0; 一般风险 费用 10: 0.02
沥青绝缘漆 | [5 empty] | 定额 材料费 2: kg; 定额施工机具使用费 3: 0.0012; 企业管理费 4: 8.85; 利润 6: 8.85; 一般风险 费用 8: 0; 一般风险 费用 10: 0.01
硬脂酸 | [5 empty] | 定额 材料费 2: kg; 定额施工机具使用费 3: 0.0012; 企业管理费 4: 13.59; 利润 6: 13.59; 一般风险 费用 8: 0; 一般风险 费用 10: 0.02
镀锌电缆吊挂3×50 | [5 empty] | 定额 材料费 2: 套; 定额施工机具使用费 3: 0.0818; 企业管理费 4: 4.38; 利润 6: 4.38; 一般风险 费用 8: 0; 一般风险 费用 10: 0.36
标志牌塑料扁形 | [5 empty] | 定额 材料费 2: 个; 定额施工机具使用费 3: 0.0691; 企业管理费 4: 0.85; 利润 6: 0.85; 一般风险 费用 8: 0; 一般风险 费用 10: 0.06
（2）其他材料费
材料费调整 | [5 empty] | 定额 材料费 2: 元; 定额施工机具使用费 3: —; 企业管理费 4: —; 利润 6: 1; 一般风险 费用 8: —; 一般风险 费用 10: 0
3.机 械
（1）机上人工
（2）燃油动力费
表-09-1
分部分项工程项目清单综合单价分析表(一)
工程名称：核医学科-强电工程 |  |  |  |  | 第 169 页 共 202 页
项目编码 | 030408001007 | 项目名称 |  | 电力电缆 WDZ-YJY-5*16mm2 |  | 利润 6: 计量单位; 一般风险 费用 8: m; 一般风险 费用 10: 综合单价; 一般风险 费用 14: 72.45
定额编号 | 定额项目名称 | 单位 | 数量 | 定额综合单价 |  | 一般风险 费用 10: 人材机价差; 一般风险 费用 11: 其他风险费; 一般风险 费用 12: 组织措施费; 一般风险 费用 13: 安全文明施工费; 一般风险 费用 14: 建设工程竣工档案编制费; 一般风险 费用 15: 住宅工程质量分户验收费; 一般风险 费用 16: 规费; 一般风险 费用 17: 税金; 一般风险 费用 18: 合价
|  |  |  | 定额人工费 |  | 定额 材料费 2: 定额 材料费; 定额施工机具使用费 3: 定额施工机具使用费; 企业管理费 4: 企业管理费; 利润 6: 利润; 一般风险 费用 8: 一般风险 费用
|  |  |  | 1 |  | 2 | 3 | 4 | 5 | 6 | 7 | 8 | 9 | 10 | 11 | 12 | 13 | 14 | 15 | 16 | 17 | 18
[8 empty] | 费率 （%） | （1+3） ×(4) | 费率 （%） | （1+3） ×(6) | 费率 （%） | （1+3） ×(8) | [8 empty] | 1+2+3+5+7+9+10+11+12+13+14+15+16+17
CD0816 *1.15 | 铜芯电力电缆敷设(截面积 mm2以下) 16 实际芯数(芯):5 | 100m | 0.01 | 3.67 |  | 0.95 | 0.16 | 38.17 | 1.46 | 27.43 | 1.05 | 2.8 | 0.11 | 0.13 | 0 | 0.6 | 0.73 | 0.07 | 0 | 0.66 | 6.53 | 72.45
合 计 |  |  |  | 3.67 |  | 0.95 | 0.16 | - | 1.46 | - | 1.05 | - | 0.11 | 0.13 | 0 | 0.6 | 0.73 | 0.07 | 0 | 0.66 | 6.53 | 72.45
人工、材料及机械名称 | [5 empty] | 定额 材料费 2: 单位; 定额施工机具使用费 3: 数量; 企业管理费 4: 定额单价; 利润 6: 市场单价; 一般风险 费用 8: 价差合计; 一般风险 费用 10: 市场合价; 一般风险 费用 12: 备注
1.人 工
电工综合工 | [5 empty] | 定额 材料费 2: 工日; 定额施工机具使用费 3: 0.0293; 企业管理费 4: 125; 利润 6: 129; 一般风险 费用 8: 0.12; 一般风险 费用 10: 3.78
2.材 料
（1）计价材料
封铅含铅 65% 含锡 35 % | [5 empty] | 定额 材料费 2: kg; 定额施工机具使用费 3: 0.0092; 企业管理费 4: 42.62; 利润 6: 42.62; 一般风险 费用 8: 0; 一般风险 费用 10: 0.39
表-09-1
分部分项工程项目清单综合单价分析表(一)
工程名称：核医学科-强电工程 |  |  |  |  | 第 170 页 共 202 页
橡胶垫2 | [5 empty] | 定额 材料费 2: m2; 定额施工机具使用费 3: 0.0011; 企业管理费 4: 17; 利润 6: 17; 一般风险 费用 8: 0; 一般风险 费用 10: 0.02
白布 | [5 empty] | 定额 材料费 2: m2; 定额施工机具使用费 3: 0.0034; 企业管理费 4: 5.78; 利润 6: 5.78; 一般风险 费用 8: 0; 一般风险 费用 10: 0.02
膨胀螺栓M6 | [5 empty] | 定额 材料费 2: 10个; 定额施工机具使用费 3: 0.0184; 企业管理费 4: 2.8; 利润 6: 2.8; 一般风险 费用 8: 0; 一般风险 费用 10: 0.05
冲击钻头φ8 | [5 empty] | 定额 材料费 2: 个; 定额施工机具使用费 3: 0.0011; 企业管理费 4: 6.84; 利润 6: 6.84; 一般风险 费用 8: 0; 一般风险 费用 10: 0.01
合金钢钻头φ10 | [5 empty] | 定额 材料费 2: 个; 定额施工机具使用费 3: 0.0023; 企业管理费 4: 7.26; 利润 6: 7.26; 一般风险 费用 8: 0; 一般风险 费用 10: 0.02
沥青绝缘漆 | [5 empty] | 定额 材料费 2: kg; 定额施工机具使用费 3: 0.0011; 企业管理费 4: 8.85; 利润 6: 8.85; 一般风险 费用 8: 0; 一般风险 费用 10: 0.01
硬脂酸 | [5 empty] | 定额 材料费 2: kg; 定额施工机具使用费 3: 0.0011; 企业管理费 4: 13.59; 利润 6: 13.59; 一般风险 费用 8: 0; 一般风险 费用 10: 0.01
镀锌电缆吊挂3×50 | [5 empty] | 定额 材料费 2: 套; 定额施工机具使用费 3: 0.0818; 企业管理费 4: 4.38; 利润 6: 4.38; 一般风险 费用 8: 0; 一般风险 费用 10: 0.36
标志牌塑料扁形 | [5 empty] | 定额 材料费 2: 个; 定额施工机具使用费 3: 0.0691; 企业管理费 4: 0.85; 利润 6: 0.85; 一般风险 费用 8: 0; 一般风险 费用 10: 0.06
（2）其他材料费
3.机 械
（1）机上人工
机上人工 | [5 empty] | 定额 材料费 2: 工日; 定额施工机具使用费 3: 0.0002; 企业管理费 4: 120; 利润 6: 124; 一般风险 费用 8: 0; 一般风险 费用 10: 0.02
（2）燃油动力费
表-09-1
分部分项工程项目清单综合单价分析表(一)
工程名称：核医学科-强电工程 |  |  |  |  | 第 171 页 共 202 页
汽油 | [5 empty] | 定额 材料费 2: kg; 定额施工机具使用费 3: 0.0049; 企业管理费 4: 6.75; 利润 6: 8.75; 一般风险 费用 8: 0.01; 一般风险 费用 10: 0.04
表-09-1
分部分项工程项目清单综合单价分析表(一)
工程名称：核医学科-强电工程 |  |  |  |  | 第 172 页 共 202 页
项目编码 | 030408001008 | 项目名称 |  | 电力电缆 WDZ-YJY-4*35+1*16mm2 |  | 利润 6: 计量单位; 一般风险 费用 8: m; 一般风险 费用 10: 综合单价; 一般风险 费用 14: 138.3
定额编号 | 定额项目名称 | 单位 | 数量 | 定额综合单价 |  | 一般风险 费用 10: 人材机价差; 一般风险 费用 11: 其他风险费; 一般风险 费用 12: 组织措施费; 一般风险 费用 13: 安全文明施工费; 一般风险 费用 14: 建设工程竣工档案编制费; 一般风险 费用 15: 住宅工程质量分户验收费; 一般风险 费用 16: 规费; 一般风险 费用 17: 税金; 一般风险 费用 18: 合价
|  |  |  | 定额人工费 |  | 定额 材料费 2: 定额 材料费; 定额施工机具使用费 3: 定额施工机具使用费; 企业管理费 4: 企业管理费; 利润 6: 利润; 一般风险 费用 8: 一般风险 费用
|  |  |  | 1 |  | 2 | 3 | 4 | 5 | 6 | 7 | 8 | 9 | 10 | 11 | 12 | 13 | 14 | 15 | 16 | 17 | 18
[8 empty] | 费率 （%） | （1+3） ×(4) | 费率 （%） | （1+3） ×(6) | 费率 （%） | （1+3） ×(8) | [8 empty] | 1+2+3+5+7+9+10+11+12+13+14+15+16+17
CD0817 *1.15 | 铜芯电力电缆敷设(截面积 mm2以下) 35 实际芯数(芯):5 | 100m | 0.01 | 5.07 |  | 1.19 | 0.16 | 38.17 | 2 | 27.43 | 1.43 | 2.8 | 0.15 | 0.17 | 0 | 0.83 | 1.01 | 0.1 | 0 | 0.91 | 12.46 | 138.3
合 计 |  |  |  | 5.07 |  | 1.19 | 0.16 | - | 2 | - | 1.43 | - | 0.15 | 0.17 | 0 | 0.83 | 1.01 | 0.1 | 0 | 0.91 | 12.46 | 138.3
人工、材料及机械名称 | [5 empty] | 定额 材料费 2: 单位; 定额施工机具使用费 3: 数量; 企业管理费 4: 定额单价; 利润 6: 市场单价; 一般风险 费用 8: 价差合计; 一般风险 费用 10: 市场合价; 一般风险 费用 12: 备注
1.人 工
电工综合工 | [5 empty] | 定额 材料费 2: 工日; 定额施工机具使用费 3: 0.0406; 企业管理费 4: 125; 利润 6: 129; 一般风险 费用 8: 0.16; 一般风险 费用 10: 5.24
2.材 料
（1）计价材料
封铅含铅 65% 含锡 35 % | [5 empty] | 定额 材料费 2: kg; 定额施工机具使用费 3: 0.0115; 企业管理费 4: 42.62; 利润 6: 42.62; 一般风险 费用 8: 0; 一般风险 费用 10: 0.49
表-09-1
分部分项工程项目清单综合单价分析表(一)
工程名称：核医学科-强电工程 |  |  |  |  | 第 173 页 共 202 页
橡胶垫2 | [5 empty] | 定额 材料费 2: m2; 定额施工机具使用费 3: 0.0011; 企业管理费 4: 17; 利润 6: 17; 一般风险 费用 8: 0; 一般风险 费用 10: 0.02
白布 | [5 empty] | 定额 材料费 2: m2; 定额施工机具使用费 3: 0.0058; 企业管理费 4: 5.78; 利润 6: 5.78; 一般风险 费用 8: 0; 一般风险 费用 10: 0.03
膨胀螺栓M10 | [5 empty] | 定额 材料费 2: 10套; 定额施工机具使用费 3: 0.0184; 企业管理费 4: 9.4; 利润 6: 9.4; 一般风险 费用 8: 0; 一般风险 费用 10: 0.17
冲击钻头φ12 | [5 empty] | 定额 材料费 2: 个; 定额施工机具使用费 3: 0.0011; 企业管理费 4: 9.4; 利润 6: 9.4; 一般风险 费用 8: 0; 一般风险 费用 10: 0.01
合金钢钻头φ10 | [5 empty] | 定额 材料费 2: 个; 定额施工机具使用费 3: 0.0023; 企业管理费 4: 7.26; 利润 6: 7.26; 一般风险 费用 8: 0; 一般风险 费用 10: 0.02
沥青绝缘漆 | [5 empty] | 定额 材料费 2: kg; 定额施工机具使用费 3: 0.0011; 企业管理费 4: 8.85; 利润 6: 8.85; 一般风险 费用 8: 0; 一般风险 费用 10: 0.01
硬脂酸 | [5 empty] | 定额 材料费 2: kg; 定额施工机具使用费 3: 0.0011; 企业管理费 4: 13.59; 利润 6: 13.59; 一般风险 费用 8: 0; 一般风险 费用 10: 0.01
镀锌电缆吊挂3×50 | [5 empty] | 定额 材料费 2: 套; 定额施工机具使用费 3: 0.0818; 企业管理费 4: 4.38; 利润 6: 4.38; 一般风险 费用 8: 0; 一般风险 费用 10: 0.36
标志牌塑料扁形 | [5 empty] | 定额 材料费 2: 个; 定额施工机具使用费 3: 0.0691; 企业管理费 4: 0.85; 利润 6: 0.85; 一般风险 费用 8: 0; 一般风险 费用 10: 0.06
（2）其他材料费
3.机 械
（1）机上人工
机上人工 | [5 empty] | 定额 材料费 2: 工日; 定额施工机具使用费 3: 0.0002; 企业管理费 4: 120; 利润 6: 124; 一般风险 费用 8: 0; 一般风险 费用 10: 0.02
（2）燃油动力费
表-09-1
分部分项工程项目清单综合单价分析表(一)
工程名称：核医学科-强电工程 |  |  |  |  | 第 174 页 共 202 页
汽油 | [5 empty] | 定额 材料费 2: kg; 定额施工机具使用费 3: 0.0049; 企业管理费 4: 6.75; 利润 6: 8.75; 一般风险 费用 8: 0.01; 一般风险 费用 10: 0.04
表-09-1
分部分项工程项目清单综合单价分析表(一)
工程名称：核医学科-强电工程 |  |  |  |  | 第 175 页 共 202 页
项目编码 | 030408001009 | 项目名称 |  | 电力电缆 WDZ-YJY-4*70+1*35mm2 |  | 利润 6: 计量单位; 一般风险 费用 8: m; 一般风险 费用 10: 综合单价; 一般风险 费用 14: 224.26
定额编号 | 定额项目名称 | 单位 | 数量 | 定额综合单价 |  | 一般风险 费用 10: 人材机价差; 一般风险 费用 11: 其他风险费; 一般风险 费用 12: 组织措施费; 一般风险 费用 13: 安全文明施工费; 一般风险 费用 14: 建设工程竣工档案编制费; 一般风险 费用 15: 住宅工程质量分户验收费; 一般风险 费用 16: 规费; 一般风险 费用 17: 税金; 一般风险 费用 18: 合价
|  |  |  | 定额人工费 |  | 定额 材料费 2: 定额 材料费; 定额施工机具使用费 3: 定额施工机具使用费; 企业管理费 4: 企业管理费; 利润 6: 利润; 一般风险 费用 8: 一般风险 费用
|  |  |  | 1 |  | 2 | 3 | 4 | 5 | 6 | 7 | 8 | 9 | 10 | 11 | 12 | 13 | 14 | 15 | 16 | 17 | 18
[8 empty] | 费率 （%） | （1+3） ×(4) | 费率 （%） | （1+3） ×(6) | 费率 （%） | （1+3） ×(8) | [8 empty] | 1+2+3+5+7+9+10+11+12+13+14+15+16+17
CD0819 *1.15 | 铜芯电力电缆敷设(截面积 mm2以下) 70 实际芯数(芯):5 | 100m | 0.01 | 7.98 |  | 1.38 | 0.75 | 38.17 | 3.33 | 27.43 | 2.4 | 2.8 | 0.24 | 0.34 | 0 | 1.31 | 1.58 | 0.15 | 0 | 1.44 | 20.2 | 224.26
合 计 |  |  |  | 7.98 |  | 1.38 | 0.75 | - | 3.33 | - | 2.4 | - | 0.24 | 0.34 | 0 | 1.31 | 1.58 | 0.15 | 0 | 1.44 | 20.2 | 224.26
人工、材料及机械名称 | [5 empty] | 定额 材料费 2: 单位; 定额施工机具使用费 3: 数量; 企业管理费 4: 定额单价; 利润 6: 市场单价; 一般风险 费用 8: 价差合计; 一般风险 费用 10: 市场合价; 一般风险 费用 12: 备注
1.人 工
电工综合工 | [5 empty] | 定额 材料费 2: 工日; 定额施工机具使用费 3: 0.0638; 企业管理费 4: 125; 利润 6: 129; 一般风险 费用 8: 0.26; 一般风险 费用 10: 8.23
2.材 料
（1）计价材料
封铅含铅 65% 含锡 35 % | [5 empty] | 定额 材料费 2: kg; 定额施工机具使用费 3: 0.0161; 企业管理费 4: 42.62; 利润 6: 42.62; 一般风险 费用 8: 0; 一般风险 费用 10: 0.69
表-09-1
分部分项工程项目清单综合单价分析表(一)
工程名称：核医学科-强电工程 |  |  |  |  | 第 176 页 共 202 页
橡胶垫2 | [5 empty] | 定额 材料费 2: m2; 定额施工机具使用费 3: 0.0011; 企业管理费 4: 17; 利润 6: 17; 一般风险 费用 8: 0; 一般风险 费用 10: 0.02
白布 | [5 empty] | 定额 材料费 2: m2; 定额施工机具使用费 3: 0.0057; 企业管理费 4: 5.78; 利润 6: 5.78; 一般风险 费用 8: 0; 一般风险 费用 10: 0.03
膨胀螺栓M10 | [5 empty] | 定额 材料费 2: 10套; 定额施工机具使用费 3: 0.0184; 企业管理费 4: 9.4; 利润 6: 9.4; 一般风险 费用 8: 0; 一般风险 费用 10: 0.17
冲击钻头φ12 | [5 empty] | 定额 材料费 2: 个; 定额施工机具使用费 3: 0.0011; 企业管理费 4: 9.4; 利润 6: 9.4; 一般风险 费用 8: 0; 一般风险 费用 10: 0.01
合金钢钻头φ10 | [5 empty] | 定额 材料费 2: 个; 定额施工机具使用费 3: 0.0023; 企业管理费 4: 7.26; 利润 6: 7.26; 一般风险 费用 8: 0; 一般风险 费用 10: 0.02
沥青绝缘漆 | [5 empty] | 定额 材料费 2: kg; 定额施工机具使用费 3: 0.0011; 企业管理费 4: 8.85; 利润 6: 8.85; 一般风险 费用 8: 0; 一般风险 费用 10: 0.01
硬脂酸 | [5 empty] | 定额 材料费 2: kg; 定额施工机具使用费 3: 0.0011; 企业管理费 4: 13.59; 利润 6: 13.59; 一般风险 费用 8: 0; 一般风险 费用 10: 0.01
镀锌电缆吊挂3×50 | [5 empty] | 定额 材料费 2: 套; 定额施工机具使用费 3: 0.0818; 企业管理费 4: 4.38; 利润 6: 4.38; 一般风险 费用 8: 0; 一般风险 费用 10: 0.36
标志牌塑料扁形 | [5 empty] | 定额 材料费 2: 个; 定额施工机具使用费 3: 0.0691; 企业管理费 4: 0.85; 利润 6: 0.85; 一般风险 费用 8: 0; 一般风险 费用 10: 0.06
（2）其他材料费
3.机 械
（1）机上人工
机上人工 | [5 empty] | 定额 材料费 2: 工日; 定额施工机具使用费 3: 0.0018; 企业管理费 4: 120; 利润 6: 124; 一般风险 费用 8: 0.01; 一般风险 费用 10: 0.22
（2）燃油动力费
表-09-1
分部分项工程项目清单综合单价分析表(一)
工程名称：核医学科-强电工程 |  |  |  |  | 第 177 页 共 202 页
汽油 | [5 empty] | 定额 材料费 2: kg; 定额施工机具使用费 3: 0.039; 企业管理费 4: 6.75; 利润 6: 8.75; 一般风险 费用 8: 0.08; 一般风险 费用 10: 0.34
表-09-1
分部分项工程项目清单综合单价分析表(一)
工程名称：核医学科-强电工程 |  |  |  |  | 第 178 页 共 202 页
项目编码 | 030408001010 | 项目名称 |  | 电力电缆 WDZ-YJY-4*150+1*70mm2 |  | 利润 6: 计量单位; 一般风险 费用 8: m; 一般风险 费用 10: 综合单价; 一般风险 费用 14: 415.08
定额编号 | 定额项目名称 | 单位 | 数量 | 定额综合单价 |  | 一般风险 费用 10: 人材机价差; 一般风险 费用 11: 其他风险费; 一般风险 费用 12: 组织措施费; 一般风险 费用 13: 安全文明施工费; 一般风险 费用 14: 建设工程竣工档案编制费; 一般风险 费用 15: 住宅工程质量分户验收费; 一般风险 费用 16: 规费; 一般风险 费用 17: 税金; 一般风险 费用 18: 合价
|  |  |  | 定额人工费 |  | 定额 材料费 2: 定额 材料费; 定额施工机具使用费 3: 定额施工机具使用费; 企业管理费 4: 企业管理费; 利润 6: 利润; 一般风险 费用 8: 一般风险 费用
|  |  |  | 1 |  | 2 | 3 | 4 | 5 | 6 | 7 | 8 | 9 | 10 | 11 | 12 | 13 | 14 | 15 | 16 | 17 | 18
[8 empty] | 费率 （%） | （1+3） ×(4) | 费率 （%） | （1+3） ×(6) | 费率 （%） | （1+3） ×(8) | [8 empty] | 1+2+3+5+7+9+10+11+12+13+14+15+16+17
CD0821 *1.15 | 铜芯电力电缆敷设 截面积240mm2以下 实际芯数(芯):5 | 100m | 0.01 | 13.16 |  | 2.17 | 1.48 | 38.17 | 5.59 | 27.43 | 4.01 | 2.8 | 0.41 | 0.6 | 0 | 2.16 | 2.61 | 0.26 | 0 | 2.37 | 37.39 | 415.08
合 计 |  |  |  | 13.16 |  | 2.17 | 1.48 | - | 5.59 | - | 4.01 | - | 0.41 | 0.6 | 0 | 2.16 | 2.61 | 0.26 | 0 | 2.37 | 37.39 | 415.08
人工、材料及机械名称 | [5 empty] | 定额 材料费 2: 单位; 定额施工机具使用费 3: 数量; 企业管理费 4: 定额单价; 利润 6: 市场单价; 一般风险 费用 8: 价差合计; 一般风险 费用 10: 市场合价; 一般风险 费用 12: 备注
1.人 工
电工综合工 | [5 empty] | 定额 材料费 2: 工日; 定额施工机具使用费 3: 0.1053; 企业管理费 4: 125; 利润 6: 129; 一般风险 费用 8: 0.42; 一般风险 费用 10: 13.58
2.材 料
（1）计价材料
封铅含铅 65% 含锡 35 % | [5 empty] | 定额 材料费 2: kg; 定额施工机具使用费 3: 0.023; 企业管理费 4: 42.62; 利润 6: 42.62; 一般风险 费用 8: 0; 一般风险 费用 10: 0.98
表-09-1
分部分项工程项目清单综合单价分析表(一)
工程名称：核医学科-强电工程 |  |  |  |  | 第 179 页 共 202 页
橡胶垫2 | [5 empty] | 定额 材料费 2: m2; 定额施工机具使用费 3: 0.0012; 企业管理费 4: 17; 利润 6: 17; 一般风险 费用 8: 0; 一般风险 费用 10: 0.02
白布 | [5 empty] | 定额 材料费 2: m2; 定额施工机具使用费 3: 0.0092; 企业管理费 4: 5.78; 利润 6: 5.78; 一般风险 费用 8: 0; 一般风险 费用 10: 0.05
膨胀螺栓M10 | [5 empty] | 定额 材料费 2: 10套; 定额施工机具使用费 3: 0.0161; 企业管理费 4: 9.4; 利润 6: 9.4; 一般风险 费用 8: 0; 一般风险 费用 10: 0.15
冲击钻头φ12 | [5 empty] | 定额 材料费 2: 个; 定额施工机具使用费 3: 0.0012; 企业管理费 4: 9.4; 利润 6: 9.4; 一般风险 费用 8: 0; 一般风险 费用 10: 0.01
沥青绝缘漆 | [5 empty] | 定额 材料费 2: kg; 定额施工机具使用费 3: 0.0023; 企业管理费 4: 8.85; 利润 6: 8.85; 一般风险 费用 8: 0; 一般风险 费用 10: 0.02
硬脂酸 | [5 empty] | 定额 材料费 2: kg; 定额施工机具使用费 3: 0.0012; 企业管理费 4: 13.59; 利润 6: 13.59; 一般风险 费用 8: 0; 一般风险 费用 10: 0.02
镀锌电缆吊挂3×100 | [5 empty] | 定额 材料费 2: 套; 定额施工机具使用费 3: 0.0714; 企业管理费 4: 8.97; 利润 6: 8.97; 一般风险 费用 8: 0; 一般风险 费用 10: 0.64
标志牌塑料扁形 | [5 empty] | 定额 材料费 2: 个; 定额施工机具使用费 3: 0.0691; 企业管理费 4: 0.85; 利润 6: 0.85; 一般风险 费用 8: 0; 一般风险 费用 10: 0.06
电缆敷设牵引头综合 | [5 empty] | 定额 材料费 2: 只; 定额施工机具使用费 3: 0.0012; 企业管理费 4: 10.68; 利润 6: 10.68; 一般风险 费用 8: 0; 一般风险 费用 10: 0.01
电缆敷设滚轮综合 | [5 empty] | 定额 材料费 2: 个; 定额施工机具使用费 3: 0.0023; 企业管理费 4: 38.89; 利润 6: 38.89; 一般风险 费用 8: 0; 一般风险 费用 10: 0.09
电缆敷设转向导轮综合 | [5 empty] | 定额 材料费 2: 个; 定额施工机具使用费 3: 0.0012; 企业管理费 4: 99.44; 利润 6: 99.44; 一般风险 费用 8: 0; 一般风险 费用 10: 0.12
（2）其他材料费
材料费调整 | [5 empty] | 定额 材料费 2: 元; 定额施工机具使用费 3: —; 企业管理费 4: —; 利润 6: 1; 一般风险 费用 8: —; 一般风险 费用 10: 0
3.机 械
表-09-1
分部分项工程项目清单综合单价分析表(一)
工程名称：核医学科-强电工程 |  |  |  |  | 第 180 页 共 202 页
（1）机上人工
机上人工 | [5 empty] | 定额 材料费 2: 工日; 定额施工机具使用费 3: 0.0034; 企业管理费 4: 120; 利润 6: 124; 一般风险 费用 8: 0.01; 一般风险 费用 10: 0.42
（2）燃油动力费
汽油 | [5 empty] | 定额 材料费 2: kg; 定额施工机具使用费 3: 0.0349; 企业管理费 4: 6.75; 利润 6: 8.75; 一般风险 费用 8: 0.07; 一般风险 费用 10: 0.31
柴油 | [5 empty] | 定额 材料费 2: kg; 定额施工机具使用费 3: 0.0532; 企业管理费 4: 5.64; 利润 6: 7.5; 一般风险 费用 8: 0.1; 一般风险 费用 10: 0.4
表-09-1
分部分项工程项目清单综合单价分析表(一)
工程名称：核医学科-强电工程 |  |  |  |  | 第 181 页 共 202 页
项目编码 | 030408001011 | 项目名称 |  | 电力电缆 WDZ-YJY-4*185+1*95mm2 |  | 利润 6: 计量单位; 一般风险 费用 8: m; 一般风险 费用 10: 综合单价; 一般风险 费用 14: 507.88
定额编号 | 定额项目名称 | 单位 | 数量 | 定额综合单价 |  | 一般风险 费用 10: 人材机价差; 一般风险 费用 11: 其他风险费; 一般风险 费用 12: 组织措施费; 一般风险 费用 13: 安全文明施工费; 一般风险 费用 14: 建设工程竣工档案编制费; 一般风险 费用 15: 住宅工程质量分户验收费; 一般风险 费用 16: 规费; 一般风险 费用 17: 税金; 一般风险 费用 18: 合价
|  |  |  | 定额人工费 |  | 定额 材料费 2: 定额 材料费; 定额施工机具使用费 3: 定额施工机具使用费; 企业管理费 4: 企业管理费; 利润 6: 利润; 一般风险 费用 8: 一般风险 费用
|  |  |  | 1 |  | 2 | 3 | 4 | 5 | 6 | 7 | 8 | 9 | 10 | 11 | 12 | 13 | 14 | 15 | 16 | 17 | 18
[8 empty] | 费率 （%） | （1+3） ×(4) | 费率 （%） | （1+3） ×(6) | 费率 （%） | （1+3） ×(8) | [8 empty] | 1+2+3+5+7+9+10+11+12+13+14+15+16+17
CD0821 *1.15 | 铜芯电力电缆敷设 截面积240mm2以下 实际芯数(芯):5 | 100m | 0.01 | 13.16 |  | 2.17 | 1.48 | 38.17 | 5.59 | 27.43 | 4.01 | 2.8 | 0.41 | 0.6 | 0 | 2.16 | 2.61 | 0.26 | 0 | 2.37 | 45.75 | 507.88
合 计 |  |  |  | 13.16 |  | 2.17 | 1.48 | - | 5.59 | - | 4.01 | - | 0.41 | 0.6 | 0 | 2.16 | 2.61 | 0.26 | 0 | 2.37 | 45.75 | 507.88
人工、材料及机械名称 | [5 empty] | 定额 材料费 2: 单位; 定额施工机具使用费 3: 数量; 企业管理费 4: 定额单价; 利润 6: 市场单价; 一般风险 费用 8: 价差合计; 一般风险 费用 10: 市场合价; 一般风险 费用 12: 备注
1.人 工
电工综合工 | [5 empty] | 定额 材料费 2: 工日; 定额施工机具使用费 3: 0.1053; 企业管理费 4: 125; 利润 6: 129; 一般风险 费用 8: 0.42; 一般风险 费用 10: 13.58
2.材 料
（1）计价材料
封铅含铅 65% 含锡 35 % | [5 empty] | 定额 材料费 2: kg; 定额施工机具使用费 3: 0.023; 企业管理费 4: 42.62; 利润 6: 42.62; 一般风险 费用 8: 0; 一般风险 费用 10: 0.98
表-09-1
分部分项工程项目清单综合单价分析表(一)
工程名称：核医学科-强电工程 |  |  |  |  | 第 182 页 共 202 页
橡胶垫2 | [5 empty] | 定额 材料费 2: m2; 定额施工机具使用费 3: 0.0012; 企业管理费 4: 17; 利润 6: 17; 一般风险 费用 8: 0; 一般风险 费用 10: 0.02
白布 | [5 empty] | 定额 材料费 2: m2; 定额施工机具使用费 3: 0.0092; 企业管理费 4: 5.78; 利润 6: 5.78; 一般风险 费用 8: 0; 一般风险 费用 10: 0.05
膨胀螺栓M10 | [5 empty] | 定额 材料费 2: 10套; 定额施工机具使用费 3: 0.0161; 企业管理费 4: 9.4; 利润 6: 9.4; 一般风险 费用 8: 0; 一般风险 费用 10: 0.15
冲击钻头φ12 | [5 empty] | 定额 材料费 2: 个; 定额施工机具使用费 3: 0.0012; 企业管理费 4: 9.4; 利润 6: 9.4; 一般风险 费用 8: 0; 一般风险 费用 10: 0.01
沥青绝缘漆 | [5 empty] | 定额 材料费 2: kg; 定额施工机具使用费 3: 0.0023; 企业管理费 4: 8.85; 利润 6: 8.85; 一般风险 费用 8: 0; 一般风险 费用 10: 0.02
硬脂酸 | [5 empty] | 定额 材料费 2: kg; 定额施工机具使用费 3: 0.0012; 企业管理费 4: 13.59; 利润 6: 13.59; 一般风险 费用 8: 0; 一般风险 费用 10: 0.02
镀锌电缆吊挂3×100 | [5 empty] | 定额 材料费 2: 套; 定额施工机具使用费 3: 0.0714; 企业管理费 4: 8.97; 利润 6: 8.97; 一般风险 费用 8: 0; 一般风险 费用 10: 0.64
标志牌塑料扁形 | [5 empty] | 定额 材料费 2: 个; 定额施工机具使用费 3: 0.0691; 企业管理费 4: 0.85; 利润 6: 0.85; 一般风险 费用 8: 0; 一般风险 费用 10: 0.06
电缆敷设牵引头综合 | [5 empty] | 定额 材料费 2: 只; 定额施工机具使用费 3: 0.0012; 企业管理费 4: 10.68; 利润 6: 10.68; 一般风险 费用 8: 0; 一般风险 费用 10: 0.01
电缆敷设滚轮综合 | [5 empty] | 定额 材料费 2: 个; 定额施工机具使用费 3: 0.0023; 企业管理费 4: 38.89; 利润 6: 38.89; 一般风险 费用 8: 0; 一般风险 费用 10: 0.09
电缆敷设转向导轮综合 | [5 empty] | 定额 材料费 2: 个; 定额施工机具使用费 3: 0.0012; 企业管理费 4: 99.44; 利润 6: 99.44; 一般风险 费用 8: 0; 一般风险 费用 10: 0.12
（2）其他材料费
材料费调整 | [5 empty] | 定额 材料费 2: 元; 定额施工机具使用费 3: —; 企业管理费 4: —; 利润 6: 1; 一般风险 费用 8: —; 一般风险 费用 10: 0
3.机 械
表-09-1
分部分项工程项目清单综合单价分析表(一)
工程名称：核医学科-强电工程 |  |  |  |  | 第 183 页 共 202 页
（1）机上人工
机上人工 | [5 empty] | 定额 材料费 2: 工日; 定额施工机具使用费 3: 0.0034; 企业管理费 4: 120; 利润 6: 124; 一般风险 费用 8: 0.01; 一般风险 费用 10: 0.42
（2）燃油动力费
汽油 | [5 empty] | 定额 材料费 2: kg; 定额施工机具使用费 3: 0.0349; 企业管理费 4: 6.75; 利润 6: 8.75; 一般风险 费用 8: 0.07; 一般风险 费用 10: 0.31
柴油 | [5 empty] | 定额 材料费 2: kg; 定额施工机具使用费 3: 0.0532; 企业管理费 4: 5.64; 利润 6: 7.5; 一般风险 费用 8: 0.1; 一般风险 费用 10: 0.4
表-09-1
分部分项工程项目清单综合单价分析表(一)
工程名称：核医学科-强电工程 |  |  |  |  | 第 184 页 共 202 页
项目编码 | 030408001012 | 项目名称 |  | 矿物电缆 BTTRZ-5*4mm2 |  | 利润 6: 计量单位; 一般风险 费用 8: m; 一般风险 费用 10: 综合单价; 一般风险 费用 14: 45.32
定额编号 | 定额项目名称 | 单位 | 数量 | 定额综合单价 |  | 一般风险 费用 10: 人材机价差; 一般风险 费用 11: 其他风险费; 一般风险 费用 12: 组织措施费; 一般风险 费用 13: 安全文明施工费; 一般风险 费用 14: 建设工程竣工档案编制费; 一般风险 费用 15: 住宅工程质量分户验收费; 一般风险 费用 16: 规费; 一般风险 费用 17: 税金; 一般风险 费用 18: 合价
|  |  |  | 定额人工费 |  | 定额 材料费 2: 定额 材料费; 定额施工机具使用费 3: 定额施工机具使用费; 企业管理费 4: 企业管理费; 利润 6: 利润; 一般风险 费用 8: 一般风险 费用
|  |  |  | 1 |  | 2 | 3 | 4 | 5 | 6 | 7 | 8 | 9 | 10 | 11 | 12 | 13 | 14 | 15 | 16 | 17 | 18
[8 empty] | 费率 （%） | （1+3） ×(4) | 费率 （%） | （1+3） ×(6) | 费率 （%） | （1+3） ×(8) | [8 empty] | 1+2+3+5+7+9+10+11+12+13+14+15+16+17
CD0839 | 矿物绝缘电力电缆3芯以上 (截面积 mm2以下) 4 | 100m | 0.01 | 1.68 |  | 3.22 | 0.28 | 38.17 | 0.75 | 27.43 | 0.54 | 2.8 | 0.05 | 0.09 | 0 | 0.27 | 0.33 | 0.03 | 0 | 0.3 | 4.08 | 45.32
合 计 |  |  |  | 1.68 |  | 3.22 | 0.28 | - | 0.75 | - | 0.54 | - | 0.05 | 0.09 | 0 | 0.27 | 0.33 | 0.03 | 0 | 0.3 | 4.08 | 45.32
人工、材料及机械名称 | [5 empty] | 定额 材料费 2: 单位; 定额施工机具使用费 3: 数量; 企业管理费 4: 定额单价; 利润 6: 市场单价; 一般风险 费用 8: 价差合计; 一般风险 费用 10: 市场合价; 一般风险 费用 12: 备注
1.人 工
电工综合工 | [5 empty] | 定额 材料费 2: 工日; 定额施工机具使用费 3: 0.0134; 企业管理费 4: 125; 利润 6: 129; 一般风险 费用 8: 0.05; 一般风险 费用 10: 1.73
2.材 料
（1）计价材料
镀锌铁丝14#~16# | [5 empty] | 定额 材料费 2: kg; 定额施工机具使用费 3: 0.015; 企业管理费 4: 3.08; 利润 6: 3.08; 一般风险 费用 8: 0; 一般风险 费用 10: 0.05
表-09-1
分部分项工程项目清单综合单价分析表(一)
工程名称：核医学科-强电工程 |  |  |  |  | 第 185 页 共 202 页
棉纱头 | [5 empty] | 定额 材料费 2: kg; 定额施工机具使用费 3: 0.0005; 企业管理费 4: 8.19; 利润 6: 8.19; 一般风险 费用 8: 0; 一般风险 费用 10: 0
镀锌精制带帽螺栓M8×100以内 | [5 empty] | 定额 材料费 2: 10套; 定额施工机具使用费 3: 0.0525; 企业管理费 4: 3.42; 利润 6: 3.42; 一般风险 费用 8: 0; 一般风险 费用 10: 0.18
膨胀螺栓M8 | [5 empty] | 定额 材料费 2: 套; 定额施工机具使用费 3: 2; 企业管理费 4: 0.35; 利润 6: 0.35; 一般风险 费用 8: 0; 一般风险 费用 10: 0.7
冲击钻头φ6~8 | [5 empty] | 定额 材料费 2: 个; 定额施工机具使用费 3: 0.013; 企业管理费 4: 6.07; 利润 6: 6.07; 一般风险 费用 8: 0; 一般风险 费用 10: 0.08
钢锯条 | [5 empty] | 定额 材料费 2: 条; 定额施工机具使用费 3: 0.005; 企业管理费 4: 0.43; 利润 6: 0.43; 一般风险 费用 8: 0; 一般风险 费用 10: 0
汽油90# | [5 empty] | 定额 材料费 2: kg; 定额施工机具使用费 3: 0.002; 企业管理费 4: 6.75; 利润 6: 8.75; 一般风险 费用 8: 0; 一般风险 费用 10: 0.02
自粘性塑料带20mm×5m | [5 empty] | 定额 材料费 2: 卷; 定额施工机具使用费 3: 0.003; 企业管理费 4: 2.55; 利润 6: 2.55; 一般风险 费用 8: 0; 一般风险 费用 10: 0.01
固定卡子φ32 | [5 empty] | 定额 材料费 2: 个; 定额施工机具使用费 3: 1.25; 企业管理费 4: 1.71; 利润 6: 1.71; 一般风险 费用 8: 0; 一般风险 费用 10: 2.14
塑料相色带20×2000 | [5 empty] | 定额 材料费 2: 卷; 定额施工机具使用费 3: 0.001; 企业管理费 4: 3.93; 利润 6: 3.93; 一般风险 费用 8: 0; 一般风险 费用 10: 0
标志牌塑料扁形 | [5 empty] | 定额 材料费 2: 个; 定额施工机具使用费 3: 0.06; 企业管理费 4: 0.85; 利润 6: 0.85; 一般风险 费用 8: 0; 一般风险 费用 10: 0.05
（2）其他材料费
3.机 械
（1）机上人工
机上人工 | [5 empty] | 定额 材料费 2: 工日; 定额施工机具使用费 3: 0.0007; 企业管理费 4: 120; 利润 6: 124; 一般风险 费用 8: 0; 一般风险 费用 10: 0.09
表-09-1
分部分项工程项目清单综合单价分析表(一)
工程名称：核医学科-强电工程 |  |  |  |  | 第 186 页 共 202 页
（2）燃油动力费
汽油 | [5 empty] | 定额 材料费 2: kg; 定额施工机具使用费 3: 0.0142; 企业管理费 4: 6.75; 利润 6: 8.75; 一般风险 费用 8: 0.03; 一般风险 费用 10: 0.12
表-09-1
分部分项工程项目清单综合单价分析表(一)
工程名称：核医学科-强电工程 |  |  |  |  | 第 187 页 共 202 页
项目编码 | 030408006001 | 项目名称 |  | 电缆终端头 10mm2以内 |  | 利润 6: 计量单位; 一般风险 费用 8: 个; 一般风险 费用 10: 综合单价; 一般风险 费用 14: 82.75
定额编号 | 定额项目名称 | 单位 | 数量 | 定额综合单价 |  | 一般风险 费用 10: 人材机价差; 一般风险 费用 11: 其他风险费; 一般风险 费用 12: 组织措施费; 一般风险 费用 13: 安全文明施工费; 一般风险 费用 14: 建设工程竣工档案编制费; 一般风险 费用 15: 住宅工程质量分户验收费; 一般风险 费用 16: 规费; 一般风险 费用 17: 税金; 一般风险 费用 18: 合价
|  |  |  | 定额人工费 |  | 定额 材料费 2: 定额 材料费; 定额施工机具使用费 3: 定额施工机具使用费; 企业管理费 4: 企业管理费; 利润 6: 利润; 一般风险 费用 8: 一般风险 费用
|  |  |  | 1 |  | 2 | 3 | 4 | 5 | 6 | 7 | 8 | 9 | 10 | 11 | 12 | 13 | 14 | 15 | 16 | 17 | 18
[8 empty] | 费率 （%） | （1+3） ×(4) | 费率 （%） | （1+3） ×(6) | 费率 （%） | （1+3） ×(8) | [8 empty] | 1+2+3+5+7+9+10+11+12+13+14+15+16+17
CD0918 | 干包式铜芯电缆终端头1kV以下(截面积 mm2) 10  | 个 | 1 | 19.5 |  | 30.87 | 0 | 38.17 | 7.44 | 27.43 | 5.35 | 2.8 | 0.55 | 0.62 | 0 | 3.2 | 3.87 | 0.38 | 0 | 3.51 | 7.46 | 82.75
合 计 |  |  |  | 19.5 |  | 30.87 | 0 | - | 7.44 | - | 5.35 | - | 0.55 | 0.62 | 0 | 3.2 | 3.87 | 0.38 | 0 | 3.51 | 7.46 | 82.75
人工、材料及机械名称 | [5 empty] | 定额 材料费 2: 单位; 定额施工机具使用费 3: 数量; 企业管理费 4: 定额单价; 利润 6: 市场单价; 一般风险 费用 8: 价差合计; 一般风险 费用 10: 市场合价; 一般风险 费用 12: 备注
1.人 工
电工综合工 | [5 empty] | 定额 材料费 2: 工日; 定额施工机具使用费 3: 0.156; 企业管理费 4: 125; 利润 6: 129; 一般风险 费用 8: 0.62; 一般风险 费用 10: 20.12
2.材 料
（1）计价材料
三色塑料带20mm×40m | [5 empty] | 定额 材料费 2: m; 定额施工机具使用费 3: 0.079; 企业管理费 4: 0.43; 利润 6: 0.43; 一般风险 费用 8: 0; 一般风险 费用 10: 0.03
表-09-1
分部分项工程项目清单综合单价分析表(一)
工程名称：核医学科-强电工程 |  |  |  |  | 第 188 页 共 202 页
白布 | [5 empty] | 定额 材料费 2: m2; 定额施工机具使用费 3: 0.2; 企业管理费 4: 5.78; 利润 6: 5.78; 一般风险 费用 8: 0; 一般风险 费用 10: 1.16
焊锡丝综合 | [5 empty] | 定额 材料费 2: kg; 定额施工机具使用费 3: 0.034; 企业管理费 4: 43.55; 利润 6: 43.55; 一般风险 费用 8: 0; 一般风险 费用 10: 1.48
焊锡膏 | [5 empty] | 定额 材料费 2: kg; 定额施工机具使用费 3: 0.007; 企业管理费 4: 51.8; 利润 6: 51.8; 一般风险 费用 8: 0; 一般风险 费用 10: 0.36
电力复合酯一级 | [5 empty] | 定额 材料费 2: kg; 定额施工机具使用费 3: 0.021; 企业管理费 4: 15.94; 利润 6: 15.94; 一般风险 费用 8: 0; 一般风险 费用 10: 0.33
电气绝缘胶带18mm×10m×0.13mm | [5 empty] | 定额 材料费 2: 卷; 定额施工机具使用费 3: 0.2; 企业管理费 4: 2.71; 利润 6: 2.71; 一般风险 费用 8: 0; 一般风险 费用 10: 0.54
固定卡子φ90 | [5 empty] | 定额 材料费 2: 个; 定额施工机具使用费 3: 1.154; 企业管理费 4: 4.27; 利润 6: 4.27; 一般风险 费用 8: 0; 一般风险 费用 10: 4.93
镀锡裸铜绞线16mm2 | [5 empty] | 定额 材料费 2: kg; 定额施工机具使用费 3: 0.12; 企业管理费 4: 66.67; 利润 6: 66.67; 一般风险 费用 8: 0; 一般风险 费用 10: 8
铜接线端子DT-16 | [5 empty] | 定额 材料费 2: 个; 定额施工机具使用费 3: 4.08; 企业管理费 4: 2.56; 利润 6: 2.56; 一般风险 费用 8: 0; 一般风险 费用 10: 10.44
塑料手套ST型 | [5 empty] | 定额 材料费 2: 个; 定额施工机具使用费 3: 1.05; 企业管理费 4: 3.42; 利润 6: 3.42; 一般风险 费用 8: 0; 一般风险 费用 10: 3.59
（2）其他材料费
3.机 械
（1）机上人工
（2）燃油动力费
表-09-1
分部分项工程项目清单综合单价分析表(一)
工程名称：核医学科-强电工程 |  |  |  |  | 第 189 页 共 202 页
项目编码 | 030408006002 | 项目名称 |  | 电缆终端头 16mm2以内 |  | 利润 6: 计量单位; 一般风险 费用 8: 个; 一般风险 费用 10: 综合单价; 一般风险 费用 14: 110.33
定额编号 | 定额项目名称 | 单位 | 数量 | 定额综合单价 |  | 一般风险 费用 10: 人材机价差; 一般风险 费用 11: 其他风险费; 一般风险 费用 12: 组织措施费; 一般风险 费用 13: 安全文明施工费; 一般风险 费用 14: 建设工程竣工档案编制费; 一般风险 费用 15: 住宅工程质量分户验收费; 一般风险 费用 16: 规费; 一般风险 费用 17: 税金; 一般风险 费用 18: 合价
|  |  |  | 定额人工费 |  | 定额 材料费 2: 定额 材料费; 定额施工机具使用费 3: 定额施工机具使用费; 企业管理费 4: 企业管理费; 利润 6: 利润; 一般风险 费用 8: 一般风险 费用
|  |  |  | 1 |  | 2 | 3 | 4 | 5 | 6 | 7 | 8 | 9 | 10 | 11 | 12 | 13 | 14 | 15 | 16 | 17 | 18
[8 empty] | 费率 （%） | （1+3） ×(4) | 费率 （%） | （1+3） ×(6) | 费率 （%） | （1+3） ×(8) | [8 empty] | 1+2+3+5+7+9+10+11+12+13+14+15+16+17
CD0919 | 干包式铜芯电缆终端头1kV以下(截面积 mm2) 16  | 个 | 1 | 27.75 |  | 37.17 | 0 | 38.17 | 10.59 | 27.43 | 7.61 | 2.8 | 0.78 | 0.89 | 0 | 4.55 | 5.51 | 0.54 | 0 | 5 | 9.94 | 110.33
合 计 |  |  |  | 27.75 |  | 37.17 | 0 | - | 10.59 | - | 7.61 | - | 0.78 | 0.89 | 0 | 4.55 | 5.51 | 0.54 | 0 | 5 | 9.94 | 110.33
人工、材料及机械名称 | [5 empty] | 定额 材料费 2: 单位; 定额施工机具使用费 3: 数量; 企业管理费 4: 定额单价; 利润 6: 市场单价; 一般风险 费用 8: 价差合计; 一般风险 费用 10: 市场合价; 一般风险 费用 12: 备注
1.人 工
电工综合工 | [5 empty] | 定额 材料费 2: 工日; 定额施工机具使用费 3: 0.222; 企业管理费 4: 125; 利润 6: 129; 一般风险 费用 8: 0.89; 一般风险 费用 10: 28.64
2.材 料
（1）计价材料
三色塑料带20mm×40m | [5 empty] | 定额 材料费 2: m; 定额施工机具使用费 3: 0.112; 企业管理费 4: 0.43; 利润 6: 0.43; 一般风险 费用 8: 0; 一般风险 费用 10: 0.05
表-09-1
分部分项工程项目清单综合单价分析表(一)
工程名称：核医学科-强电工程 |  |  |  |  | 第 190 页 共 202 页
白布 | [5 empty] | 定额 材料费 2: m2; 定额施工机具使用费 3: 0.288; 企业管理费 4: 5.78; 利润 6: 5.78; 一般风险 费用 8: 0; 一般风险 费用 10: 1.66
焊锡丝综合 | [5 empty] | 定额 材料费 2: kg; 定额施工机具使用费 3: 0.048; 企业管理费 4: 43.55; 利润 6: 43.55; 一般风险 费用 8: 0; 一般风险 费用 10: 2.09
焊锡膏 | [5 empty] | 定额 材料费 2: kg; 定额施工机具使用费 3: 0.01; 企业管理费 4: 51.8; 利润 6: 51.8; 一般风险 费用 8: 0; 一般风险 费用 10: 0.52
电力复合酯一级 | [5 empty] | 定额 材料费 2: kg; 定额施工机具使用费 3: 0.029; 企业管理费 4: 15.94; 利润 6: 15.94; 一般风险 费用 8: 0; 一般风险 费用 10: 0.46
电气绝缘胶带18mm×10m×0.13mm | [5 empty] | 定额 材料费 2: 卷; 定额施工机具使用费 3: 0.24; 企业管理费 4: 2.71; 利润 6: 2.71; 一般风险 费用 8: 0; 一般风险 费用 10: 0.65
固定卡子φ90 | [5 empty] | 定额 材料费 2: 个; 定额施工机具使用费 3: 1.648; 企业管理费 4: 4.27; 利润 6: 4.27; 一般风险 费用 8: 0; 一般风险 费用 10: 7.04
镀锡裸铜绞线16mm2 | [5 empty] | 定额 材料费 2: kg; 定额施工机具使用费 3: 0.16; 企业管理费 4: 66.67; 利润 6: 66.67; 一般风险 费用 8: 0; 一般风险 费用 10: 10.67
铜接线端子DT-16 | [5 empty] | 定额 材料费 2: 个; 定额施工机具使用费 3: 4.08; 企业管理费 4: 2.56; 利润 6: 2.56; 一般风险 费用 8: 0; 一般风险 费用 10: 10.44
塑料手套ST型 | [5 empty] | 定额 材料费 2: 个; 定额施工机具使用费 3: 1.05; 企业管理费 4: 3.42; 利润 6: 3.42; 一般风险 费用 8: 0; 一般风险 费用 10: 3.59
（2）其他材料费
3.机 械
（1）机上人工
（2）燃油动力费
表-09-1
分部分项工程项目清单综合单价分析表(一)
工程名称：核医学科-强电工程 |  |  |  |  | 第 191 页 共 202 页
项目编码 | 030408006003 | 项目名称 |  | 电缆终端头 35mm2以内 |  | 利润 6: 计量单位; 一般风险 费用 8: 个; 一般风险 费用 10: 综合单价; 一般风险 费用 14: 166.03
定额编号 | 定额项目名称 | 单位 | 数量 | 定额综合单价 |  | 一般风险 费用 10: 人材机价差; 一般风险 费用 11: 其他风险费; 一般风险 费用 12: 组织措施费; 一般风险 费用 13: 安全文明施工费; 一般风险 费用 14: 建设工程竣工档案编制费; 一般风险 费用 15: 住宅工程质量分户验收费; 一般风险 费用 16: 规费; 一般风险 费用 17: 税金; 一般风险 费用 18: 合价
|  |  |  | 定额人工费 |  | 定额 材料费 2: 定额 材料费; 定额施工机具使用费 3: 定额施工机具使用费; 企业管理费 4: 企业管理费; 利润 6: 利润; 一般风险 费用 8: 一般风险 费用
|  |  |  | 1 |  | 2 | 3 | 4 | 5 | 6 | 7 | 8 | 9 | 10 | 11 | 12 | 13 | 14 | 15 | 16 | 17 | 18
[8 empty] | 费率 （%） | （1+3） ×(4) | 费率 （%） | （1+3） ×(6) | 费率 （%） | （1+3） ×(8) | [8 empty] | 1+2+3+5+7+9+10+11+12+13+14+15+16+17
CD0920 | 干包式铜芯电缆终端头1kV以下(截面积 mm2) 35  | 个 | 1 | 46 |  | 46.29 | 0 | 38.17 | 17.56 | 27.43 | 12.62 | 2.8 | 1.29 | 1.47 | 0 | 7.54 | 9.13 | 0.89 | 0 | 8.28 | 14.96 | 166.03
合 计 |  |  |  | 46 |  | 46.29 | 0 | - | 17.56 | - | 12.62 | - | 1.29 | 1.47 | 0 | 7.54 | 9.13 | 0.89 | 0 | 8.28 | 14.96 | 166.03
人工、材料及机械名称 | [5 empty] | 定额 材料费 2: 单位; 定额施工机具使用费 3: 数量; 企业管理费 4: 定额单价; 利润 6: 市场单价; 一般风险 费用 8: 价差合计; 一般风险 费用 10: 市场合价; 一般风险 费用 12: 备注
1.人 工
电工综合工 | [5 empty] | 定额 材料费 2: 工日; 定额施工机具使用费 3: 0.368; 企业管理费 4: 125; 利润 6: 129; 一般风险 费用 8: 1.47; 一般风险 费用 10: 47.47
2.材 料
（1）计价材料
三色塑料带20mm×40m | [5 empty] | 定额 材料费 2: m; 定额施工机具使用费 3: 0.14; 企业管理费 4: 0.43; 利润 6: 0.43; 一般风险 费用 8: 0; 一般风险 费用 10: 0.06
表-09-1
分部分项工程项目清单综合单价分析表(一)
工程名称：核医学科-强电工程 |  |  |  |  | 第 192 页 共 202 页
白布 | [5 empty] | 定额 材料费 2: m2; 定额施工机具使用费 3: 0.36; 企业管理费 4: 5.78; 利润 6: 5.78; 一般风险 费用 8: 0; 一般风险 费用 10: 2.08
焊锡丝综合 | [5 empty] | 定额 材料费 2: kg; 定额施工机具使用费 3: 0.06; 企业管理费 4: 43.55; 利润 6: 43.55; 一般风险 费用 8: 0; 一般风险 费用 10: 2.61
焊锡膏 | [5 empty] | 定额 材料费 2: kg; 定额施工机具使用费 3: 0.012; 企业管理费 4: 51.8; 利润 6: 51.8; 一般风险 费用 8: 0; 一般风险 费用 10: 0.62
电力复合酯一级 | [5 empty] | 定额 材料费 2: kg; 定额施工机具使用费 3: 0.036; 企业管理费 4: 15.94; 利润 6: 15.94; 一般风险 费用 8: 0; 一般风险 费用 10: 0.57
电气绝缘胶带18mm×10m×0.13mm | [5 empty] | 定额 材料费 2: 卷; 定额施工机具使用费 3: 0.3; 企业管理费 4: 2.71; 利润 6: 2.71; 一般风险 费用 8: 0; 一般风险 费用 10: 0.81
固定卡子φ90 | [5 empty] | 定额 材料费 2: 个; 定额施工机具使用费 3: 2.06; 企业管理费 4: 4.27; 利润 6: 4.27; 一般风险 费用 8: 0; 一般风险 费用 10: 8.8
镀锡裸铜绞线16mm2 | [5 empty] | 定额 材料费 2: kg; 定额施工机具使用费 3: 0.2; 企业管理费 4: 66.67; 利润 6: 66.67; 一般风险 费用 8: 0; 一般风险 费用 10: 13.33
铜接线端子DT-16 | [5 empty] | 定额 材料费 2: 个; 定额施工机具使用费 3: 1.02; 企业管理费 4: 2.56; 利润 6: 2.56; 一般风险 费用 8: 0; 一般风险 费用 10: 2.61
铜接线端子DT-35 | [5 empty] | 定额 材料费 2: 个; 定额施工机具使用费 3: 3.06; 企业管理费 4: 3.66; 利润 6: 3.66; 一般风险 费用 8: 0; 一般风险 费用 10: 11.2
塑料手套ST型 | [5 empty] | 定额 材料费 2: 个; 定额施工机具使用费 3: 1.05; 企业管理费 4: 3.42; 利润 6: 3.42; 一般风险 费用 8: 0; 一般风险 费用 10: 3.59
（2）其他材料费
3.机 械
（1）机上人工
（2）燃油动力费
表-09-1
分部分项工程项目清单综合单价分析表(一)
工程名称：核医学科-强电工程 |  |  |  |  | 第 193 页 共 202 页
项目编码 | 030408006004 | 项目名称 |  | 电缆终端头 70mm2以内 |  | 利润 6: 计量单位; 一般风险 费用 8: 个; 一般风险 费用 10: 综合单价; 一般风险 费用 14: 232.92
定额编号 | 定额项目名称 | 单位 | 数量 | 定额综合单价 |  | 一般风险 费用 10: 人材机价差; 一般风险 费用 11: 其他风险费; 一般风险 费用 12: 组织措施费; 一般风险 费用 13: 安全文明施工费; 一般风险 费用 14: 建设工程竣工档案编制费; 一般风险 费用 15: 住宅工程质量分户验收费; 一般风险 费用 16: 规费; 一般风险 费用 17: 税金; 一般风险 费用 18: 合价
|  |  |  | 定额人工费 |  | 定额 材料费 2: 定额 材料费; 定额施工机具使用费 3: 定额施工机具使用费; 企业管理费 4: 企业管理费; 利润 6: 利润; 一般风险 费用 8: 一般风险 费用
|  |  |  | 1 |  | 2 | 3 | 4 | 5 | 6 | 7 | 8 | 9 | 10 | 11 | 12 | 13 | 14 | 15 | 16 | 17 | 18
[8 empty] | 费率 （%） | （1+3） ×(4) | 费率 （%） | （1+3） ×(6) | 费率 （%） | （1+3） ×(8) | [8 empty] | 1+2+3+5+7+9+10+11+12+13+14+15+16+17
CD0922 | 干包式铜芯电缆终端头1kV以下(截面积 mm2) 75 | 个 | 1 | 64.75 |  | 64.45 | 0 | 38.17 | 24.72 | 27.43 | 17.76 | 2.8 | 1.81 | 2.07 | 0 | 10.61 | 12.85 | 1.26 | 0 | 11.66 | 20.98 | 232.92
合 计 |  |  |  | 64.75 |  | 64.45 | 0 | - | 24.72 | - | 17.76 | - | 1.81 | 2.07 | 0 | 10.61 | 12.85 | 1.26 | 0 | 11.66 | 20.98 | 232.92
人工、材料及机械名称 | [5 empty] | 定额 材料费 2: 单位; 定额施工机具使用费 3: 数量; 企业管理费 4: 定额单价; 利润 6: 市场单价; 一般风险 费用 8: 价差合计; 一般风险 费用 10: 市场合价; 一般风险 费用 12: 备注
1.人 工
电工综合工 | [5 empty] | 定额 材料费 2: 工日; 定额施工机具使用费 3: 0.518; 企业管理费 4: 125; 利润 6: 129; 一般风险 费用 8: 2.07; 一般风险 费用 10: 66.82
2.材 料
（1）计价材料
三色塑料带20mm×40m | [5 empty] | 定额 材料费 2: m; 定额施工机具使用费 3: 0.347; 企业管理费 4: 0.43; 利润 6: 0.43; 一般风险 费用 8: 0; 一般风险 费用 10: 0.15
表-09-1
分部分项工程项目清单综合单价分析表(一)
工程名称：核医学科-强电工程 |  |  |  |  | 第 194 页 共 202 页
白布 | [5 empty] | 定额 材料费 2: m2; 定额施工机具使用费 3: 0.52; 企业管理费 4: 5.78; 利润 6: 5.78; 一般风险 费用 8: 0; 一般风险 费用 10: 3.01
焊锡丝综合 | [5 empty] | 定额 材料费 2: kg; 定额施工机具使用费 3: 0.1; 企业管理费 4: 43.55; 利润 6: 43.55; 一般风险 费用 8: 0; 一般风险 费用 10: 4.36
焊锡膏 | [5 empty] | 定额 材料费 2: kg; 定额施工机具使用费 3: 0.02; 企业管理费 4: 51.8; 利润 6: 51.8; 一般风险 费用 8: 0; 一般风险 费用 10: 1.04
电力复合酯一级 | [5 empty] | 定额 材料费 2: kg; 定额施工机具使用费 3: 0.052; 企业管理费 4: 15.94; 利润 6: 15.94; 一般风险 费用 8: 0; 一般风险 费用 10: 0.83
电气绝缘胶带18mm×10m×0.13mm | [5 empty] | 定额 材料费 2: 卷; 定额施工机具使用费 3: 0.3; 企业管理费 4: 2.71; 利润 6: 2.71; 一般风险 费用 8: 0; 一般风险 费用 10: 0.81
固定卡子φ90 | [5 empty] | 定额 材料费 2: 个; 定额施工机具使用费 3: 2.06; 企业管理费 4: 4.27; 利润 6: 4.27; 一般风险 费用 8: 0; 一般风险 费用 10: 8.8
镀锡裸铜绞线16mm2 | [5 empty] | 定额 材料费 2: kg; 定额施工机具使用费 3: 0.253; 企业管理费 4: 66.67; 利润 6: 66.67; 一般风险 费用 8: 0; 一般风险 费用 10: 16.87
铜接线端子DT-16 | [5 empty] | 定额 材料费 2: 个; 定额施工机具使用费 3: 1.02; 企业管理费 4: 2.56; 利润 6: 2.56; 一般风险 费用 8: 0; 一般风险 费用 10: 2.61
铜接线端子DT-70 | [5 empty] | 定额 材料费 2: 个; 定额施工机具使用费 3: 3.06; 企业管理费 4: 7.32; 利润 6: 7.32; 一般风险 费用 8: 0; 一般风险 费用 10: 22.4
塑料手套ST型 | [5 empty] | 定额 材料费 2: 个; 定额施工机具使用费 3: 1.05; 企业管理费 4: 3.42; 利润 6: 3.42; 一般风险 费用 8: 0; 一般风险 费用 10: 3.59
（2）其他材料费
3.机 械
（1）机上人工
（2）燃油动力费
表-09-1
分部分项工程项目清单综合单价分析表(一)
工程名称：核医学科-强电工程 |  |  |  |  | 第 195 页 共 202 页
项目编码 | 030408006005 | 项目名称 |  | 电缆终端头 240mm2以内 |  | 利润 6: 计量单位; 一般风险 费用 8: 个; 一般风险 费用 10: 综合单价; 一般风险 费用 14: 315.91
定额编号 | 定额项目名称 | 单位 | 数量 | 定额综合单价 |  | 一般风险 费用 10: 人材机价差; 一般风险 费用 11: 其他风险费; 一般风险 费用 12: 组织措施费; 一般风险 费用 13: 安全文明施工费; 一般风险 费用 14: 建设工程竣工档案编制费; 一般风险 费用 15: 住宅工程质量分户验收费; 一般风险 费用 16: 规费; 一般风险 费用 17: 税金; 一般风险 费用 18: 合价
|  |  |  | 定额人工费 |  | 定额 材料费 2: 定额 材料费; 定额施工机具使用费 3: 定额施工机具使用费; 企业管理费 4: 企业管理费; 利润 6: 利润; 一般风险 费用 8: 一般风险 费用
|  |  |  | 1 |  | 2 | 3 | 4 | 5 | 6 | 7 | 8 | 9 | 10 | 11 | 12 | 13 | 14 | 15 | 16 | 17 | 18
[8 empty] | 费率 （%） | （1+3） ×(4) | 费率 （%） | （1+3） ×(6) | 费率 （%） | （1+3） ×(8) | [8 empty] | 1+2+3+5+7+9+10+11+12+13+14+15+16+17
CD0932 | 室内热(冷)缩铝芯电缆终端头1kV以下(截面积 mm2) 240 | 个 | 1 | 76.25 |  | 88.48 | 0 | 38.17 | 29.1 | 27.43 | 20.92 | 2.8 | 2.13 | 2.44 | 0 | 12.5 | 15.13 | 1.48 | 0 | 13.73 | 28.46 | 315.91
合 计 |  |  |  | 76.25 |  | 88.48 | 0 | - | 29.1 | - | 20.92 | - | 2.13 | 2.44 | 0 | 12.5 | 15.13 | 1.48 | 0 | 13.73 | 28.46 | 315.91
人工、材料及机械名称 | [5 empty] | 定额 材料费 2: 单位; 定额施工机具使用费 3: 数量; 企业管理费 4: 定额单价; 利润 6: 市场单价; 一般风险 费用 8: 价差合计; 一般风险 费用 10: 市场合价; 一般风险 费用 12: 备注
1.人 工
电工综合工 | [5 empty] | 定额 材料费 2: 工日; 定额施工机具使用费 3: 0.61; 企业管理费 4: 125; 利润 6: 129; 一般风险 费用 8: 2.44; 一般风险 费用 10: 78.69
2.材 料
（1）计价材料
三色塑料带20mm×40m | [5 empty] | 定额 材料费 2: m; 定额施工机具使用费 3: 0.1; 企业管理费 4: 0.43; 利润 6: 0.43; 一般风险 费用 8: 0; 一般风险 费用 10: 0.04
表-09-1
分部分项工程项目清单综合单价分析表(一)
工程名称：核医学科-强电工程 |  |  |  |  | 第 196 页 共 202 页
白布 | [5 empty] | 定额 材料费 2: m2; 定额施工机具使用费 3: 0.8; 企业管理费 4: 5.78; 利润 6: 5.78; 一般风险 费用 8: 0; 一般风险 费用 10: 4.62
焊锡丝综合 | [5 empty] | 定额 材料费 2: kg; 定额施工机具使用费 3: 0.45; 企业管理费 4: 43.55; 利润 6: 43.55; 一般风险 费用 8: 0; 一般风险 费用 10: 19.6
焊锡膏 | [5 empty] | 定额 材料费 2: kg; 定额施工机具使用费 3: 0.09; 企业管理费 4: 51.8; 利润 6: 51.8; 一般风险 费用 8: 0; 一般风险 费用 10: 4.66
丙酮 | [5 empty] | 定额 材料费 2: kg; 定额施工机具使用费 3: 1; 企业管理费 4: 5.13; 利润 6: 5.13; 一般风险 费用 8: 0; 一般风险 费用 10: 5.13
电力复合酯一级 | [5 empty] | 定额 材料费 2: kg; 定额施工机具使用费 3: 0.08; 企业管理费 4: 15.94; 利润 6: 15.94; 一般风险 费用 8: 0; 一般风险 费用 10: 1.28
电气绝缘胶带18mm×10m×0.13mm | [5 empty] | 定额 材料费 2: 卷; 定额施工机具使用费 3: 1; 企业管理费 4: 2.71; 利润 6: 2.71; 一般风险 费用 8: 0; 一般风险 费用 10: 2.71
固定卡子φ90 | [5 empty] | 定额 材料费 2: 个; 定额施工机具使用费 3: 2.06; 企业管理费 4: 4.27; 利润 6: 4.27; 一般风险 费用 8: 0; 一般风险 费用 10: 8.8
镀锡裸铜绞线16mm2 | [5 empty] | 定额 材料费 2: kg; 定额施工机具使用费 3: 0.35; 企业管理费 4: 66.67; 利润 6: 66.67; 一般风险 费用 8: 0; 一般风险 费用 10: 23.33
铝接线端子50~95mm2 | [5 empty] | 定额 材料费 2: 个; 定额施工机具使用费 3: 3.06; 企业管理费 4: 5.13; 利润 6: 5.13; 一般风险 费用 8: 0; 一般风险 费用 10: 15.7
铜接线端子DT-16 | [5 empty] | 定额 材料费 2: 个; 定额施工机具使用费 3: 1.02; 企业管理费 4: 2.56; 利润 6: 2.56; 一般风险 费用 8: 0; 一般风险 费用 10: 2.61
（2）其他材料费
3.机 械
（1）机上人工
（2）燃油动力费
表-09-1
分部分项工程项目清单综合单价分析表(一)
工程名称：核医学科-强电工程 |  |  |  |  | 第 197 页 共 202 页
项目编码 | 030414006001 | 项目名称 |  | 双电源切换装置调试 |  | 利润 6: 计量单位; 一般风险 费用 8: 系统; 一般风险 费用 10: 综合单价; 一般风险 费用 14: 867.99
定额编号 | 定额项目名称 | 单位 | 数量 | 定额综合单价 |  | 一般风险 费用 10: 人材机价差; 一般风险 费用 11: 其他风险费; 一般风险 费用 12: 组织措施费; 一般风险 费用 13: 安全文明施工费; 一般风险 费用 14: 建设工程竣工档案编制费; 一般风险 费用 15: 住宅工程质量分户验收费; 一般风险 费用 16: 规费; 一般风险 费用 17: 税金; 一般风险 费用 18: 合价
|  |  |  | 定额人工费 |  | 定额 材料费 2: 定额 材料费; 定额施工机具使用费 3: 定额施工机具使用费; 企业管理费 4: 企业管理费; 利润 6: 利润; 一般风险 费用 8: 一般风险 费用
|  |  |  | 1 |  | 2 | 3 | 4 | 5 | 6 | 7 | 8 | 9 | 10 | 11 | 12 | 13 | 14 | 15 | 16 | 17 | 18
[8 empty] | 费率 （%） | （1+3） ×(4) | 费率 （%） | （1+3） ×(6) | 费率 （%） | （1+3） ×(8) | [8 empty] | 1+2+3+5+7+9+10+11+12+13+14+15+16+17
CD2262 | 事故照明自动切换系统调试 变电站、配电室  | 座 | 1 | 224.88 |  | 1.66 | 275.91 | 38.17 | 191.15 | 27.43 | 137.37 | 2.8 | 14.02 | 7.2 | 0 | 36.86 | 44.63 | 4.36 | 0 | 40.48 | 78.19 | 867.99
合 计 |  |  |  | 224.88 |  | 1.66 | 275.91 | - | 191.15 | - | 137.37 | - | 14.02 | 7.2 | 0 | 36.86 | 44.63 | 4.36 | 0 | 40.48 | 78.19 | 867.99
人工、材料及机械名称 | [5 empty] | 定额 材料费 2: 单位; 定额施工机具使用费 3: 数量; 企业管理费 4: 定额单价; 利润 6: 市场单价; 一般风险 费用 8: 价差合计; 一般风险 费用 10: 市场合价; 一般风险 费用 12: 备注
1.人 工
电工综合工 | [5 empty] | 定额 材料费 2: 工日; 定额施工机具使用费 3: 1.799; 企业管理费 4: 125; 利润 6: 129; 一般风险 费用 8: 7.2; 一般风险 费用 10: 232.07
2.材 料
（1）计价材料
自粘性橡胶带25mm×20m | [5 empty] | 定额 材料费 2: 卷; 定额施工机具使用费 3: 0.106; 企业管理费 4: 13.25; 利润 6: 13.25; 一般风险 费用 8: 0; 一般风险 费用 10: 1.4
表-09-1
分部分项工程项目清单综合单价分析表(一)
工程名称：核医学科-强电工程 |  |  |  |  | 第 198 页 共 202 页
铜芯橡皮绝缘线BX-2.5mm2 | [5 empty] | 定额 材料费 2: m; 定额施工机具使用费 3: 0.211; 企业管理费 4: 1.2; 利润 6: 1.2; 一般风险 费用 8: 0; 一般风险 费用 10: 0.25
（2）其他材料费
3.机 械
（1）机上人工
（2）燃油动力费
表-09-1
分部分项工程项目清单综合单价分析表(一)
工程名称：核医学科-强电工程 |  |  |  |  | 第 199 页 共 202 页
项目编码 | 030414002001 | 项目名称 |  | 1KV送配电装置系统 |  | 利润 6: 计量单位; 一般风险 费用 8: 系统; 一般风险 费用 10: 综合单价; 一般风险 费用 14: 624.99
定额编号 | 定额项目名称 | 单位 | 数量 | 定额综合单价 |  | 一般风险 费用 10: 人材机价差; 一般风险 费用 11: 其他风险费; 一般风险 费用 12: 组织措施费; 一般风险 费用 13: 安全文明施工费; 一般风险 费用 14: 建设工程竣工档案编制费; 一般风险 费用 15: 住宅工程质量分户验收费; 一般风险 费用 16: 规费; 一般风险 费用 17: 税金; 一般风险 费用 18: 合价
|  |  |  | 定额人工费 |  | 定额 材料费 2: 定额 材料费; 定额施工机具使用费 3: 定额施工机具使用费; 企业管理费 4: 企业管理费; 利润 6: 利润; 一般风险 费用 8: 一般风险 费用
|  |  |  | 1 |  | 2 | 3 | 4 | 5 | 6 | 7 | 8 | 9 | 10 | 11 | 12 | 13 | 14 | 15 | 16 | 17 | 18
[8 empty] | 费率 （%） | （1+3） ×(4) | 费率 （%） | （1+3） ×(6) | 费率 （%） | （1+3） ×(8) | [8 empty] | 1+2+3+5+7+9+10+11+12+13+14+15+16+17
CD2239 | 送配电装置系统调试 1kV以下 交流供电 综合  | 系统 | 1 | 231.13 |  | 1.88 | 40.36 | 38.17 | 103.63 | 27.43 | 74.47 | 2.8 | 7.6 | 7.4 | 0 | 37.88 | 45.87 | 4.48 | 0 | 41.6 | 56.3 | 624.99
合 计 |  |  |  | 231.13 |  | 1.88 | 40.36 | - | 103.63 | - | 74.47 | - | 7.6 | 7.4 | 0 | 37.88 | 45.87 | 4.48 | 0 | 41.6 | 56.3 | 624.99
人工、材料及机械名称 | [5 empty] | 定额 材料费 2: 单位; 定额施工机具使用费 3: 数量; 企业管理费 4: 定额单价; 利润 6: 市场单价; 一般风险 费用 8: 价差合计; 一般风险 费用 10: 市场合价; 一般风险 费用 12: 备注
1.人 工
电工综合工 | [5 empty] | 定额 材料费 2: 工日; 定额施工机具使用费 3: 1.849; 企业管理费 4: 125; 利润 6: 129; 一般风险 费用 8: 7.4; 一般风险 费用 10: 238.52
2.材 料
（1）计价材料
自粘性橡胶带25mm×20m | [5 empty] | 定额 材料费 2: 卷; 定额施工机具使用费 3: 0.12; 企业管理费 4: 13.25; 利润 6: 13.25; 一般风险 费用 8: 0; 一般风险 费用 10: 1.59
表-09-1
分部分项工程项目清单综合单价分析表(一)
工程名称：核医学科-强电工程 |  |  |  |  | 第 200 页 共 202 页
铜芯橡皮绝缘线BX-2.5mm2 | [5 empty] | 定额 材料费 2: m; 定额施工机具使用费 3: 0.24; 企业管理费 4: 1.2; 利润 6: 1.2; 一般风险 费用 8: 0; 一般风险 费用 10: 0.29
（2）其他材料费
3.机 械
（1）机上人工
（2）燃油动力费
表-09-1
分部分项工程项目清单综合单价分析表(一)
工程名称：核医学科-强电工程 |  |  |  |  | 第 201 页 共 202 页
项目编码 | 030409008001 | 项目名称 |  | 等电位端子箱 LEB |  | 利润 6: 计量单位; 一般风险 费用 8: 台; 一般风险 费用 10: 综合单价; 一般风险 费用 14: 213.99
定额编号 | 定额项目名称 | 单位 | 数量 | 定额综合单价 |  | 一般风险 费用 10: 人材机价差; 一般风险 费用 11: 其他风险费; 一般风险 费用 12: 组织措施费; 一般风险 费用 13: 安全文明施工费; 一般风险 费用 14: 建设工程竣工档案编制费; 一般风险 费用 15: 住宅工程质量分户验收费; 一般风险 费用 16: 规费; 一般风险 费用 17: 税金; 一般风险 费用 18: 合价
|  |  |  | 定额人工费 |  | 定额 材料费 2: 定额 材料费; 定额施工机具使用费 3: 定额施工机具使用费; 企业管理费 4: 企业管理费; 利润 6: 利润; 一般风险 费用 8: 一般风险 费用
|  |  |  | 1 |  | 2 | 3 | 4 | 5 | 6 | 7 | 8 | 9 | 10 | 11 | 12 | 13 | 14 | 15 | 16 | 17 | 18
[8 empty] | 费率 （%） | （1+3） ×(4) | 费率 （%） | （1+3） ×(6) | 费率 （%） | （1+3） ×(8) | [8 empty] | 1+2+3+5+7+9+10+11+12+13+14+15+16+17
CD1116 | 等电位联结 端子箱安装  | 台 | 1 | 63.63 |  | 5.29 | 2.92 | 38.17 | 25.4 | 27.43 | 18.25 | 2.8 | 1.86 | 1.85 | 0 | 10.43 | 12.63 | 1.23 | 0 | 11.45 | 19.27 | 213.99
合 计 |  |  |  | 63.63 |  | 5.29 | 2.92 | - | 25.4 | - | 18.25 | - | 1.86 | 1.85 | 0 | 10.43 | 12.63 | 1.23 | 0 | 11.45 | 19.27 | 213.99
人工、材料及机械名称 | [5 empty] | 定额 材料费 2: 单位; 定额施工机具使用费 3: 数量; 企业管理费 4: 定额单价; 利润 6: 市场单价; 一般风险 费用 8: 价差合计; 一般风险 费用 10: 市场合价; 一般风险 费用 12: 备注
1.人 工
电工综合工 | [5 empty] | 定额 材料费 2: 工日; 定额施工机具使用费 3: 0.509; 企业管理费 4: 125; 利润 6: 129; 一般风险 费用 8: 2.04; 一般风险 费用 10: 65.66
2.材 料
（1）计价材料
镀锌扁钢60×6 | [5 empty] | 定额 材料费 2: kg; 定额施工机具使用费 3: 0.45; 企业管理费 4: 4.23; 利润 6: 3.81; 一般风险 费用 8: -0.19; 一般风险 费用 10: 1.71
表-09-1
分部分项工程项目清单综合单价分析表(一)
工程名称：核医学科-强电工程 |  |  |  |  | 第 202 页 共 202 页
低碳钢焊条J422 φ4.0 | [5 empty] | 定额 材料费 2: kg; 定额施工机具使用费 3: 0.1; 企业管理费 4: 4.19; 利润 6: 4.19; 一般风险 费用 8: 0; 一般风险 费用 10: 0.42
铜芯聚氯乙烯绝缘导线BV4 | [5 empty] | 定额 材料费 2: m; 定额施工机具使用费 3: 1.53; 企业管理费 4: 1.94; 利润 6: 1.94; 一般风险 费用 8: 0; 一般风险 费用 10: 2.97
（2）其他材料费
3.机 械
（1）机上人工
（2）燃油动力费
电 | [5 empty] | 定额 材料费 2: kW·h; 定额施工机具使用费 3: 2.8984; 企业管理费 4: 0.7; 利润 6: 0.7; 一般风险 费用 8: 0; 一般风险 费用 10: 2.03

## 表-09-1 全费用施工技术措施项目清单综合单价分析表(一)
表-09-1
施工技术措施项目清单综合单价分析表(一)
工程名称：核医学科-强电工程 |  |  |  |  | 第 1 页 共 2 页
项目编码 | 031301017001 | 项目名称 |  | 脚手架搭拆 | [5 empty] | 计量单位 |  | 项 |  | 综合单价 |  |  |  | 3019.06
定额编号 | 定额项目名称 | 单位 | 数量 | 定额综合单价 | [9 empty] | 人材机价差 | 其他风险费 | 组织措施费 | 安全文明施工费 | 建设工程竣工档案编制费 | 住宅工程质量分户验收费 | 规费 | 税金 | 合价
|  |  |  | 定额人工费 |  | 定额 材料费 | 定额施工机具使用费 | 企业管理费 |  | 利润 |  | 一般风险 费用
|  |  |  | 1 |  | 2 | 3 | 4 | 5 | 6 | 7 | 8 | 9 | 10 | 11 | 12 | 13 | 14 | 15 | 16 | 17 | 18
[8 empty] | 费率 （%） | （1+3） ×(4) | 费率 （%） | （1+3） ×(6) | 费率 （%） | （1+3） ×(8) | [8 empty] | 1+2+3+5+7+9+10+11+12+13+14+15+16+17
BM12 | 脚手架搭拆费(第四册 电气设备安装工程) | 元 | 1 | 666.7 |  | 1238.16 | 0 | 38.17 | 254.48 | 27.43 | 182.88 | 2.8 | 18.67 | 0 | 0 | 109.27 | 128.21 | 12.93 | 0 | 120.01 | 270.4 | 3001.71
BM94 | 刷油、防腐蚀工程脚手架搭拆费(第十一册 刷油、防腐蚀、绝热工程) | 元 | 1 | 4.44 |  | 8.25 | 0 | 22.79 | 1.01 | 14.46 | 0.64 | 2.8 | 0.12 | 0 | 0 | 0.44 | 0 | 0.09 | 0 | 0.8 | 1.56 | 17.35
合 计 |  |  |  | 671.14 |  | 1246.41 | 0 | - | 255.49 | - | 183.52 | - | 18.79 | 0 | 0 | 109.71 | 128.21 | 13.02 | 0 | 120.81 | 271.96 | 3019.06
人工、材料及机械名称 | [5 empty] | 定额 材料费 2: 单位; 定额施工机具使用费 3: 数量; 企业管理费 4: 定额单价; 利润 6: 市场单价; 一般风险 费用 8: 价差合计; 一般风险 费用 10: 市场合价; 一般风险 费用 12: 备注
1.人 工
人工费调整 | [5 empty] | 定额 材料费 2: 元; 定额施工机具使用费 3: 671.1449; 企业管理费 4: 1; 利润 6: 1; 一般风险 费用 8: 0; 一般风险 费用 10: 671.14
2.材 料
（1）计价材料
注：1.此表适用于房屋建筑工程、仿古建筑工程、构筑物工程、市政工程、城市轨道交通的盾构工程及地下工程和轨道工程、爆破工程、机械土石方工程、房屋建筑修缮工程 分部分项工程或技术措施项目清单综合单价分析。 2.此表适用于定额人工费与定额施工机具使用费之和为计算基础并按一般计税方法计算的工程使用。 3.投标报价如不使用本市建设工程主管部门发布的依据,可不填定额项目、编号等。 4.招标文件提供了暂估单价的材料，按暂估的单价填入表内，并在备注栏中注明为“暂估价”。 5.材料应注明名称、规格、型号。
表-09-1
施工技术措施项目清单综合单价分析表(一)
工程名称：核医学科-强电工程 |  |  |  |  | 第 2 页 共 2 页
（2）其他材料费
材料费调整 | [5 empty] | 定额 材料费 2: 元; 定额施工机具使用费 3: —; 企业管理费 4: —; 利润 6: 1; 一般风险 费用 8: —; 一般风险 费用 10: 1246.41
3.机 械
（1）机上人工
（2）燃油动力费

## 表-11 其他项目清单计价汇总表1
表-11
其他项目清单计价汇总表
工程名称：核医学科-强电工程 |  |  |  | 第 1 页 共 1 页
序号 | 项目名称 | 计量单位 | 金额(元) |  | 备注
1 | 暂列金额 | 项 | 27799.42 |  | 明细详见 表-11-1
2 | 暂估价 | 项 | 198380
2.1 | 材料(工程设备)暂估价 | 项 | -- |  | 明细详见 表-11-2
2.2 | 专业工程暂估价 | 项 | 198380 |  | 明细详见 表-11-3
3 | 计日工 | 项 |  |  | 明细详见 表-11-4
4 | 总承包服务费 | 项 |  |  | 明细详见 表-11-5
5 | 索赔与现场签证 | 项 |  |  | 明细详见 表-11-6
合 计 |  |  | 226179.42
注：材料、设备暂估单价进入清单项目综合单价，此处不汇总。

## 表-11-1 暂列金额明细表1
表-11-1
暂列金额明细表
工程名称：核医学科-强电工程 |  |  |  | 第 1 页 共 1 页
序号 | 项目名称 | 计量单位 | 暂定金额(元) |  | 备注
1 | 暂列金额 | 项 | 27799.42
合 计 |  |  | 27799.42 |  | —
注：此表由招标人填写，如不能详列，也可只列暂列金额总额，投标人应将上述暂列金额计入投标总价中。

## 表-11-3 专业工程暂估价及结算价表1
表-11-3
专业工程暂估价及结算价表
工程名称：核医学科-强电工程 | [5 empty] | 第 1 页 共 1 页
序号 | 专业工程名称 | 工程内容 | 暂估金额 （元） | 结算金额 (元) | 差额 ±(元) |  | 备注
1 | 抗震支架 | 风管、水管、桥架各类抗震支架 | 45780
2 | 医疗专项弱电 | 医护对讲、信息发布、排队叫号系统 | 152600
合 计 |  |  | 198380 |  |  |  | —
注： 此表由招标人填写，投标人应将上述专业工程暂估价计入投标总价中。结算时按合同约定结算金额填写。

## 人材机价差表1
人材机价差表
工程名称：核医学科-强电工程 | [7 empty] | 第 1 页 共 1 页
序号 | 编码 | 材料名称 | 规格 | 单位 | 数量 | 预算价(元) | 市场价(元) |  | 价差(元) | 价差合计(元) | 备注
1 | 000500040 | 电工综合工 |  | 工日 | 359.311 | 125 | 129 |  | 4 | 1437.24
2 | JSRG | 机上人工 |  | 工日 | 3.5099 | 120 | 124 |  | 4 | 14.04
3 | QY | 汽油 |  | kg | 49.355 | 6.75 | 8.75 |  | 2 | 98.71
4 | CY | 柴油 |  | kg | 34.8604 | 5.64 | 7.5 |  | 1.86 | 64.84
5 | 000300140 | 油漆综合工 |  | 工日 | 1.4511 | 125 | 129 |  | 4 | 5.8
6 | 011300600 | 镀锌扁钢综合 |  | kg | 16 | 4.23 | 3.82 |  | -0.41 | -6.56
7 | 012100010 | 角钢 | 综合 | kg | 16 | 2.78 | 3.61 |  | 0.83 | 13.28
8 | 050300800 | 松杂板枋材 |  | m3 | 0.036 | 1122.67 | 1115 |  | -7.67 | -0.28
9 | 010100310 | 钢筋 | Ф 10 以内 | kg | 5.754 | 2.91 | 3.52 |  | 0.61 | 3.51
10 | 140300400 | 汽油 | 综合 | kg | 1.7916 | 6.75 | 8.75 |  | 2 | 3.58
11 | 011300860 | 镀锌扁钢 | 60×6 | kg | 1.35 | 4.23 | 3.81 |  | -0.42 | -0.57
12 | 012900030@1 | 钢板 | 综合 | kg | 1.4 | 3.21 | 3.46 |  | 0.25 | 0.35
13 | 140500400 | 溶剂汽油 | 200# | kg | 0.5356 | 3.64 | 8.75 |  | 5.11 | 2.74
14 | 140300440 | 汽油 | 90# | kg | 0.1192 | 6.75 | 8.75 |  | 2 | 0.24
15 | 341100120 | 水 |  | t | 0.048 | 4.42 | 3.8 |  | -0.62 | -0.03
| 合 计 | [8 empty] | 1636.89

## 未计价材料表1
未计价材料表
工程名称:核医学科-强电工程 | [5 empty] | 第 1 页 共 3 页
序号 | 材料名称 | 数量 | 单位 | 市场价 | 市场价合价 |  | 备注
1 | 电力电缆 WDZ-YJY-4*185+1*95mm2 | 202 | m | 424.09 | 85666.18
2 | 电力电缆 WDZ-YJY-4*150+1*70mm2 | 202 | m | 340.49 | 68778.98
3 | 电力电缆 WDZ-YJY-5*16mm2 | 324.6948 | m | 55.89 | 18147.19
4 | 电气配线 WDZ-BYJ-4mm2 | 3747.909 | m | 3.35 | 12555.5
5 | 配电箱 1F-APpdZ1 Pe=300.0 KW | 1 | 台 | 12500 | 12500
6 | 配电箱 1F-APpdZ2 Pe=300.0 KW | 1 | 台 | 12500 | 12500
7 | 配电箱 1F-APpdZ3 Pe=185.0 KW | 1 | 台 | 9500 | 9500
8 | 配电箱 1APSBC1 Pe=15.0 KW | 1 | 台 | 8000 | 8000
9 | 配电箱 1APSBC2 Pe=15.0 KW | 1 | 台 | 8000 | 8000
10 | 配电箱 JC-APPETCT Pe=100.0 KW | 1 | 台 | 7800 | 7800
11 | 配电箱 JC-APSPECT Pe=100.0 KW | 1 | 台 | 7800 | 7800
12 | 配电箱 1F-APEZ1 Pe=20.0 KW | 1 | 台 | 7300 | 7300
13 | 配电箱 1F-APEZ2 Pe=20.0 KW | 1 | 台 | 7300 | 7300
14 | 电气配线 WDZ-BYJ-2.5mm2 | 3563.0212 | m | 1.89 | 6734.11
15 | 配电箱 JC-AP Pe=30.0 KW | 1 | 台 | 6500 | 6500
16 | 配电箱 JC-APJM Pe=22.0 KW | 1 | 台 | 5700 | 5700
17 | 桥架 200*100mm | 75.3763 | m | 75.22 | 5669.81
18 | 配电箱 JC-AL Pe=20.0 KW | 1 | 台 | 5500 | 5500
19 | 配电箱 JC-AL Pe=10.0 KW | 1 | 台 | 5500 | 5500
20 | 桥架 300*100mm | 57.5498 | m | 93.79 | 5397.6
21 | 应急照明配电箱 JC-ALE Pe=5.0 KW | 1 | 台 | 4850 | 4850
22 | 排烟风机控制箱 RF-APEpy 11KW | 1 | 台 | 4500 | 4500
23 | 电气配管 JDG20 | 1160.707 | m | 3.8 | 4410.69
24 | 配电箱 JC-APPF Pe=12.0 KW | 1 | 台 | 4200 | 4200
25 | 电力电缆 WDZ-YJY-4*70+1*35mm2 | 22.0685 | m | 181.84 | 4012.94
26 | 配电箱 JC-APf Pe=5.0 KW | 1 | 台 | 3800 | 3800
27 | 应急照明分配电控制箱 JC-PDE Pe=0.4 KW | 1 | 台 | 3800 | 3800
28 | 配电箱 RF-APRS Pe=15.0 KW | 1 | 台 | 3800 | 3800
29 | 温控器 | 27.27 | 个 | 135 | 3681.45
30 | 承压直热式热泵热水系统控制箱 5KW | 2 | 台 | 1800 | 3600
31 | 桥架 150*100mm | 48.0255 | m | 68.8 | 3304.15
32 | LED平板灯 600X600 48W | 23.23 | 套 | 138 | 3205.74
33 | 电力电缆 WDZ-YJY-4*35+1*16mm2 | 22.0584 | m | 111.82 | 2466.57
34 | 电力电缆 WDZ-YJY-5*6mm2 | 85.5874 | m | 24.93 | 2133.69
35 | 矿物电缆 BTTRZ-5*4mm2 | 61.7067 | m | 32.74 | 2020.28
36 | 消防应急照明灯 | 19.19 | 套 | 95.28 | 1828.42
37 | 热水循环泵控制箱 1.5KW | 1 | 台 | 1800 | 1800
38 | LED平板灯 600X600 24W | 16.16 | 套 | 110.75 | 1789.72
39 | 单相二、三孔插座(安全型) 10A | 107.1 | 套 | 14.78 | 1582.94
40 | LED平板灯 600X600 36W | 11.11 | 套 | 138 | 1533.18
41 | 电力电缆 WDZ-YJY-4*2.5mm2 | 138.4609 | m | 9.22 | 1276.61
42 | 配线 ZR-RVVP-3*1.0mm2 | 274.4496 | m | 4.28 | 1174.64
43 | 电气配线 WDZN-BYJ-2.5mm2 | 596.0544 | m | 1.9 | 1132.5
未计价材料表
工程名称:核医学科-强电工程 | [5 empty] | 第 2 页 共 3 页
序号 | 材料名称 | 数量 | 单位 | 市场价 | 市场价合价 |  | 备注
44 | 电力电缆 WDZ-YJY-5*10mm2 | 30.2596 | m | 36.97 | 1118.7
45 | LED筒灯 13W | 47.47 | 套 | 21.24 | 1008.26
46 | 电气配管 SC40 | 74.9634 | m | 13.04 | 977.52
47 | 分线箱 | 8 | 台 | 120 | 960
48 | 钢制接线盒 | 368.22 | 个 | 2.5 | 920.55
49 | LED平板灯 600X600 18W | 13.13 | 套 | 70 | 919.1
50 | LED格栅灯（两头） 14W | 12.12 | 套 | 70 | 848.4
51 | 防火堵料 | 0.2592 | t | 3200 | 829.44
52 | 金属软管 DN20 | 275.01 | m | 2.5 | 687.53
53 | 角钢 | 191.25 | kg | 3.36 | 642.6
54 | 电气配管 SC32 | 52.6948 | m | 11.85 | 624.43
55 | LED平板灯 300X300 13W | 10.1 | 套 | 61.36 | 619.74
56 | LED平板灯 300X1200 18W | 7.07 | 套 | 80 | 565.6
57 | 10#槽钢 | 14.14 | m | 33.03 | 467.04
58 | 射线警示灯 | 2.02 | 套 | 229 | 462.58
59 | 电气配管 JDG25 | 83.2446 | m | 5.3 | 441.2
60 | 电力电缆 WDZ-YJY-5*4mm2 | 23.8158 | m | 17.23 | 410.35
61 | 电力电缆 WDZ-YJY-4*4mm2 | 26.1994 | m | 13.96 | 365.74
62 | 单联单控开关 | 30.6 | 套 | 11.95 | 365.67
63 | 户内热缩式电缆终端头 240mm2 | 14.28 | 套 | 24.78 | 353.86
64 | 消防单向方向标志灯 | 9.09 | 套 | 30 | 272.7
65 | 电气配管 SC25 | 25.544 | m | 8.76 | 223.77
66 | 急停按钮 | 4 | 个 | 55 | 220
67 | LED吸顶灯 13W | 3.03 | 套 | 65 | 196.95
68 | 扁钢 | 56.1 | kg | 3.32 | 186.25
69 | LED筒灯 9W | 11.11 | 套 | 12.83 | 142.54
70 | 单相二、三孔防水插座(安全型,IP54) 16A | 6.12 | 套 | 22 | 134.64
71 | 等电位连接端子箱 | 3 | 台 | 41.77 | 125.31
72 | 控制电缆 WDZ-KYJY-6x1.5mm2 | 10.15 | m | 10.59 | 107.49
73 | 电气配管 SC20 | 15.9753 | m | 6.65 | 106.24
74 | 消防疏散出口标志灯 | 7.07 | 套 | 15 | 106.05
75 | 圆钢 | 20.4 | kg | 4.33 | 88.33
76 | 配线 ZR-RVVP-4*1.0mm2 | 11.7288 | m | 6.27 | 73.54
77 | 墙上灯座 | 2.02 | 套 | 35.4 | 71.51
78 | 消防安全出口标志灯 | 1.01 | 套 | 62.66 | 63.29
79 | LED筒灯 7W | 5.05 | 套 | 10.5 | 53.03
80 | 消防多信息复合标志灯具（吊装） | 2.02 | 套 | 26 | 52.52
81 | 双联单控开关 | 3.06 | 套 | 15.66 | 47.92
82 | 酚醛防锈漆 | 4.335 | kg | 10.85 | 47.03
83 | 酚醛调和漆 | 3.825 | kg | 12 | 45.9
84 | 消防楼层标志灯 | 2.02 | 套 | 20 | 40.4
85 | 电力电缆 WDZN-YJY-3*4mm2 | 3.1108 | m | 12.67 | 39.41
86 | 消防单向方向标志灯（吊装） | 1.01 | 套 | 30 | 30.3
87 | 单联双控开关 | 2.04 | 套 | 13.1 | 26.72
未计价材料表
工程名称:核医学科-强电工程 | [5 empty] | 第 3 页 共 3 页
序号 | 材料名称 | 数量 | 单位 | 市场价 | 市场价合价 |  | 备注
88 | 电气配管 SC50 | 0.2987 | m | 16.95 | 5.06
| 合 计 |  |  |  | 388848.1