## 封-2 招标控制价
封-2 | 给排水工程 | [5 empty] | 工程
招标控制价
招标控制价 |  | (小写): | 17,782.58
|  | (大写): | 壹万柒仟柒佰捌拾贰元伍角捌分
其中:安全文明施工费(小写): |  |  |  | 530.5
(大写): |  |  |  | 伍佰叁拾元伍角
招 标 人： |  |  |  |  | 工程造价 咨 询 人：
|  |  | (单位盖章) |  |  | (单位资质专用章)
法定代理人 或其授权人： |  |  |  |  | 法定代理人 或其授权人：
|  |  | (签字或盖章) |  |  | (签字或盖章)
编 制 人： |  |  |  |  | 复 核 人：
|  |  | (造价人员签字盖专用章) |  |  | (造价工程师签字盖专用章)
时间： 年 月 日

## 表-04 全费用单位工程造价汇总表
表-04
单位工程造价汇总表（全费用）
工程名称：给排水工程 |  |  | 第 1 页 共 1 页
序号 | 汇总内容 | 金额(元) |  | 其中：暂估价(元)
1 | 分部分项工程费 | 17782.58
1.1 | 给水系统 | 2800.6
1.2 | 排水系统 | 5891.94
1.3 | 卫生器具及阀门附件 | 9090.04
2 | 措施项目费
3 | 其他项目费
4 | 其他项目税金 |  |  | －
合计 |  | 17,782.58
注：1.本表适用于单位工程招标控制价或投标报价的汇总，如无单位工程划分，单项工程也使用本表汇总。 2.分部分项工程、措施项目中暂估价中应填写材料、工程设备暂估价，其他项目中暂估价应填写专业工程暂估价。

## 表-08 措施项目汇总表
表-08
措施项目汇总表
工程名称：给排水工程 |  |  | 第 1 页 共 1 页
序号 | 项目名称 | 金额(元)
|  | 合价 |  | 其中：暂估价
1 | 施工技术措施项目
措施项目费合计=1+2

## 表-09 分部分项工程项目清单计价表
表-09
分部分项工程项目全费用清单计价表
工程名称：给排水工程 | [5 empty] | 第 1 页 共 8 页
序号 | 项目编码 | 项目名称 | 项目特征 | 计量单位 | 工程量 |  | 金额（元）
[7 empty] | 综合单价 | 合价 | 其中:暂估价
给水系统
1 | 031001003001 | S304薄壁不锈钢管 DN25 | [项目特征] 1.安装部位:室内 2.介质:热给水 3.规格、压力等级:DN25 4.连接形式:详设计 5.其他:满足设计及规范要求，包含安装所有需要的辅材。 6.备注:该单价为包含人工、材料、机械、管理费、利润、风险、措施费、规费、税金在内所有的全费用单价。 [工作内容] 1.管道安装 2.管件制作、安装 3.压力试验 4.吹扫、冲洗 5.警示带铺设 | m | 6.98 |  | 39.62 | 276.55
本页小计 | [7 empty] | 276.55
表-09
分部分项工程项目全费用清单计价表
工程名称：给排水工程 | [5 empty] | 第 2 页 共 8 页
序号 | 项目编码 | 项目名称 | 项目特征 | 计量单位 | 工程量 |  | 金额（元）
[7 empty] | 综合单价 | 合价 | 其中:暂估价
2 | 031001006001 | PP-R管DN25 | [项目特征] 1.安装部位:室内 2.介质:给水 3.材质、规格:PP-R管DN25 4.连接形式:热熔连接 5.其他:满足设计及规范要求，包含安装所有需要的辅材。 6.备注:该单价为包含人工、材料、机械、管理费、利润、风险、措施费、规费、税金在内所有的全费用单价。 [工作内容] 1.管道安装 2.管件安装 3.塑料卡固定 4.压力试验 5.吹扫、冲洗 6.警示带铺设 7.完成施工图纸及本清单所需全部工作内容 | m | 29.2 |  | 28.38 | 828.7
本页小计 | [7 empty] | 828.7
表-09
分部分项工程项目全费用清单计价表
工程名称：给排水工程 | [5 empty] | 第 3 页 共 8 页
序号 | 项目编码 | 项目名称 | 项目特征 | 计量单位 | 工程量 |  | 金额（元）
[7 empty] | 综合单价 | 合价 | 其中:暂估价
3 | 031001006002 | PP-R管DN40 | [项目特征] 1.安装部位:室内 2.介质:给水 3.材质、规格:PP-R管DN40 4.连接形式:热熔连接 5.其他:满足设计及规范要求，包含安装所有需要的辅材。 6.备注:该单价为包含人工、材料、机械、管理费、利润、风险、措施费、规费、税金在内所有的全费用单价。 [工作内容] 1.管道安装 2.管件安装 3.塑料卡固定 4.压力试验 5.吹扫、冲洗 6.警示带铺设 7.完成施工图纸及本清单所需全部工作内容 | m | 41.34 |  | 41.01 | 1695.35
排水系统
本页小计 | [7 empty] | 1695.35
表-09
分部分项工程项目全费用清单计价表
工程名称：给排水工程 | [5 empty] | 第 4 页 共 8 页
序号 | 项目编码 | 项目名称 | 项目特征 | 计量单位 | 工程量 |  | 金额（元）
[7 empty] | 综合单价 | 合价 | 其中:暂估价
1 | 031001006003 | PVC-U排水管 DN75 | [项目特征] 1.安装部位:室内 2.介质:污、废水 3.材质、规格:PVC-U管 DN75 4.连接形式:承插粘接 5.管件:综合考虑,且含伸缩节、检查口等 6.压力试验及吹、洗设计要求:通球、灌水试验等按设计要求 7.其他要求:满足相关标准图集、规范及验收要求等。 8.备注:该单价为包含人工、材料、机械、管理费、利润、风险、措施费、规费、税金在内所有的全费用单价。 [工作内容] 1.管道安装 2.管件安装 3.塑料卡固定 4.阻火圈安装 5.压力试验 6.吹扫、冲洗 7.警示带铺设 8.完成施工图纸及本清单所需全部工作内容 | m | 36.62 |  | 66.4 | 2431.57
本页小计 | [7 empty] | 2431.57
表-09
分部分项工程项目全费用清单计价表
工程名称：给排水工程 | [5 empty] | 第 5 页 共 8 页
序号 | 项目编码 | 项目名称 | 项目特征 | 计量单位 | 工程量 |  | 金额（元）
[7 empty] | 综合单价 | 合价 | 其中:暂估价
2 | 031001006004 | PVC-U排水管 DN100 | [项目特征] 1.安装部位:室内 2.介质:污、废水 3.材质、规格:PVC-U管 DN100 4.连接形式:承插粘接 5.管件:综合考虑,且含伸缩节、检查口等 6.压力试验及吹、洗设计要求:通球、灌水试验等按设计要求 7.其他要求:满足相关标准图集、规范及验收要求等。 8.备注:该单价为包含人工、材料、机械、管理费、利润、风险、措施费、规费、税金在内所有的全费用单价。 [工作内容] 1.管道安装 2.管件安装 3.塑料卡固定 4.阻火圈安装 5.压力试验 6.吹扫、冲洗 7.警示带铺设 8.完成施工图纸及本清单所需全部工作内容 | m | 38.27 |  | 90.42 | 3460.37
卫生器具及阀门附件
本页小计 | [7 empty] | 3460.37
表-09
分部分项工程项目全费用清单计价表
工程名称：给排水工程 | [5 empty] | 第 6 页 共 8 页
序号 | 项目编码 | 项目名称 | 项目特征 | 计量单位 | 工程量 |  | 金额（元）
[7 empty] | 综合单价 | 合价 | 其中:暂估价
1 | 031004014001 | 地漏DN75 | [项目特征] 1.材质:防臭不锈钢地漏带密封盖 2.型号、规格:DN75 3.安装方式:详设计 4.其他要求:满足设计、规范、施工、验收等要求 5.备注:该单价为包含人工、材料、机械、管理费、利润、风险、措施费、规费、税金在内所有的全费用单价。 [工作内容] 1.安装 | 个 | 4 |  | 82.29 | 329.16
2 | 031006012001 | 80L热水器 | [项目特征] 1.能源种类:电热水器 2.型号、容积:80L、加热功率:2-4KW 3.安装方式:详设计 4.其他要求:满足设计、规范、施工、验收等要求 5.备注:该单价为包含人工、材料、机械、管理费、利润、风险、措施费、规费、税金在内所有的全费用单价。 [工作内容] 1.安装 2.附件安装 | 台 | 1 |  | 1669.17 | 1669.17
本页小计 | [7 empty] | 1998.33
表-09
分部分项工程项目全费用清单计价表
工程名称：给排水工程 | [5 empty] | 第 7 页 共 8 页
序号 | 项目编码 | 项目名称 | 项目特征 | 计量单位 | 工程量 |  | 金额（元）
[7 empty] | 综合单价 | 合价 | 其中:暂估价
3 | 031004006001 | 蹲式大便器 | [项目特征] 1.材质:陶瓷 2.规格、类型:蹲式大便器 3.组装形式:瓷低水箱 4.附件名称、数量:脚踏式延时自闭阀、角阀、软管等 5.其他要求:满足设计、规范、施工、验收等要求 6.备注:该单价为包含人工、材料、机械、管理费、利润、风险、措施费、规费、税金在内所有的全费用单价。 [工作内容] 1.器具安装 2.附件安装 | 组 | 4 |  | 589.91 | 2359.64
4 | 031004003001 | 洗脸盆 | [项目特征] 1.材质:陶瓷 2.规格、类型:洗脸盆 3.附件名称、数量:满足设计、规范要求，包含安装所有需要的辅材 4.其他要求:满足设计、规范、施工、验收等要求 5.备注:该单价为包含人工、材料、机械、管理费、利润、风险、措施费、规费、税金在内所有的全费用单价。 [工作内容] 1.器具安装 2.附件安装 | 组 | 5 |  | 881.63 | 4408.15
本页小计 | [7 empty] | 6767.79
表-09
分部分项工程项目全费用清单计价表
工程名称：给排水工程 | [5 empty] | 第 8 页 共 8 页
序号 | 项目编码 | 项目名称 | 项目特征 | 计量单位 | 工程量 |  | 金额（元）
[7 empty] | 综合单价 | 合价 | 其中:暂估价
5 | 031004008001 | 成品拖布池 | [项目特征] 1.名称:成品拖布池 2.附件名称、数量:满足设计、规范要求，包含安装所有需要的辅材 3.其他要求:满足设计、规范、施工、验收等要求 4.备注:该单价为包含人工、材料、机械、管理费、利润、风险、措施费、规费、税金在内所有的全费用单价。 [工作内容] 1.器具安装 2.附件安装 | 组 | 1 |  | 323.92 | 323.92
本页小计 | [7 empty] | 323.92
合 计 | [7 empty] | 17782.58

## 表-09-1 全费用分部分项工程项目清单综合单价分析表(一)
表-09-1
分部分项工程项目清单综合单价分析表(一)
工程名称：给排水工程 |  |  |  |  | 第 1 页 共 25 页
项目编码 | 031001003001 | 项目名称 |  | S304薄壁不锈钢管 DN25 | [5 empty] | 计量单位 |  | m |  | 综合单价 |  |  |  | 39.62
定额编号 | 定额项目名称 | 单位 | 数量 | 定额综合单价 | [9 empty] | 人材机价差 | 其他风险费 | 组织措施费 | 安全文明施工费 | 建设工程竣工档案编制费 | 住宅工程质量分户验收费 | 规费 | 税金 | 合价
|  |  |  | 定额人工费 |  | 定额 材料费 | 定额施工机具使用费 | 企业管理费 |  | 利润 |  | 一般风险 费用
|  |  |  | 1 |  | 2 | 3 | 4 | 5 | 6 | 7 | 8 | 9 | 10 | 11 | 12 | 13 | 14 | 15 | 16 | 17 | 18
[8 empty] | 费率 （%） | （1+3） ×(4) | 费率 （%） | （1+3） ×(6) | 费率 （%） | （1+3） ×(8) | [8 empty] | 1+2+3+5+7+9+10+11+12+13+14+15+16+17
CK0222 | 室内薄壁不锈钢管(卡压连接) 公称直径 ≤20mm | 10m | 0.1 | 10 |  | 5.27 | 0.1 | 29.46 | 2.97 | 23.68 | 2.39 | 2.8 | 0.28 | 0.49 | 0 | 1.18 | 2.02 | 0.2 | 0 | 1.8 | 3.42 | 38.01
CK0874 | 管道消毒、冲洗 公称直径 ≤25mm | 100m | 0.01 | 0.35 |  | 0.01 | 0 | 29.46 | 0.1 | 23.68 | 0.08 | 2.8 | 0.01 | 0.02 | 0 | 0.04 | 0.07 | 0.01 | 0 | 0.06 | 0.07 | 0.83
BM77 | 脚手架搭拆费(第十册 给排水、采暖、燃气工程) | 元 | 0.1433 | 0.18 |  | 0.34 | 0 | 29.46 | 0.05 | 23.68 | 0.04 | 2.8 | 0.01 | 0 | 0 | 0.02 | 0.03 | 0 | 0 | 0.03 | 0.07 | 0.78
合 计 |  |  |  | 10.53 |  | 5.62 | 0.1 | - | 3.13 | - | 2.52 | - | 0.3 | 0.51 | 0 | 1.24 | 2.12 | 0.21 | 0 | 1.9 | 3.57 | 39.62
人工、材料及机械名称 | [5 empty] | 定额 材料费 2: 单位; 定额施工机具使用费 3: 数量; 企业管理费 4: 定额单价; 利润 6: 市场单价; 一般风险 费用 8: 价差合计; 一般风险 费用 10: 市场合价; 一般风险 费用 12: 备注
1.人 工
人工费调整 | [5 empty] | 定额 材料费 2: 元; 定额施工机具使用费 3: 0.1811; 企业管理费 4: 1; 利润 6: 1; 一般风险 费用 8: 0; 一般风险 费用 10: 0.18
管工综合工 | [5 empty] | 定额 材料费 2: 工日; 定额施工机具使用费 3: 0.0828; 企业管理费 4: 125; 利润 6: 131; 一般风险 费用 8: 0.5; 一般风险 费用 10: 10.85
注：1.此表适用于房屋建筑工程、仿古建筑工程、构筑物工程、市政工程、城市轨道交通的盾构工程及地下工程和轨道工程、爆破工程、机械土石方工程、房屋建筑修缮工程 分部分项工程或技术措施项目清单综合单价分析。 2.此表适用于定额人工费与定额施工机具使用费之和为计算基础并按一般计税方法计算的工程使用。 3.投标报价如不使用本市建设工程主管部门发布的依据,可不填定额项目、编号等。 4.招标文件提供了暂估单价的材料，按暂估的单价填入表内，并在备注栏中注明为“暂估价”。 5.材料应注明名称、规格、型号。
表-09-1
分部分项工程项目清单综合单价分析表(一)
工程名称：给排水工程 |  |  |  |  | 第 2 页 共 25 页
2.材 料
（1）计价材料
热轧厚钢板8~15 | [5 empty] | 定额 材料费 2: kg; 定额施工机具使用费 3: 0.0032; 企业管理费 4: 3.08; 利润 6: 3.74; 一般风险 费用 8: 0; 一般风险 费用 10: 0.01
橡胶板1~3 | [5 empty] | 定额 材料费 2: kg; 定额施工机具使用费 3: 0.0008; 企业管理费 4: 5.81; 利润 6: 5.81; 一般风险 费用 8: 0; 一般风险 费用 10: 0
精制六角螺栓 | [5 empty] | 定额 材料费 2: kg; 定额施工机具使用费 3: 0.0004; 企业管理费 4: 6.79; 利润 6: 6.79; 一般风险 费用 8: 0; 一般风险 费用 10: 0
低碳钢焊条J422 φ3.2 | [5 empty] | 定额 材料费 2: kg; 定额施工机具使用费 3: 0.0002; 企业管理费 4: 4.19; 利润 6: 4.19; 一般风险 费用 8: 0; 一般风险 费用 10: 0
漂白粉综合 | [5 empty] | 定额 材料费 2: kg; 定额施工机具使用费 3: 0.0003; 企业管理费 4: 3.68; 利润 6: 3.68; 一般风险 费用 8: 0; 一般风险 费用 10: 0
氧气 | [5 empty] | 定额 材料费 2: m3; 定额施工机具使用费 3: 0.0003; 企业管理费 4: 3.26; 利润 6: 3.26; 一般风险 费用 8: 0; 一般风险 费用 10: 0
乙炔气 | [5 empty] | 定额 材料费 2: kg; 定额施工机具使用费 3: 0.0001; 企业管理费 4: 12.01; 利润 6: 12.01; 一般风险 费用 8: 0; 一般风险 费用 10: 0
焊接钢管DN20 | [5 empty] | 定额 材料费 2: m; 定额施工机具使用费 3: 0.0014; 企业管理费 4: 2.85; 利润 6: 6.12; 一般风险 费用 8: 0; 一般风险 费用 10: 0.01
橡胶软管DN20 | [5 empty] | 定额 材料费 2: m; 定额施工机具使用费 3: 0.0006; 企业管理费 4: 2.13; 利润 6: 2.13; 一般风险 费用 8: 0; 一般风险 费用 10: 0
螺纹截止阀J11T-16 DN20 | [5 empty] | 定额 材料费 2: 个; 定额施工机具使用费 3: 0.0004; 企业管理费 4: 21.17; 利润 6: 21.17; 一般风险 费用 8: 0; 一般风险 费用 10: 0.01
弹簧压力表Y-100 0~1.6MPA | [5 empty] | 定额 材料费 2: 块; 定额施工机具使用费 3: 0.0002; 企业管理费 4: 21.37; 利润 6: 21.37; 一般风险 费用 8: 0; 一般风险 费用 10: 0
压力表弯管DN15 | [5 empty] | 定额 材料费 2: 个; 定额施工机具使用费 3: 0.0002; 企业管理费 4: 5.3; 利润 6: 5.3; 一般风险 费用 8: 0; 一般风险 费用 10: 0
表-09-1
分部分项工程项目清单综合单价分析表(一)
工程名称：给排水工程 |  |  |  |  | 第 3 页 共 25 页
水 | [5 empty] | 定额 材料费 2: m3; 定额施工机具使用费 3: 0.0043; 企业管理费 4: 4.42; 利润 6: 3.88; 一般风险 费用 8: 0; 一般风险 费用 10: 0.02
不锈钢管件DN20 | [5 empty] | 定额 材料费 2: 个; 定额施工机具使用费 3: 1.116; 企业管理费 4: 4.27; 利润 6: 4.27; 一般风险 费用 8: 0; 一般风险 费用 10: 4.77
树脂砂轮切割片φ400 | [5 empty] | 定额 材料费 2: 片; 定额施工机具使用费 3: 0.0045; 企业管理费 4: 102.56; 利润 6: 102.56; 一般风险 费用 8: 0; 一般风险 费用 10: 0.46
（2）其他材料费
材料费调整 | [5 empty] | 定额 材料费 2: 元; 定额施工机具使用费 3: —; 企业管理费 4: —; 利润 6: 1; 一般风险 费用 8: —; 一般风险 费用 10: 0.34
3.机 械
（1）机上人工
机上人工 | [5 empty] | 定额 材料费 2: 工日; 定额施工机具使用费 3: 0.0003; 企业管理费 4: 120; 利润 6: 126; 一般风险 费用 8: 0; 一般风险 费用 10: 0.04
（2）燃油动力费
电 | [5 empty] | 定额 材料费 2: kW·h; 定额施工机具使用费 3: 0.012; 企业管理费 4: 0.7; 利润 6: 0.85; 一般风险 费用 8: 0; 一般风险 费用 10: 0.01
柴油 | [5 empty] | 定额 材料费 2: kg; 定额施工机具使用费 3: 0.0025; 企业管理费 4: 5.64; 利润 6: 7.01; 一般风险 费用 8: 0; 一般风险 费用 10: 0.02
表-09-1
分部分项工程项目清单综合单价分析表(一)
工程名称：给排水工程 |  |  |  |  | 第 4 页 共 25 页
项目编码 | 031001006001 | 项目名称 |  | PP-R管DN25 |  | 利润 6: 计量单位; 一般风险 费用 8: m; 一般风险 费用 10: 综合单价; 一般风险 费用 14: 28.38
定额编号 | 定额项目名称 | 单位 | 数量 | 定额综合单价 |  | 一般风险 费用 10: 人材机价差; 一般风险 费用 11: 其他风险费; 一般风险 费用 12: 组织措施费; 一般风险 费用 13: 安全文明施工费; 一般风险 费用 14: 建设工程竣工档案编制费; 一般风险 费用 15: 住宅工程质量分户验收费; 一般风险 费用 16: 规费; 一般风险 费用 17: 税金; 一般风险 费用 18: 合价
|  |  |  | 定额人工费 |  | 定额 材料费 2: 定额 材料费; 定额施工机具使用费 3: 定额施工机具使用费; 企业管理费 4: 企业管理费; 利润 6: 利润; 一般风险 费用 8: 一般风险 费用
|  |  |  | 1 |  | 2 | 3 | 4 | 5 | 6 | 7 | 8 | 9 | 10 | 11 | 12 | 13 | 14 | 15 | 16 | 17 | 18
[8 empty] | 费率 （%） | （1+3） ×(4) | 费率 （%） | （1+3） ×(6) | 费率 （%） | （1+3） ×(8) | [8 empty] | 1+2+3+5+7+9+10+11+12+13+14+15+16+17
CK0480 | 室内塑料给水管(热熔连接) 公称外径 ≤25mm | 10m | 0.1 | 9.2 |  | 1.4 | 0.01 | 29.46 | 2.71 | 23.68 | 2.18 | 2.8 | 0.26 | 0.47 | 0 | 1.09 | 1.85 | 0.19 | 0 | 1.66 | 2.42 | 26.83
CK0874 | 管道消毒、冲洗 公称直径 ≤25mm | 100m | 0.01 | 0.35 |  | 0.01 | 0 | 29.46 | 0.1 | 23.68 | 0.08 | 2.8 | 0.01 | 0.02 | 0 | 0.04 | 0.07 | 0.01 | 0 | 0.06 | 0.07 | 0.83
BM77 | 脚手架搭拆费(第十册 给排水、采暖、燃气工程) | 元 | 0.0342 | 0.17 |  | 0.31 | 0 | 29.46 | 0.05 | 23.68 | 0.04 | 2.8 | 0 | 0 | 0 | 0.02 | 0.03 | 0 | 0 | 0.03 | 0.06 | 0.72
合 计 |  |  |  | 9.72 |  | 1.72 | 0.01 | - | 2.87 | - | 2.3 | - | 0.27 | 0.48 | 0 | 1.15 | 1.96 | 0.2 | 0 | 1.75 | 2.56 | 28.38
人工、材料及机械名称 | [5 empty] | 定额 材料费 2: 单位; 定额施工机具使用费 3: 数量; 企业管理费 4: 定额单价; 利润 6: 市场单价; 一般风险 费用 8: 价差合计; 一般风险 费用 10: 市场合价; 一般风险 费用 12: 备注
1.人 工
人工费调整 | [5 empty] | 定额 材料费 2: 元; 定额施工机具使用费 3: 0.1671; 企业管理费 4: 1; 利润 6: 1; 一般风险 费用 8: 0; 一般风险 费用 10: 0.17
管工综合工 | [5 empty] | 定额 材料费 2: 工日; 定额施工机具使用费 3: 0.0764; 企业管理费 4: 125; 利润 6: 131; 一般风险 费用 8: 0.46; 一般风险 费用 10: 10.01
表-09-1
分部分项工程项目清单综合单价分析表(一)
工程名称：给排水工程 |  |  |  |  | 第 5 页 共 25 页
2.材 料
（1）计价材料
热轧厚钢板8~15 | [5 empty] | 定额 材料费 2: kg; 定额施工机具使用费 3: 0.0032; 企业管理费 4: 3.08; 利润 6: 3.74; 一般风险 费用 8: 0; 一般风险 费用 10: 0.01
橡胶板1~3 | [5 empty] | 定额 材料费 2: kg; 定额施工机具使用费 3: 0.0008; 企业管理费 4: 5.81; 利润 6: 5.81; 一般风险 费用 8: 0; 一般风险 费用 10: 0
精制六角螺栓 | [5 empty] | 定额 材料费 2: kg; 定额施工机具使用费 3: 0.0004; 企业管理费 4: 6.79; 利润 6: 6.79; 一般风险 费用 8: 0; 一般风险 费用 10: 0
铁砂布 | [5 empty] | 定额 材料费 2: 张; 定额施工机具使用费 3: 0.0066; 企业管理费 4: 0.83; 利润 6: 0.83; 一般风险 费用 8: 0; 一般风险 费用 10: 0.01
低碳钢焊条J422 φ3.2 | [5 empty] | 定额 材料费 2: kg; 定额施工机具使用费 3: 0.0002; 企业管理费 4: 4.19; 利润 6: 4.19; 一般风险 费用 8: 0; 一般风险 费用 10: 0
钢锯条 | [5 empty] | 定额 材料费 2: 条; 定额施工机具使用费 3: 0.0144; 企业管理费 4: 0.43; 利润 6: 0.43; 一般风险 费用 8: 0; 一般风险 费用 10: 0.01
漂白粉综合 | [5 empty] | 定额 材料费 2: kg; 定额施工机具使用费 3: 0.0003; 企业管理费 4: 3.68; 利润 6: 3.68; 一般风险 费用 8: 0; 一般风险 费用 10: 0
氧气 | [5 empty] | 定额 材料费 2: m3; 定额施工机具使用费 3: 0.0003; 企业管理费 4: 3.26; 利润 6: 3.26; 一般风险 费用 8: 0; 一般风险 费用 10: 0
乙炔气 | [5 empty] | 定额 材料费 2: kg; 定额施工机具使用费 3: 0.0001; 企业管理费 4: 12.01; 利润 6: 12.01; 一般风险 费用 8: 0; 一般风险 费用 10: 0
焊接钢管DN20 | [5 empty] | 定额 材料费 2: m; 定额施工机具使用费 3: 0.0014; 企业管理费 4: 2.85; 利润 6: 6.12; 一般风险 费用 8: 0; 一般风险 费用 10: 0.01
橡胶软管DN20 | [5 empty] | 定额 材料费 2: m; 定额施工机具使用费 3: 0.0006; 企业管理费 4: 2.13; 利润 6: 2.13; 一般风险 费用 8: 0; 一般风险 费用 10: 0
塑料给水管DN25管件 | [5 empty] | 定额 材料费 2: 个; 定额施工机具使用费 3: 1.225; 企业管理费 4: 1.03; 利润 6: 1.03; 一般风险 费用 8: 0; 一般风险 费用 10: 1.26
表-09-1
分部分项工程项目清单综合单价分析表(一)
工程名称：给排水工程 |  |  |  |  | 第 6 页 共 25 页
螺纹截止阀J11T-16 DN20 | [5 empty] | 定额 材料费 2: 个; 定额施工机具使用费 3: 0.0004; 企业管理费 4: 21.17; 利润 6: 21.17; 一般风险 费用 8: 0; 一般风险 费用 10: 0.01
弹簧压力表Y-100 0~1.6MPA | [5 empty] | 定额 材料费 2: 块; 定额施工机具使用费 3: 0.0002; 企业管理费 4: 21.37; 利润 6: 21.37; 一般风险 费用 8: 0; 一般风险 费用 10: 0
压力表弯管DN15 | [5 empty] | 定额 材料费 2: 个; 定额施工机具使用费 3: 0.0002; 企业管理费 4: 5.3; 利润 6: 5.3; 一般风险 费用 8: 0; 一般风险 费用 10: 0
水 | [5 empty] | 定额 材料费 2: m3; 定额施工机具使用费 3: 0.0043; 企业管理费 4: 4.42; 利润 6: 3.88; 一般风险 费用 8: 0; 一般风险 费用 10: 0.02
电 | [5 empty] | 定额 材料费 2: kW·h; 定额施工机具使用费 3: 0.1146; 企业管理费 4: 0.7; 利润 6: 0.85; 一般风险 费用 8: 0.02; 一般风险 费用 10: 0.1
（2）其他材料费
材料费调整 | [5 empty] | 定额 材料费 2: 元; 定额施工机具使用费 3: —; 企业管理费 4: —; 利润 6: 1; 一般风险 费用 8: —; 一般风险 费用 10: 0.31
3.机 械
（1）机上人工
（2）燃油动力费
电 | [5 empty] | 定额 材料费 2: kW·h; 定额施工机具使用费 3: 0.012; 企业管理费 4: 0.7; 利润 6: 0.85; 一般风险 费用 8: 0; 一般风险 费用 10: 0.01
表-09-1
分部分项工程项目清单综合单价分析表(一)
工程名称：给排水工程 |  |  |  |  | 第 7 页 共 25 页
项目编码 | 031001006002 | 项目名称 |  | PP-R管DN40 |  | 利润 6: 计量单位; 一般风险 费用 8: m; 一般风险 费用 10: 综合单价; 一般风险 费用 14: 41.01
定额编号 | 定额项目名称 | 单位 | 数量 | 定额综合单价 |  | 一般风险 费用 10: 人材机价差; 一般风险 费用 11: 其他风险费; 一般风险 费用 12: 组织措施费; 一般风险 费用 13: 安全文明施工费; 一般风险 费用 14: 建设工程竣工档案编制费; 一般风险 费用 15: 住宅工程质量分户验收费; 一般风险 费用 16: 规费; 一般风险 费用 17: 税金; 一般风险 费用 18: 合价
|  |  |  | 定额人工费 |  | 定额 材料费 2: 定额 材料费; 定额施工机具使用费 3: 定额施工机具使用费; 企业管理费 4: 企业管理费; 利润 6: 利润; 一般风险 费用 8: 一般风险 费用
|  |  |  | 1 |  | 2 | 3 | 4 | 5 | 6 | 7 | 8 | 9 | 10 | 11 | 12 | 13 | 14 | 15 | 16 | 17 | 18
[8 empty] | 费率 （%） | （1+3） ×(4) | 费率 （%） | （1+3） ×(6) | 费率 （%） | （1+3） ×(8) | [8 empty] | 1+2+3+5+7+9+10+11+12+13+14+15+16+17
CK0482 | 室内塑料给水管(热熔连接) 公称外径 ≤40mm | 10m | 0.1 | 11.16 |  | 2.78 | 0.02 | 29.46 | 3.29 | 23.68 | 2.65 | 2.8 | 0.31 | 0.57 | 0 | 1.32 | 2.25 | 0.23 | 0 | 2.01 | 3.53 | 39.17
CK0876 | 管道消毒、冲洗 公称直径 ≤40mm | 100m | 0.01 | 0.4 |  | 0.03 | 0 | 29.46 | 0.12 | 23.68 | 0.1 | 2.8 | 0.01 | 0.02 | 0 | 0.05 | 0.08 | 0.01 | 0 | 0.07 | 0.09 | 0.97
BM77 | 脚手架搭拆费(第十册 给排水、采暖、燃气工程) | 元 | 0.0242 | 0.2 |  | 0.38 | 0 | 29.46 | 0.06 | 23.68 | 0.05 | 2.8 | 0.01 | 0 | 0 | 0.02 | 0.04 | 0 | 0 | 0.04 | 0.08 | 0.87
合 计 |  |  |  | 11.77 |  | 3.19 | 0.02 | - | 3.47 | - | 2.79 | - | 0.33 | 0.58 | 0 | 1.39 | 2.37 | 0.24 | 0 | 2.12 | 3.7 | 41.01
人工、材料及机械名称 | [5 empty] | 定额 材料费 2: 单位; 定额施工机具使用费 3: 数量; 企业管理费 4: 定额单价; 利润 6: 市场单价; 一般风险 费用 8: 价差合计; 一般风险 费用 10: 市场合价; 一般风险 费用 12: 备注
1.人 工
人工费调整 | [5 empty] | 定额 材料费 2: 元; 定额施工机具使用费 3: 0.2024; 企业管理费 4: 1; 利润 6: 1; 一般风险 费用 8: 0; 一般风险 费用 10: 0.2
管工综合工 | [5 empty] | 定额 材料费 2: 工日; 定额施工机具使用费 3: 0.0925; 企业管理费 4: 125; 利润 6: 131; 一般风险 费用 8: 0.56; 一般风险 费用 10: 12.12
表-09-1
分部分项工程项目清单综合单价分析表(一)
工程名称：给排水工程 |  |  |  |  | 第 8 页 共 25 页
2.材 料
（1）计价材料
热轧厚钢板8~15 | [5 empty] | 定额 材料费 2: kg; 定额施工机具使用费 3: 0.0037; 企业管理费 4: 3.08; 利润 6: 3.74; 一般风险 费用 8: 0; 一般风险 费用 10: 0.01
橡胶板1~3 | [5 empty] | 定额 材料费 2: kg; 定额施工机具使用费 3: 0.001; 企业管理费 4: 5.81; 利润 6: 5.81; 一般风险 费用 8: 0; 一般风险 费用 10: 0.01
精制六角螺栓 | [5 empty] | 定额 材料费 2: kg; 定额施工机具使用费 3: 0.0005; 企业管理费 4: 6.79; 利润 6: 6.79; 一般风险 费用 8: 0; 一般风险 费用 10: 0
铁砂布 | [5 empty] | 定额 材料费 2: 张; 定额施工机具使用费 3: 0.0116; 企业管理费 4: 0.83; 利润 6: 0.83; 一般风险 费用 8: 0; 一般风险 费用 10: 0.01
低碳钢焊条J422 φ3.2 | [5 empty] | 定额 材料费 2: kg; 定额施工机具使用费 3: 0.0002; 企业管理费 4: 4.19; 利润 6: 4.19; 一般风险 费用 8: 0; 一般风险 费用 10: 0
钢锯条 | [5 empty] | 定额 材料费 2: 条; 定额施工机具使用费 3: 0.0225; 企业管理费 4: 0.43; 利润 6: 0.43; 一般风险 费用 8: 0; 一般风险 费用 10: 0.01
漂白粉综合 | [5 empty] | 定额 材料费 2: kg; 定额施工机具使用费 3: 0.0008; 企业管理费 4: 3.68; 利润 6: 3.68; 一般风险 费用 8: 0; 一般风险 费用 10: 0
氧气 | [5 empty] | 定额 材料费 2: m3; 定额施工机具使用费 3: 0.0006; 企业管理费 4: 3.26; 利润 6: 3.26; 一般风险 费用 8: 0; 一般风险 费用 10: 0
乙炔气 | [5 empty] | 定额 材料费 2: kg; 定额施工机具使用费 3: 0.0002; 企业管理费 4: 12.01; 利润 6: 12.01; 一般风险 费用 8: 0; 一般风险 费用 10: 0
焊接钢管DN20 | [5 empty] | 定额 材料费 2: m; 定额施工机具使用费 3: 0.0016; 企业管理费 4: 2.85; 利润 6: 6.12; 一般风险 费用 8: 0.01; 一般风险 费用 10: 0.01
橡胶软管DN20 | [5 empty] | 定额 材料费 2: m; 定额施工机具使用费 3: 0.0007; 企业管理费 4: 2.13; 利润 6: 2.13; 一般风险 费用 8: 0; 一般风险 费用 10: 0
塑料给水管DN40管件 | [5 empty] | 定额 材料费 2: 个; 定额施工机具使用费 3: 0.887; 企业管理费 4: 2.91; 利润 6: 2.91; 一般风险 费用 8: 0; 一般风险 费用 10: 2.58
表-09-1
分部分项工程项目清单综合单价分析表(一)
工程名称：给排水工程 |  |  |  |  | 第 9 页 共 25 页
螺纹截止阀J11T-16 DN20 | [5 empty] | 定额 材料费 2: 个; 定额施工机具使用费 3: 0.0005; 企业管理费 4: 21.17; 利润 6: 21.17; 一般风险 费用 8: 0; 一般风险 费用 10: 0.01
弹簧压力表Y-100 0~1.6MPA | [5 empty] | 定额 材料费 2: 块; 定额施工机具使用费 3: 0.0002; 企业管理费 4: 21.37; 利润 6: 21.37; 一般风险 费用 8: 0; 一般风险 费用 10: 0
压力表弯管DN15 | [5 empty] | 定额 材料费 2: 个; 定额施工机具使用费 3: 0.0002; 企业管理费 4: 5.3; 利润 6: 5.3; 一般风险 费用 8: 0; 一般风险 费用 10: 0
水 | [5 empty] | 定额 材料费 2: m3; 定额施工机具使用费 3: 0.0106; 企业管理费 4: 4.42; 利润 6: 3.88; 一般风险 费用 8: -0.01; 一般风险 费用 10: 0.04
电 | [5 empty] | 定额 材料费 2: kW·h; 定额施工机具使用费 3: 0.1598; 企业管理费 4: 0.7; 利润 6: 0.85; 一般风险 费用 8: 0.02; 一般风险 费用 10: 0.14
（2）其他材料费
材料费调整 | [5 empty] | 定额 材料费 2: 元; 定额施工机具使用费 3: —; 企业管理费 4: —; 利润 6: 1; 一般风险 费用 8: —; 一般风险 费用 10: 0.38
3.机 械
（1）机上人工
（2）燃油动力费
电 | [5 empty] | 定额 材料费 2: kW·h; 定额施工机具使用费 3: 0.0131; 企业管理费 4: 0.7; 利润 6: 0.85; 一般风险 费用 8: 0; 一般风险 费用 10: 0.01
表-09-1
分部分项工程项目清单综合单价分析表(一)
工程名称：给排水工程 |  |  |  |  | 第 10 页 共 25 页
项目编码 | 031001006003 | 项目名称 |  | PVC-U排水管 DN75 |  | 利润 6: 计量单位; 一般风险 费用 8: m; 一般风险 费用 10: 综合单价; 一般风险 费用 14: 66.4
定额编号 | 定额项目名称 | 单位 | 数量 | 定额综合单价 |  | 一般风险 费用 10: 人材机价差; 一般风险 费用 11: 其他风险费; 一般风险 费用 12: 组织措施费; 一般风险 费用 13: 安全文明施工费; 一般风险 费用 14: 建设工程竣工档案编制费; 一般风险 费用 15: 住宅工程质量分户验收费; 一般风险 费用 16: 规费; 一般风险 费用 17: 税金; 一般风险 费用 18: 合价
|  |  |  | 定额人工费 |  | 定额 材料费 2: 定额 材料费; 定额施工机具使用费 3: 定额施工机具使用费; 企业管理费 4: 企业管理费; 利润 6: 利润; 一般风险 费用 8: 一般风险 费用
|  |  |  | 1 |  | 2 | 3 | 4 | 5 | 6 | 7 | 8 | 9 | 10 | 11 | 12 | 13 | 14 | 15 | 16 | 17 | 18
[8 empty] | 费率 （%） | （1+3） ×(4) | 费率 （%） | （1+3） ×(6) | 费率 （%） | （1+3） ×(8) | [8 empty] | 1+2+3+5+7+9+10+11+12+13+14+15+16+17
CK0532 | 室内承插塑料排水管(零件粘接) 公称外径 ≤75mm | 10m | 0.1 | 13.7 |  | 0.38 | 0 | 29.46 | 4.04 | 23.68 | 3.24 | 2.8 | 0.38 | 0.66 | 0 | 1.62 | 2.76 | 0.28 | 0 | 2.47 | 5.89 | 65.37
BM77 | 脚手架搭拆费(第十册 给排水、采暖、燃气工程) | 元 | 0.0273 | 0.24 |  | 0.44 | 0 | 29.46 | 0.07 | 23.68 | 0.06 | 2.8 | 0.01 | 0 | 0 | 0.03 | 0.05 | 0 | 0 | 0.04 | 0.09 | 1.03
合 计 |  |  |  | 13.94 |  | 0.83 | 0 | - | 4.11 | - | 3.3 | - | 0.39 | 0.66 | 0 | 1.65 | 2.81 | 0.28 | 0 | 2.51 | 5.98 | 66.4
人工、材料及机械名称 | [5 empty] | 定额 材料费 2: 单位; 定额施工机具使用费 3: 数量; 企业管理费 4: 定额单价; 利润 6: 市场单价; 一般风险 费用 8: 价差合计; 一般风险 费用 10: 市场合价; 一般风险 费用 12: 备注
1.人 工
人工费调整 | [5 empty] | 定额 材料费 2: 元; 定额施工机具使用费 3: 0.2397; 企业管理费 4: 1; 利润 6: 1; 一般风险 费用 8: 0; 一般风险 费用 10: 0.24
管工综合工 | [5 empty] | 定额 材料费 2: 工日; 定额施工机具使用费 3: 0.1096; 企业管理费 4: 125; 利润 6: 131; 一般风险 费用 8: 0.66; 一般风险 费用 10: 14.36
2.材 料
表-09-1
分部分项工程项目清单综合单价分析表(一)
工程名称：给排水工程 |  |  |  |  | 第 11 页 共 25 页
（1）计价材料
铁砂布 | [5 empty] | 定额 材料费 2: 张; 定额施工机具使用费 3: 0.0208; 企业管理费 4: 0.83; 利润 6: 0.83; 一般风险 费用 8: 0; 一般风险 费用 10: 0.02
钢锯条 | [5 empty] | 定额 材料费 2: 条; 定额施工机具使用费 3: 0.0863; 企业管理费 4: 0.43; 利润 6: 0.43; 一般风险 费用 8: 0; 一般风险 费用 10: 0.04
水 | [5 empty] | 定额 材料费 2: m3; 定额施工机具使用费 3: 0.0054; 企业管理费 4: 4.42; 利润 6: 3.88; 一般风险 费用 8: 0; 一般风险 费用 10: 0.02
丙酮 | [5 empty] | 定额 材料费 2: kg; 定额施工机具使用费 3: 0.0224; 企业管理费 4: 5.13; 利润 6: 5.13; 一般风险 费用 8: 0; 一般风险 费用 10: 0.11
胶粘剂 | [5 empty] | 定额 材料费 2: kg; 定额施工机具使用费 3: 0.0149; 企业管理费 4: 12.82; 利润 6: 12.82; 一般风险 费用 8: 0; 一般风险 费用 10: 0.19
（2）其他材料费
材料费调整 | [5 empty] | 定额 材料费 2: 元; 定额施工机具使用费 3: —; 企业管理费 4: —; 利润 6: 1; 一般风险 费用 8: —; 一般风险 费用 10: 0.45
3.机 械
（1）机上人工
（2）燃油动力费
表-09-1
分部分项工程项目清单综合单价分析表(一)
工程名称：给排水工程 |  |  |  |  | 第 12 页 共 25 页
项目编码 | 031001006004 | 项目名称 |  | PVC-U排水管 DN100 |  | 利润 6: 计量单位; 一般风险 费用 8: m; 一般风险 费用 10: 综合单价; 一般风险 费用 14: 90.42
定额编号 | 定额项目名称 | 单位 | 数量 | 定额综合单价 |  | 一般风险 费用 10: 人材机价差; 一般风险 费用 11: 其他风险费; 一般风险 费用 12: 组织措施费; 一般风险 费用 13: 安全文明施工费; 一般风险 费用 14: 建设工程竣工档案编制费; 一般风险 费用 15: 住宅工程质量分户验收费; 一般风险 费用 16: 规费; 一般风险 费用 17: 税金; 一般风险 费用 18: 合价
|  |  |  | 定额人工费 |  | 定额 材料费 2: 定额 材料费; 定额施工机具使用费 3: 定额施工机具使用费; 企业管理费 4: 企业管理费; 利润 6: 利润; 一般风险 费用 8: 一般风险 费用
|  |  |  | 1 |  | 2 | 3 | 4 | 5 | 6 | 7 | 8 | 9 | 10 | 11 | 12 | 13 | 14 | 15 | 16 | 17 | 18
[8 empty] | 费率 （%） | （1+3） ×(4) | 费率 （%） | （1+3） ×(6) | 费率 （%） | （1+3） ×(8) | [8 empty] | 1+2+3+5+7+9+10+11+12+13+14+15+16+17
CK0533 | 室内承插塑料排水管(零件粘接) 公称外径 ≤110mm | 10m | 0.1 | 15.26 |  | 0.6 | 0 | 29.46 | 4.5 | 23.68 | 3.61 | 2.8 | 0.43 | 0.73 | 0 | 1.8 | 3.08 | 0.31 | 0 | 2.75 | 8.04 | 89.27
BM77 | 脚手架搭拆费(第十册 给排水、采暖、燃气工程) | 元 | 0.0261 | 0.27 |  | 0.5 | 0 | 29.46 | 0.08 | 23.68 | 0.06 | 2.8 | 0.01 | 0 | 0 | 0.03 | 0.05 | 0.01 | 0 | 0.05 | 0.1 | 1.15
合 计 |  |  |  | 15.53 |  | 1.1 | 0 | - | 4.58 | - | 3.68 | - | 0.43 | 0.73 | 0 | 1.84 | 3.13 | 0.31 | 0 | 2.8 | 8.15 | 90.42
人工、材料及机械名称 | [5 empty] | 定额 材料费 2: 单位; 定额施工机具使用费 3: 数量; 企业管理费 4: 定额单价; 利润 6: 市场单价; 一般风险 费用 8: 价差合计; 一般风险 费用 10: 市场合价; 一般风险 费用 12: 备注
1.人 工
人工费调整 | [5 empty] | 定额 材料费 2: 元; 定额施工机具使用费 3: 0.2671; 企业管理费 4: 1; 利润 6: 1; 一般风险 费用 8: 0; 一般风险 费用 10: 0.27
管工综合工 | [5 empty] | 定额 材料费 2: 工日; 定额施工机具使用费 3: 0.1221; 企业管理费 4: 125; 利润 6: 131; 一般风险 费用 8: 0.73; 一般风险 费用 10: 16
2.材 料
表-09-1
分部分项工程项目清单综合单价分析表(一)
工程名称：给排水工程 |  |  |  |  | 第 13 页 共 25 页
（1）计价材料
铁砂布 | [5 empty] | 定额 材料费 2: 张; 定额施工机具使用费 3: 0.0227; 企业管理费 4: 0.83; 利润 6: 0.83; 一般风险 费用 8: 0; 一般风险 费用 10: 0.02
钢锯条 | [5 empty] | 定额 材料费 2: 条; 定额施工机具使用费 3: 0.2161; 企业管理费 4: 0.43; 利润 6: 0.43; 一般风险 费用 8: 0; 一般风险 费用 10: 0.09
水 | [5 empty] | 定额 材料费 2: m3; 定额施工机具使用费 3: 0.0132; 企业管理费 4: 4.42; 利润 6: 3.88; 一般风险 费用 8: -0.01; 一般风险 费用 10: 0.05
丙酮 | [5 empty] | 定额 材料费 2: kg; 定额施工机具使用费 3: 0.0318; 企业管理费 4: 5.13; 利润 6: 5.13; 一般风险 费用 8: 0; 一般风险 费用 10: 0.16
胶粘剂 | [5 empty] | 定额 材料费 2: kg; 定额施工机具使用费 3: 0.0209; 企业管理费 4: 12.82; 利润 6: 12.82; 一般风险 费用 8: 0; 一般风险 费用 10: 0.27
（2）其他材料费
材料费调整 | [5 empty] | 定额 材料费 2: 元; 定额施工机具使用费 3: —; 企业管理费 4: —; 利润 6: 1; 一般风险 费用 8: —; 一般风险 费用 10: 0.5
3.机 械
（1）机上人工
（2）燃油动力费
表-09-1
分部分项工程项目清单综合单价分析表(一)
工程名称：给排水工程 |  |  |  |  | 第 14 页 共 25 页
项目编码 | 031004014001 | 项目名称 |  | 地漏DN75 |  | 利润 6: 计量单位; 一般风险 费用 8: 个; 一般风险 费用 10: 综合单价; 一般风险 费用 14: 82.29
定额编号 | 定额项目名称 | 单位 | 数量 | 定额综合单价 |  | 一般风险 费用 10: 人材机价差; 一般风险 费用 11: 其他风险费; 一般风险 费用 12: 组织措施费; 一般风险 费用 13: 安全文明施工费; 一般风险 费用 14: 建设工程竣工档案编制费; 一般风险 费用 15: 住宅工程质量分户验收费; 一般风险 费用 16: 规费; 一般风险 费用 17: 税金; 一般风险 费用 18: 合价
|  |  |  | 定额人工费 |  | 定额 材料费 2: 定额 材料费; 定额施工机具使用费 3: 定额施工机具使用费; 企业管理费 4: 企业管理费; 利润 6: 利润; 一般风险 费用 8: 一般风险 费用
|  |  |  | 1 |  | 2 | 3 | 4 | 5 | 6 | 7 | 8 | 9 | 10 | 11 | 12 | 13 | 14 | 15 | 16 | 17 | 18
[8 empty] | 费率 （%） | （1+3） ×(4) | 费率 （%） | （1+3） ×(6) | 费率 （%） | （1+3） ×(8) | [8 empty] | 1+2+3+5+7+9+10+11+12+13+14+15+16+17
CK1462 | 塑料、铸铁地漏 80 | 10个 | 0.1 | 23.83 |  | 0.24 | 0 | 29.46 | 7.02 | 23.68 | 5.64 | 2.8 | 0.67 | 1.14 | 0 | 2.82 | 4.8 | 0.48 | 0 | 4.29 | 7.25 | 80.49
BM77 | 脚手架搭拆费(第十册 给排水、采暖、燃气工程) | 元 | 0.25 | 0.42 |  | 0.78 | 0 | 29.46 | 0.12 | 23.68 | 0.1 | 2.8 | 0.01 | 0 | 0 | 0.05 | 0.08 | 0.01 | 0 | 0.08 | 0.16 | 1.8
合 计 |  |  |  | 24.24 |  | 1.02 | 0 | - | 7.14 | - | 5.74 | - | 0.68 | 1.14 | 0 | 2.87 | 4.88 | 0.49 | 0 | 4.36 | 7.41 | 82.29
人工、材料及机械名称 | [5 empty] | 定额 材料费 2: 单位; 定额施工机具使用费 3: 数量; 企业管理费 4: 定额单价; 利润 6: 市场单价; 一般风险 费用 8: 价差合计; 一般风险 费用 10: 市场合价; 一般风险 费用 12: 备注
1.人 工
人工费调整 | [5 empty] | 定额 材料费 2: 元; 定额施工机具使用费 3: 0.417; 企业管理费 4: 1; 利润 6: 1; 一般风险 费用 8: 0; 一般风险 费用 10: 0.42
管工综合工 | [5 empty] | 定额 材料费 2: 工日; 定额施工机具使用费 3: 0.1906; 企业管理费 4: 125; 利润 6: 131; 一般风险 费用 8: 1.14; 一般风险 费用 10: 24.97
2.材 料
表-09-1
分部分项工程项目清单综合单价分析表(一)
工程名称：给排水工程 |  |  |  |  | 第 15 页 共 25 页
（1）计价材料
胶粘剂 | [5 empty] | 定额 材料费 2: kg; 定额施工机具使用费 3: 0.019; 企业管理费 4: 12.82; 利润 6: 12.82; 一般风险 费用 8: 0; 一般风险 费用 10: 0.24
（2）其他材料费
材料费调整 | [5 empty] | 定额 材料费 2: 元; 定额施工机具使用费 3: —; 企业管理费 4: —; 利润 6: 1; 一般风险 费用 8: —; 一般风险 费用 10: 0.77
3.机 械
（1）机上人工
（2）燃油动力费
表-09-1
分部分项工程项目清单综合单价分析表(一)
工程名称：给排水工程 |  |  |  |  | 第 16 页 共 25 页
项目编码 | 031006012001 | 项目名称 |  | 80L热水器 |  | 利润 6: 计量单位; 一般风险 费用 8: 台; 一般风险 费用 10: 综合单价; 一般风险 费用 14: 1669.17
定额编号 | 定额项目名称 | 单位 | 数量 | 定额综合单价 |  | 一般风险 费用 10: 人材机价差; 一般风险 费用 11: 其他风险费; 一般风险 费用 12: 组织措施费; 一般风险 费用 13: 安全文明施工费; 一般风险 费用 14: 建设工程竣工档案编制费; 一般风险 费用 15: 住宅工程质量分户验收费; 一般风险 费用 16: 规费; 一般风险 费用 17: 税金; 一般风险 费用 18: 合价
|  |  |  | 定额人工费 |  | 定额 材料费 2: 定额 材料费; 定额施工机具使用费 3: 定额施工机具使用费; 企业管理费 4: 企业管理费; 利润 6: 利润; 一般风险 费用 8: 一般风险 费用
|  |  |  | 1 |  | 2 | 3 | 4 | 5 | 6 | 7 | 8 | 9 | 10 | 11 | 12 | 13 | 14 | 15 | 16 | 17 | 18
[8 empty] | 费率 （%） | （1+3） ×(4) | 费率 （%） | （1+3） ×(6) | 费率 （%） | （1+3） ×(8) | [8 empty] | 1+2+3+5+7+9+10+11+12+13+14+15+16+17
CK1661 | 开水炉 电热水器(挂式) RS15型 | 台 | 1 | 43 |  | 4.53 | 0 | 29.46 | 12.67 | 23.68 | 10.18 | 2.8 | 1.2 | 2.06 | 0 | 5.08 | 8.67 | 0.87 | 0 | 7.74 | 150.07 | 1665.91
BM77 | 脚手架搭拆费(第十册 给排水、采暖、燃气工程) | 元 | 1 | 0.75 |  | 1.4 | 0 | 29.46 | 0.22 | 23.68 | 0.18 | 2.8 | 0.02 | 0 | 0 | 0.09 | 0.14 | 0.02 | 0 | 0.14 | 0.3 | 3.26
合 计 |  |  |  | 43.75 |  | 5.93 | 0 | - | 12.89 | - | 10.36 | - | 1.23 | 2.06 | 0 | 5.17 | 8.81 | 0.89 | 0 | 7.88 | 150.37 | 1669.17
人工、材料及机械名称 | [5 empty] | 定额 材料费 2: 单位; 定额施工机具使用费 3: 数量; 企业管理费 4: 定额单价; 利润 6: 市场单价; 一般风险 费用 8: 价差合计; 一般风险 费用 10: 市场合价; 一般风险 费用 12: 备注
1.人 工
人工费调整 | [5 empty] | 定额 材料费 2: 元; 定额施工机具使用费 3: 0.7525; 企业管理费 4: 1; 利润 6: 1; 一般风险 费用 8: 0; 一般风险 费用 10: 0.75
管工综合工 | [5 empty] | 定额 材料费 2: 工日; 定额施工机具使用费 3: 0.344; 企业管理费 4: 125; 利润 6: 131; 一般风险 费用 8: 2.06; 一般风险 费用 10: 45.06
2.材 料
表-09-1
分部分项工程项目清单综合单价分析表(一)
工程名称：给排水工程 |  |  |  |  | 第 17 页 共 25 页
（1）计价材料
水 | [5 empty] | 定额 材料费 2: m3; 定额施工机具使用费 3: 0.022; 企业管理费 4: 4.42; 利润 6: 3.88; 一般风险 费用 8: -0.01; 一般风险 费用 10: 0.09
砂子 | [5 empty] | 定额 材料费 2: m3; 定额施工机具使用费 3: 0.002; 企业管理费 4: 97.63; 利润 6: 97.63; 一般风险 费用 8: 0; 一般风险 费用 10: 0.2
聚四氟乙烯生料带20 | [5 empty] | 定额 材料费 2: m; 定额施工机具使用费 3: 0.565; 企业管理费 4: 0.29; 利润 6: 0.29; 一般风险 费用 8: 0; 一般风险 费用 10: 0.16
镀锌管箍DN15 | [5 empty] | 定额 材料费 2: 个; 定额施工机具使用费 3: 2.02; 企业管理费 4: 0.85; 利润 6: 0.85; 一般风险 费用 8: 0; 一般风险 费用 10: 1.72
六角螺栓带螺母、垫圈M10×30~75 | [5 empty] | 定额 材料费 2: 个; 定额施工机具使用费 3: 4.12; 企业管理费 4: 0.5; 利润 6: 0.5; 一般风险 费用 8: 0; 一般风险 费用 10: 2.06
普通硅酸盐水泥P.O 32.5 | [5 empty] | 定额 材料费 2: kg; 定额施工机具使用费 3: 1; 企业管理费 4: 0.3; 利润 6: 0.31; 一般风险 费用 8: 0.01; 一般风险 费用 10: 0.31
（2）其他材料费
材料费调整 | [5 empty] | 定额 材料费 2: 元; 定额施工机具使用费 3: —; 企业管理费 4: —; 利润 6: 1; 一般风险 费用 8: —; 一般风险 费用 10: 1.4
3.机 械
（1）机上人工
（2）燃油动力费
表-09-1
分部分项工程项目清单综合单价分析表(一)
工程名称：给排水工程 |  |  |  |  | 第 18 页 共 25 页
项目编码 | 031004006001 | 项目名称 |  | 蹲式大便器 |  | 利润 6: 计量单位; 一般风险 费用 8: 组; 一般风险 费用 10: 综合单价; 一般风险 费用 14: 589.91
定额编号 | 定额项目名称 | 单位 | 数量 | 定额综合单价 |  | 一般风险 费用 10: 人材机价差; 一般风险 费用 11: 其他风险费; 一般风险 费用 12: 组织措施费; 一般风险 费用 13: 安全文明施工费; 一般风险 费用 14: 建设工程竣工档案编制费; 一般风险 费用 15: 住宅工程质量分户验收费; 一般风险 费用 16: 规费; 一般风险 费用 17: 税金; 一般风险 费用 18: 合价
|  |  |  | 定额人工费 |  | 定额 材料费 2: 定额 材料费; 定额施工机具使用费 3: 定额施工机具使用费; 企业管理费 4: 企业管理费; 利润 6: 利润; 一般风险 费用 8: 一般风险 费用
|  |  |  | 1 |  | 2 | 3 | 4 | 5 | 6 | 7 | 8 | 9 | 10 | 11 | 12 | 13 | 14 | 15 | 16 | 17 | 18
[8 empty] | 费率 （%） | （1+3） ×(4) | 费率 （%） | （1+3） ×(6) | 费率 （%） | （1+3） ×(8) | [8 empty] | 1+2+3+5+7+9+10+11+12+13+14+15+16+17
CK1411 | 蹲式大便器安装 瓷低水箱 | 10组 | 0.1 | 64.88 |  | 77.98 | 0 | 29.46 | 19.11 | 23.68 | 15.36 | 2.8 | 1.82 | 6.17 | 0 | 7.67 | 13.07 | 1.31 | 0 | 11.68 | 52.7 | 585.01
BM77 | 脚手架搭拆费(第十册 给排水、采暖、燃气工程) | 元 | 0.25 | 1.14 |  | 2.11 | 0 | 29.46 | 0.33 | 23.68 | 0.27 | 2.8 | 0.03 | 0 | 0 | 0.14 | 0.22 | 0.02 | 0 | 0.21 | 0.44 | 4.9
合 计 |  |  |  | 66.01 |  | 80.09 | 0 | - | 19.45 | - | 15.63 | - | 1.85 | 6.17 | 0 | 7.8 | 13.29 | 1.33 | 0 | 11.88 | 53.14 | 589.91
人工、材料及机械名称 | [5 empty] | 定额 材料费 2: 单位; 定额施工机具使用费 3: 数量; 企业管理费 4: 定额单价; 利润 6: 市场单价; 一般风险 费用 8: 价差合计; 一般风险 费用 10: 市场合价; 一般风险 费用 12: 备注
1.人 工
人工费调整 | [5 empty] | 定额 材料费 2: 元; 定额施工机具使用费 3: 1.1353; 企业管理费 4: 1; 利润 6: 1; 一般风险 费用 8: 0; 一般风险 费用 10: 1.14
管工综合工 | [5 empty] | 定额 材料费 2: 工日; 定额施工机具使用费 3: 0.519; 企业管理费 4: 125; 利润 6: 131; 一般风险 费用 8: 3.11; 一般风险 费用 10: 67.99
2.材 料
表-09-1
分部分项工程项目清单综合单价分析表(一)
工程名称：给排水工程 |  |  |  |  | 第 19 页 共 25 页
（1）计价材料
水 | [5 empty] | 定额 材料费 2: m3; 定额施工机具使用费 3: 0.012; 企业管理费 4: 4.42; 利润 6: 3.88; 一般风险 费用 8: -0.01; 一般风险 费用 10: 0.05
电 | [5 empty] | 定额 材料费 2: kW·h; 定额施工机具使用费 3: 0.033; 企业管理费 4: 0.7; 利润 6: 0.85; 一般风险 费用 8: 0; 一般风险 费用 10: 0.03
砂子 | [5 empty] | 定额 材料费 2: m3; 定额施工机具使用费 3: 0.009; 企业管理费 4: 97.63; 利润 6: 97.63; 一般风险 费用 8: 0; 一般风险 费用 10: 0.88
聚四氟乙烯生料带20 | [5 empty] | 定额 材料费 2: m; 定额施工机具使用费 3: 1.6; 企业管理费 4: 0.29; 利润 6: 0.29; 一般风险 费用 8: 0; 一般风险 费用 10: 0.46
膨胀螺栓M6~12×50~120 | [5 empty] | 定额 材料费 2: 套; 定额施工机具使用费 3: 3.09; 企业管理费 4: 1.32; 利润 6: 1.32; 一般风险 费用 8: 0; 一般风险 费用 10: 4.08
玻璃胶310克/支 | [5 empty] | 定额 材料费 2: 支; 定额施工机具使用费 3: 0.5; 企业管理费 4: 23.08; 利润 6: 23.08; 一般风险 费用 8: 0; 一般风险 费用 10: 11.54
冲击钻头φ8~16 | [5 empty] | 定额 材料费 2: 个; 定额施工机具使用费 3: 0.042; 企业管理费 4: 10.43; 利润 6: 10.43; 一般风险 费用 8: 0; 一般风险 费用 10: 0.44
金属软管 | [5 empty] | 定额 材料费 2: 根; 定额施工机具使用费 3: 1.01; 企业管理费 4: 25.64; 利润 6: 25.64; 一般风险 费用 8: 0; 一般风险 费用 10: 25.9
螺纹管件DN15 | [5 empty] | 定额 材料费 2: 个; 定额施工机具使用费 3: 1.01; 企业管理费 4: 0.75; 利润 6: 0.75; 一般风险 费用 8: 0; 一般风险 费用 10: 0.76
冲洗管DN32 | [5 empty] | 定额 材料费 2: 根; 定额施工机具使用费 3: 1.01; 企业管理费 4: 11.11; 利润 6: 11.11; 一般风险 费用 8: 0; 一般风险 费用 10: 11.22
大便器存水弯DN100 | [5 empty] | 定额 材料费 2: 个; 定额施工机具使用费 3: 1.01; 企业管理费 4: 5.18; 利润 6: 5.18; 一般风险 费用 8: 0; 一般风险 费用 10: 5.23
大便器胶皮碗(配喉箍) | [5 empty] | 定额 材料费 2: 套; 定额施工机具使用费 3: 1.05; 企业管理费 4: 0.85; 利润 6: 0.85; 一般风险 费用 8: 0; 一般风险 费用 10: 0.89
接头DN100 | [5 empty] | 定额 材料费 2: 个; 定额施工机具使用费 3: 1.01; 企业管理费 4: 8.55; 利润 6: 8.55; 一般风险 费用 8: 0; 一般风险 费用 10: 8.64
表-09-1
分部分项工程项目清单综合单价分析表(一)
工程名称：给排水工程 |  |  |  |  | 第 20 页 共 25 页
0
烧结粉煤灰砖240×115×53 | [5 empty] | 定额 材料费 2: 千块; 定额施工机具使用费 3: 0.016; 企业管理费 4: 300.97; 利润 6: 300.97; 一般风险 费用 8: 0; 一般风险 费用 10: 4.82
石灰膏 | [5 empty] | 定额 材料费 2: m3; 定额施工机具使用费 3: 0.0185; 企业管理费 4: 165.05; 利润 6: 330.1; 一般风险 费用 8: 3.05; 一般风险 费用 10: 6.11
（2）其他材料费
材料费调整 | [5 empty] | 定额 材料费 2: 元; 定额施工机具使用费 3: —; 企业管理费 4: —; 利润 6: 1; 一般风险 费用 8: —; 一般风险 费用 10: 2.11
3.机 械
（1）机上人工
（2）燃油动力费
表-09-1
分部分项工程项目清单综合单价分析表(一)
工程名称：给排水工程 |  |  |  |  | 第 21 页 共 25 页
项目编码 | 031004003001 | 项目名称 |  | 洗脸盆 |  | 利润 6: 计量单位; 一般风险 费用 8: 组; 一般风险 费用 10: 综合单价; 一般风险 费用 14: 881.63
定额编号 | 定额项目名称 | 单位 | 数量 | 定额综合单价 |  | 一般风险 费用 10: 人材机价差; 一般风险 费用 11: 其他风险费; 一般风险 费用 12: 组织措施费; 一般风险 费用 13: 安全文明施工费; 一般风险 费用 14: 建设工程竣工档案编制费; 一般风险 费用 15: 住宅工程质量分户验收费; 一般风险 费用 16: 规费; 一般风险 费用 17: 税金; 一般风险 费用 18: 合价
|  |  |  | 定额人工费 |  | 定额 材料费 2: 定额 材料费; 定额施工机具使用费 3: 定额施工机具使用费; 企业管理费 4: 企业管理费; 利润 6: 利润; 一般风险 费用 8: 一般风险 费用
|  |  |  | 1 |  | 2 | 3 | 4 | 5 | 6 | 7 | 8 | 9 | 10 | 11 | 12 | 13 | 14 | 15 | 16 | 17 | 18
[8 empty] | 费率 （%） | （1+3） ×(4) | 费率 （%） | （1+3） ×(6) | 费率 （%） | （1+3） ×(8) | [8 empty] | 1+2+3+5+7+9+10+11+12+13+14+15+16+17
CK1398 | 洗手盆 台下式 冷热水 | 10组 | 0.1 | 50.03 |  | 70.08 | 0 | 29.46 | 14.74 | 23.68 | 11.85 | 2.8 | 1.4 | 2.4 | 0 | 5.91 | 10.08 | 1.01 | 0 | 9.01 | 79.08 | 877.85
BM77 | 脚手架搭拆费(第十册 给排水、采暖、燃气工程) | 元 | 0.2 | 0.88 |  | 1.63 | 0 | 29.46 | 0.26 | 23.68 | 0.21 | 2.8 | 0.02 | 0 | 0 | 0.1 | 0.17 | 0.02 | 0 | 0.16 | 0.34 | 3.78
合 计 |  |  |  | 50.9 |  | 71.7 | 0 | - | 15 | - | 12.05 | - | 1.43 | 2.4 | 0 | 6.02 | 10.25 | 1.03 | 0 | 9.16 | 79.42 | 881.63
人工、材料及机械名称 | [5 empty] | 定额 材料费 2: 单位; 定额施工机具使用费 3: 数量; 企业管理费 4: 定额单价; 利润 6: 市场单价; 一般风险 费用 8: 价差合计; 一般风险 费用 10: 市场合价; 一般风险 费用 12: 备注
1.人 工
人工费调整 | [5 empty] | 定额 材料费 2: 元; 定额施工机具使用费 3: 0.8755; 企业管理费 4: 1; 利润 6: 1; 一般风险 费用 8: 0; 一般风险 费用 10: 0.88
管工综合工 | [5 empty] | 定额 材料费 2: 工日; 定额施工机具使用费 3: 0.4002; 企业管理费 4: 125; 利润 6: 131; 一般风险 费用 8: 2.4; 一般风险 费用 10: 52.43
2.材 料
表-09-1
分部分项工程项目清单综合单价分析表(一)
工程名称：给排水工程 |  |  |  |  | 第 22 页 共 25 页
（1）计价材料
橡胶板1~3 | [5 empty] | 定额 材料费 2: kg; 定额施工机具使用费 3: 0.013; 企业管理费 4: 5.81; 利润 6: 5.81; 一般风险 费用 8: 0; 一般风险 费用 10: 0.08
水 | [5 empty] | 定额 材料费 2: m3; 定额施工机具使用费 3: 0.02; 企业管理费 4: 4.42; 利润 6: 3.88; 一般风险 费用 8: -0.01; 一般风险 费用 10: 0.08
电 | [5 empty] | 定额 材料费 2: kW·h; 定额施工机具使用费 3: 0.096; 企业管理费 4: 0.7; 利润 6: 0.85; 一般风险 费用 8: 0.01; 一般风险 费用 10: 0.08
聚四氟乙烯生料带20 | [5 empty] | 定额 材料费 2: m; 定额施工机具使用费 3: 3.92; 企业管理费 4: 0.29; 利润 6: 0.29; 一般风险 费用 8: 0; 一般风险 费用 10: 1.14
膨胀螺栓M6~12×50~120 | [5 empty] | 定额 材料费 2: 套; 定额施工机具使用费 3: 6.18; 企业管理费 4: 1.32; 利润 6: 1.32; 一般风险 费用 8: 0; 一般风险 费用 10: 8.16
玻璃胶310克/支 | [5 empty] | 定额 材料费 2: 支; 定额施工机具使用费 3: 0.2; 企业管理费 4: 23.08; 利润 6: 23.08; 一般风险 费用 8: 0; 一般风险 费用 10: 4.62
冲击钻头φ8~16 | [5 empty] | 定额 材料费 2: 个; 定额施工机具使用费 3: 0.066; 企业管理费 4: 10.43; 利润 6: 10.43; 一般风险 费用 8: 0; 一般风险 费用 10: 0.69
焊接钢管螺纹管件室外 DN15 | [5 empty] | 定额 材料费 2: 个; 定额施工机具使用费 3: 2.02; 企业管理费 4: 1.71; 利润 6: 1.71; 一般风险 费用 8: 0; 一般风险 费用 10: 3.45
金属软管 | [5 empty] | 定额 材料费 2: 根; 定额施工机具使用费 3: 2.02; 企业管理费 4: 25.64; 利润 6: 25.64; 一般风险 费用 8: 0; 一般风险 费用 10: 51.79
（2）其他材料费
材料费调整 | [5 empty] | 定额 材料费 2: 元; 定额施工机具使用费 3: —; 企业管理费 4: —; 利润 6: 1; 一般风险 费用 8: —; 一般风险 费用 10: 1.63
3.机 械
（1）机上人工
（2）燃油动力费
表-09-1
分部分项工程项目清单综合单价分析表(一)
工程名称：给排水工程 |  |  |  |  | 第 23 页 共 25 页
项目编码 | 031004008001 | 项目名称 |  | 成品拖布池 |  | 利润 6: 计量单位; 一般风险 费用 8: 组; 一般风险 费用 10: 综合单价; 一般风险 费用 14: 323.92
定额编号 | 定额项目名称 | 单位 | 数量 | 定额综合单价 |  | 一般风险 费用 10: 人材机价差; 一般风险 费用 11: 其他风险费; 一般风险 费用 12: 组织措施费; 一般风险 费用 13: 安全文明施工费; 一般风险 费用 14: 建设工程竣工档案编制费; 一般风险 费用 15: 住宅工程质量分户验收费; 一般风险 费用 16: 规费; 一般风险 费用 17: 税金; 一般风险 费用 18: 合价
|  |  |  | 定额人工费 |  | 定额 材料费 2: 定额 材料费; 定额施工机具使用费 3: 定额施工机具使用费; 企业管理费 4: 企业管理费; 利润 6: 利润; 一般风险 费用 8: 一般风险 费用
|  |  |  | 1 |  | 2 | 3 | 4 | 5 | 6 | 7 | 8 | 9 | 10 | 11 | 12 | 13 | 14 | 15 | 16 | 17 | 18
[8 empty] | 费率 （%） | （1+3） ×(4) | 费率 （%） | （1+3） ×(6) | 费率 （%） | （1+3） ×(8) | [8 empty] | 1+2+3+5+7+9+10+11+12+13+14+15+16+17
CK1428 | 成品拖布池 | 10组 | 0.1 | 26.11 |  | 28.83 | 0 | 29.46 | 7.69 | 23.68 | 6.18 | 2.8 | 0.73 | 1.24 | 0 | 3.09 | 5.26 | 0.53 | 0 | 4.7 | 29 | 321.94
BM77 | 脚手架搭拆费(第十册 给排水、采暖、燃气工程) | 元 | 1 | 0.46 |  | 0.85 | 0 | 29.46 | 0.14 | 23.68 | 0.11 | 2.8 | 0.01 | 0 | 0 | 0.05 | 0.09 | 0.01 | 0 | 0.08 | 0.18 | 1.98
合 计 |  |  |  | 26.57 |  | 29.68 | 0 | - | 7.83 | - | 6.29 | - | 0.74 | 1.24 | 0 | 3.14 | 5.35 | 0.54 | 0 | 4.78 | 29.18 | 323.92
人工、材料及机械名称 | [5 empty] | 定额 材料费 2: 单位; 定额施工机具使用费 3: 数量; 企业管理费 4: 定额单价; 利润 6: 市场单价; 一般风险 费用 8: 价差合计; 一般风险 费用 10: 市场合价; 一般风险 费用 12: 备注
1.人 工
人工费调整 | [5 empty] | 定额 材料费 2: 元; 定额施工机具使用费 3: 0.4569; 企业管理费 4: 1; 利润 6: 1; 一般风险 费用 8: 0; 一般风险 费用 10: 0.46
管工综合工 | [5 empty] | 定额 材料费 2: 工日; 定额施工机具使用费 3: 0.2089; 企业管理费 4: 125; 利润 6: 131; 一般风险 费用 8: 1.25; 一般风险 费用 10: 27.37
2.材 料
表-09-1
分部分项工程项目清单综合单价分析表(一)
工程名称：给排水工程 |  |  |  |  | 第 24 页 共 25 页
（1）计价材料
水 | [5 empty] | 定额 材料费 2: m3; 定额施工机具使用费 3: 0.03; 企业管理费 4: 4.42; 利润 6: 3.88; 一般风险 费用 8: -0.02; 一般风险 费用 10: 0.12
电 | [5 empty] | 定额 材料费 2: kW·h; 定额施工机具使用费 3: 0.048; 企业管理费 4: 0.7; 利润 6: 0.85; 一般风险 费用 8: 0.01; 一般风险 费用 10: 0.04
聚四氟乙烯生料带20 | [5 empty] | 定额 材料费 2: m; 定额施工机具使用费 3: 0.5; 企业管理费 4: 0.29; 利润 6: 0.29; 一般风险 费用 8: 0; 一般风险 费用 10: 0.15
膨胀螺栓M6~12×50~120 | [5 empty] | 定额 材料费 2: 套; 定额施工机具使用费 3: 3.09; 企业管理费 4: 1.32; 利润 6: 1.32; 一般风险 费用 8: 0; 一般风险 费用 10: 4.08
玻璃胶310克/支 | [5 empty] | 定额 材料费 2: 支; 定额施工机具使用费 3: 0.15; 企业管理费 4: 23.08; 利润 6: 23.08; 一般风险 费用 8: 0; 一般风险 费用 10: 3.46
冲击钻头φ8~16 | [5 empty] | 定额 材料费 2: 个; 定额施工机具使用费 3: 0.033; 企业管理费 4: 10.43; 利润 6: 10.43; 一般风险 费用 8: 0; 一般风险 费用 10: 0.34
焊接钢管螺纹管件室外 DN15 | [5 empty] | 定额 材料费 2: 个; 定额施工机具使用费 3: 1.01; 企业管理费 4: 1.71; 利润 6: 1.71; 一般风险 费用 8: 0; 一般风险 费用 10: 1.73
存水弯DN50 | [5 empty] | 定额 材料费 2: 个; 定额施工机具使用费 3: 1.01; 企业管理费 4: 4.08; 利润 6: 4.08; 一般风险 费用 8: 0; 一般风险 费用 10: 4.12
排水栓带链堵 | [5 empty] | 定额 材料费 2: 套; 定额施工机具使用费 3: 1.01; 企业管理费 4: 11.97; 利润 6: 11.97; 一般风险 费用 8: 0; 一般风险 费用 10: 12.09
接头DN50 | [5 empty] | 定额 材料费 2: 个; 定额施工机具使用费 3: 1.05; 企业管理费 4: 2.57; 利润 6: 2.57; 一般风险 费用 8: 0; 一般风险 费用 10: 2.7
（2）其他材料费
材料费调整 | [5 empty] | 定额 材料费 2: 元; 定额施工机具使用费 3: —; 企业管理费 4: —; 利润 6: 1; 一般风险 费用 8: —; 一般风险 费用 10: 0.85
3.机 械
表-09-1
分部分项工程项目清单综合单价分析表(一)
工程名称：给排水工程 |  |  |  |  | 第 25 页 共 25 页
（1）机上人工
（2）燃油动力费

## 表-11 其他项目清单计价汇总表
表-11
其他项目清单计价汇总表
工程名称：给排水工程 |  |  |  | 第 1 页 共 1 页
序号 | 项目名称 | 计量单位 | 金额(元) |  | 备注
1 | 暂列金额 | 项 |  |  | 明细详见 表-11-1
2 | 暂估价 | 项
2.1 | 材料(工程设备)暂估价 | 项 | -- |  | 明细详见 表-11-2
2.2 | 专业工程暂估价 | 项 |  |  | 明细详见 表-11-3
3 | 计日工 | 项 |  |  | 明细详见 表-11-4
4 | 总承包服务费 | 项 |  |  | 明细详见 表-11-5
5 | 索赔与现场签证 | 项 |  |  | 明细详见 表-11-6
合 计 |  |  | 0
注：材料、设备暂估单价进入清单项目综合单价，此处不汇总。

## 表-11-1 暂列金额明细表
表-11-1
暂列金额明细表
工程名称：给排水工程 |  |  |  | 第 1 页 共 1 页
序号 | 项目名称 | 计量单位 | 暂定金额(元) |  | 备注
1
合 计 |  |  |  |  | —
注：此表由招标人填写，如不能详列，也可只列暂列金额总额，投标人应将上述暂列金额计入投标总价中。

## 人材机价差表
人材机价差表
工程名称：给排水工程 | [7 empty] | 第 1 页 共 1 页
序号 | 编码 | 材料名称 | 规格 | 单位 | 数量 | 预算价(元) | 市场价(元) |  | 价差(元) | 价差合计(元) | 备注
1 | 000300150 | 管工综合工 |  | 工日 | 20.7116 | 125 | 131 |  | 6 | 124.27
2 | 012901660 | 热轧厚钢板 | 8~15 | kg | 0.2687 | 3.08 | 3.74 |  | 0.66 | 0.18
3 | 040100120 | 普通硅酸盐水泥 | P.O 32.5 | kg | 1 | 0.3 | 0.31 |  | 0.01 | 0.01
4 | 040900550 | 石灰膏 |  | m3 | 0.074 | 165.05 | 330.1 |  | 165.05 | 12.21
5 | 170100530 | 焊接钢管 | DN20 | m | 0.1168 | 2.85 | 6.12 |  | 3.27 | 0.38
6 | 341100100 | 水 |  | m3 | 1.4953 | 4.42 | 3.88 |  | -0.54 | -0.81
7 | 341100400 | 电 |  | kW·h | 10.6124 | 0.7 | 0.85 |  | 0.15 | 1.59
8 | CY | 柴油 |  | kg | 0.0173 | 5.64 | 7.01 |  | 1.37 | 0.02
9 | DIAN | 电 |  | kW·h | 0.9706 | 0.7 | 0.85 |  | 0.15 | 0.15
10 | JSRG | 机上人工 |  | 工日 | 0.0021 | 120 | 126 |  | 6 | 0.01
| 合 计 | [8 empty] | 138.01

## 未计价材料表
未计价材料表
工程名称:给排水工程 | [5 empty] | 第 1 页 共 1 页
序号 | 材料名称 | 数量 | 单位 | 市场价 | 市场价合价 |  | 备注
1 | 长颈水嘴 | 1.01 | 个 | 5.5 | 5.56
2 | 混合冷热龙头 | 5.05 | 个 | 110.62 | 558.63
3 | 防臭不锈钢地漏带密封盖 DN75 | 4.04 | 个 | 22.09 | 89.24
4 | 洗脸盆排水附件 | 5.05 | 套 | 39.91 | 201.55
5 | 角型阀(带铜活) | 14.14 | 个 | 17.88 | 252.82
6 | 瓷蹲式大便器低水箱配件 | 4.04 | 套 | 35.65 | 144.03
7 | S304薄壁不锈钢管 DN25 | 6.8823 | m | 8.05 | 55.4
8 | PP-R管DN25 1.25mpa | 29.6672 | m | 3.35 | 99.39
9 | PP-R管DN40 1.25mpa | 42.0014 | m | 8.93 | 375.07
10 | PVC-U排水管 DN75 | 35.8876 | m | 7.09 | 254.44
11 | PVC-U排水管 DN100 | 36.3565 | m | 13.94 | 506.81
12 | 承插塑料排水管件(综合)粘接 DN75 | 32.4087 | 个 | 26 | 842.63
13 | 承插塑料排水管件(综合)粘接 DN100 | 44.2401 | 个 | 30.21 | 1336.49
14 | 洗脸盆 | 5.05 | 个 | 387.92 | 1959
15 | 瓷蹲式大便器 | 4.04 | 个 | 256.64 | 1036.83
16 | 洗脸盆托架 | 5.05 | 副 | 41.9 | 211.6
17 | 成品拖布池 | 1.01 | 套 | 201 | 203.01
18 | 80L热水器加热功率:2-4KW | 1 | 台 | 1419.84 | 1419.84
| 合 计 |  |  |  | 9552.34