## 封-2 招标控制价
封-2 | 装饰工程 | [5 empty] | 工程
招标控制价
招标控制价 |  | (小写): | 2,082,084.03
|  | (大写): | 贰佰零捌万贰仟零捌拾肆元零叁分
其中:安全文明施工费(小写): |  |  |  | 25699.65
(大写): |  |  |  | 贰万伍仟陆佰玖拾玖元陆角伍分
招 标 人： |  |  |  |  | 工程造价 咨 询 人：
|  |  | (单位盖章) |  |  | (单位资质专用章)
法定代理人 或其授权人： |  |  |  |  | 法定代理人 或其授权人：
|  |  | (签字或盖章) |  |  | (签字或盖章)
编 制 人： |  |  |  |  | 复 核 人：
|  |  | (造价人员签字盖专用章) |  |  | (造价工程师签字盖专用章)
时间： 年 月 日

## 表-04 全费用单位工程造价汇总表
表-04
单位工程造价汇总表（全费用）
工程名称：装饰工程 |  |  | 第 1 页 共 1 页
序号 | 汇总内容 | 金额(元) |  | 其中：暂估价(元)
1 | 分部分项工程费 | 1809612.9
1.1 | 拆除工程 | 49966
1.2 | 砌筑工程 | 53523.97
1.3 | 混凝土及钢筋混凝土工程 | 199488.21
1.4 | 门窗工程 | 135705.32
1.5 | 屋面及防水工程 | 16574.35
1.6 | 楼地面装饰工程 | 130652.76
1.7 | 墙、柱面装饰与隔断、幕墙工程 | 408171.77
1.8 | 天棚工程 | 794329.28
1.9 | 附属 | 21201.24
2 | 措施项目费
3 | 其他项目费 | 272471.13
4 | 其他项目税金 |  |  | －
合计 |  | 2,082,084.03
注：1.本表适用于单位工程招标控制价或投标报价的汇总，如无单位工程划分，单项工程也使用本表汇总。 2.分部分项工程、措施项目中暂估价中应填写材料、工程设备暂估价，其他项目中暂估价应填写专业工程暂估价。

## 表-09 分部分项工程项目清单计价表
表-09
分部分项工程项目全费用清单计价表
工程名称：装饰工程 | [5 empty] | 第 1 页 共 28 页
序号 | 项目编码 | 项目名称 | 项目特征 | 计量单位 | 工程量 |  | 金额（元）
[7 empty] | 综合单价 | 合价 | 其中:暂估价
拆除工程
1 | 01B001 | 拆除原装饰面、砌体拆除，窗户及门 | [项目特征] 1.名称:原装饰面、砌体拆除，窗户及门 2.弃渣运距:综合考虑 3.备注:拆除原装饰面、砌体拆除，窗户及门，具体拆除及恢复情况由甲方确定；该项为全费用综合单价包干，包含但不限于人工、材料、机械、管理费、利润、一般风险费、措施费、规费、税金等所需的全部费用。 [工作内容] 1.拆除及除渣 | m2 | 510.33 |  | 38.47 | 19632.4
2 | 01B002 | 原有弱电机柜拆除及恢复 | [项目特征] 1.名称:原有弱电机柜拆除及恢复 2.备注:原有弱电机柜拆除及恢复，具体拆除及恢复情况由甲方确定；该项为全费用综合单价包干，包含但不限于人工、材料、机械、管理费、利润、一般风险费、措施费、规费、税金等所需的全部费用。 [工作内容] 1.拆除及安装 | 项 | 1 |  | 20000 | 20000
3 | 01B003 | 现有外机拆除及恢复、铜管安装 | [项目特征] 1.名称:现有外机拆除及恢复、铜管安装 2.备注:现有外机拆除及恢复、铜管安装，具体拆除及恢复情况由甲方确定；该项为全费用综合单价包干，包含但不限于人工、材料、机械、管理费、利润、一般风险费、措施费、规费、税金等所需的全部费用。 [工作内容] 1.拆除及安装 | 项 | 1 |  | 10000 | 10000
本页小计 | [7 empty] | 49632.4
表-09
分部分项工程项目全费用清单计价表
工程名称：装饰工程 | [5 empty] | 第 2 页 共 28 页
序号 | 项目编码 | 项目名称 | 项目特征 | 计量单位 | 工程量 |  | 金额（元）
[7 empty] | 综合单价 | 合价 | 其中:暂估价
4 | 010103001001 | 卫生间建渣回填 | [项目特征] 1.填方材料品种:建渣 2.备注:该单价为包含人工、材料、机械、管理费、利润、风险、措施费、规费、税金在内所有的全费用单价。 [工作内容] 1.运输 2.回填 3.压实 | m3 | 6.05 |  | 55.14 | 333.6
砌筑工程
1 | 010401003001 | 页岩实心砖 | [项目特征] 1.砖品种、规格、强度等级:页岩实心砖 2.砂浆强度等级、配合比:M5水泥砂浆 3.备注:该单价为包含人工、材料、机械、管理费、利润、风险、措施费、规费、税金在内所有的全费用单价。 [工作内容] 1.砂浆制作、运输 2.砌砖 3.刮缝 4.砖压顶砌筑 5.材料运输 | m3 | 5.84 |  | 727.52 | 4248.72
本页小计 | [7 empty] | 4582.32
表-09
分部分项工程项目全费用清单计价表
工程名称：装饰工程 | [5 empty] | 第 3 页 共 28 页
序号 | 项目编码 | 项目名称 | 项目特征 | 计量单位 | 工程量 |  | 金额（元）
[7 empty] | 综合单价 | 合价 | 其中:暂估价
2 | 010402001001 | 蒸压加气混凝土砌块 | [项目特征] 1.砌块品种、规格、强度等级:蒸压加气混凝土砌块 2.砂浆强度等级:M5水泥砂浆 3.备注:该单价为包含人工、材料、机械、管理费、利润、风险、措施费、规费、税金在内所有的全费用单价。 [工作内容] 1.砂浆制作、运输 2.砌砖、砌块 3.勾缝 4.材料运输 | m3 | 71.35 |  | 567.67 | 40503.25
3 | 010607005001 | 砌块墙钢丝网加固 | [项目特征] 1.材料品种、规格:宽9*25*0.8镀锌钢丝网 2.加固方式:满足设计及规范要求 3.备注:该单价为包含人工、材料、机械、管理费、利润、风险、措施费、规费、税金在内所有的全费用单价。 [工作内容] 1.铺贴 2.铆固 | m2 | 850 |  | 10.32 | 8772
混凝土及钢筋混凝土工程
本页小计 | [7 empty] | 49275.25
表-09
分部分项工程项目全费用清单计价表
工程名称：装饰工程 | [5 empty] | 第 4 页 共 28 页
序号 | 项目编码 | 项目名称 | 项目特征 | 计量单位 | 工程量 |  | 金额（元）
[7 empty] | 综合单价 | 合价 | 其中:暂估价
1 | 010504001001 | 混凝土隔墙 C30 | [项目特征] 1.混凝土种类:商品砼 2.混凝土强度等级:C30 3.其他要求:满足设计、规范、施工、验收等要求 4.备注:该单价为包含人工、材料、机械、管理费、利润、风险、措施费、规费、税金在内所有的全费用单价。 [工作内容] 1.模板及支架(撑)制作、安装、拆除、堆放、运输及清理模内杂物、刷隔离剂等 2.混凝土制作、运输、浇筑、振捣、养护 | m3 | 115.99 |  | 813.68 | 94378.74
2 | 010510003001 | 过梁C25 | [项目特征] 1.混凝土强度等级:C25 2.其他要求:满足设计、规范、施工、验收等要求 3.备注:该单价为包含人工、材料、机械、管理费、利润、风险、措施费、规费、税金在内所有的全费用单价。 [工作内容] 1.模板制作、安装、拆除、堆放、运输及清理模内杂物、刷隔离剂等 2.混凝土制作、运输、浇筑、振捣、养护 3.构件运输、安装 4.砂浆制作、运输 5.接头灌缝、养护 | m3 | 2 |  | 954.63 | 1909.26
本页小计 | [7 empty] | 96288
表-09
分部分项工程项目全费用清单计价表
工程名称：装饰工程 | [5 empty] | 第 5 页 共 28 页
序号 | 项目编码 | 项目名称 | 项目特征 | 计量单位 | 工程量 |  | 金额（元）
[7 empty] | 综合单价 | 合价 | 其中:暂估价
3 | 010503004001 | 圈梁C25 | [项目特征] 1.混凝土种类:商品砼 2.混凝土强度等级:C25 [工作内容] 1.模板及支架(撑)制作、安装、拆除、堆放、运输及清理模内杂物、刷隔离剂等 2.混凝土制作、运输、浇筑、振捣、养护 | m3 | 3.31 |  | 1567.1 | 5187.1
4 | 010502002001 | 构造柱C25 | [项目特征] 1.混凝土种类:商品砼 2.混凝土强度等级:C25 3.其他要求:满足设计、规范、施工、验收等要求 4.备注:该单价为包含人工、材料、机械、管理费、利润、风险、措施费、规费、税金在内所有的全费用单价。 [工作内容] 1.模板及支架(撑)制作、安装、拆除、堆放、运输及清理模内杂物、刷隔离剂等 2.混凝土制作、运输、浇筑、振捣、养护 | m3 | 16.45 |  | 1337.3 | 21998.59
本页小计 | [7 empty] | 27185.69
表-09
分部分项工程项目全费用清单计价表
工程名称：装饰工程 | [5 empty] | 第 6 页 共 28 页
序号 | 项目编码 | 项目名称 | 项目特征 | 计量单位 | 工程量 |  | 金额（元）
[7 empty] | 综合单价 | 合价 | 其中:暂估价
5 | 010515001001 | 现浇构件钢筋 | [项目特征] 1.钢筋种类、规格:综合 2.其他要求:满足设计、规范、施工、验收等要求 3.备注:该单价为包含人工、材料、机械、管理费、利润、风险、措施费、规费、税金在内所有的全费用单价。 [工作内容] 1.钢筋制作、运输 2.钢筋安装 3.焊接(绑扎) | t | 14.116 |  | 5384.99 | 76014.52
门窗工程
1 | 010802003001 | 乙级钢质防火门 | [项目特征] 1.名称:乙级钢质防火门 2.其他要求:满足设计、规范、施工、验收等要求 3.备注:该单价为包含人工、材料、机械、管理费、利润、风险、措施费、规费、税金在内所有的全费用单价。 [工作内容] 1.门安装 2.五金安装 3.玻璃安装 | m2 | 9 |  | 549.7 | 4947.3
本页小计 | [7 empty] | 80961.82
表-09
分部分项工程项目全费用清单计价表
工程名称：装饰工程 | [5 empty] | 第 7 页 共 28 页
序号 | 项目编码 | 项目名称 | 项目特征 | 计量单位 | 工程量 |  | 金额（元）
[7 empty] | 综合单价 | 合价 | 其中:暂估价
2 | 010802001001 | 钢制套装门 | [项目特征] 1.名称:钢制套装门 2.其他要求:满足设计、规范、施工、验收等要求 3.备注:该单价为包含人工、材料、机械、管理费、利润、风险、措施费、规费、税金在内所有的全费用单价。 [工作内容] 1.门安装 2.五金安装 3.玻璃安装 | m2 | 50.19 |  | 569.53 | 28584.71
3 | 010805001001 | 防辐射自动门FXDM1823 | [项目特征] 1.名称:防辐射自动门FXDM1823 2.防护等级:10mmPb 3.启动装置的品种、规格:含自动门的所有辅材 4.其他要求:满足设计、规范、施工、验收等要求 5.备注:该单价为包含人工、材料、机械、管理费、利润、风险、措施费、规费、税金在内所有的全费用单价。 [工作内容] 1.门安装 2.启动装置、五金、电子配件安装 | m2 | 4.14 |  | 18201.74 | 75355.2
本页小计 | [7 empty] | 103939.91
表-09
分部分项工程项目全费用清单计价表
工程名称：装饰工程 | [5 empty] | 第 8 页 共 28 页
序号 | 项目编码 | 项目名称 | 项目特征 | 计量单位 | 工程量 |  | 金额（元）
[7 empty] | 综合单价 | 合价 | 其中:暂估价
4 | 010805001002 | 钢制自动门 | [项目特征] 1.名称:钢制自动门 2.其他要求:满足设计、规范、施工、验收等要求 3.备注:该单价为包含人工、材料、机械、管理费、利润、风险、措施费、规费、税金在内所有的全费用单价。 [工作内容] 1.门安装 2.启动装置、五金、电子配件安装 | 樘 | 2 |  | 6352.02 | 12704.04
5 | 010807001001 | 铝合金窗 | [项目特征] 1.名称:铝合金窗 2.其他要求:满足设计、规范、施工、验收等要求 3.备注:该单价为包含人工、材料、机械、管理费、利润、风险、措施费、规费、税金在内所有的全费用单价。 [工作内容] 1.窗安装 2.五金、玻璃安装 | m2 | 17.69 |  | 265.18 | 4691.03
6 | 040404010001 | 防辐射平开门 | [项目特征] 1.名称:防辐射平开门FDM1121 2.防护等级:3.5mmPb 3.其他要求:满足设计、规范、施工、验收等要求 4.备注:该单价为包含人工、材料、机械、管理费、利润、风险、措施费、规费、税金在内所有的全费用单价。 [工作内容] 1.防爆门制作 2.防爆门安装 | m2 | 2.31 |  | 3705.84 | 8560.49
本页小计 | [7 empty] | 25955.56
表-09
分部分项工程项目全费用清单计价表
工程名称：装饰工程 | [5 empty] | 第 9 页 共 28 页
序号 | 项目编码 | 项目名称 | 项目特征 | 计量单位 | 工程量 |  | 金额（元）
[7 empty] | 综合单价 | 合价 | 其中:暂估价
7 | 011505010001 | 10mm厚钢化玻璃 | [项目特征] 1.玻璃品种、规格:10mm厚钢化玻璃 2.框材质、断面尺寸:1mm厚不锈钢 3.其他要求:满足设计、规范、施工、验收等要求 4.备注:该单价为包含人工、材料、机械、管理费、利润、风险、措施费、规费、税金在内所有的全费用单价。 [工作内容] 1.基层安装 2.玻璃及框制作、运输、安装 | m2 | 3.3 |  | 261.38 | 862.55
屋面及防水工程
1 | 010904002001 | 1.5mm厚聚氨酯涂膜防水层-地面 | [项目特征] 1.防水膜品种:聚氨酯涂膜防水层 2.涂膜厚度、遍数:不小于1.5mm 3.其他要求:满足设计、规范、施工、验收等要求 4.备注:该单价为包含人工、材料、机械、管理费、利润、风险、措施费、规费、税金在内所有的全费用单价。 [工作内容] 1.基层处理 2.刷基层处理剂 3.铺布、喷涂防水层 | m2 | 511.56 |  | 31.18 | 15950.44
本页小计 | [7 empty] | 16812.99
表-09
分部分项工程项目全费用清单计价表
工程名称：装饰工程 | [5 empty] | 第 10 页 共 28 页
序号 | 项目编码 | 项目名称 | 项目特征 | 计量单位 | 工程量 |  | 金额（元）
[7 empty] | 综合单价 | 合价 | 其中:暂估价
2 | 010903002001 | 1.5mm厚聚氨酯涂膜防水层-墙面 | [项目特征] 1.防水膜品种:聚氨酯涂膜防水层 2.涂膜厚度、遍数:不小于1.5mm 3.其他要求:满足设计、规范、施工、验收等要求 4.备注:该单价为包含人工、材料、机械、管理费、利润、风险、措施费、规费、税金在内所有的全费用单价。 [工作内容] 1.基层处理 2.刷基层处理剂 3.铺布、喷涂防水层 | m2 | 17.57 |  | 35.51 | 623.91
楼地面装饰工程
1 | 011101003001 | 65mm厚C25细石混凝土垫层 | [项目特征] 1.面层厚度、混凝土强度等级:不小于65mm厚C25细石混凝土垫层 2.其他要求:满足设计、规范、施工、验收等要求 3.备注:该单价为包含人工、材料、机械、管理费、利润、风险、措施费、规费、税金在内所有的全费用单价。 [工作内容] 1.基层清理 2.抹找平层 3.面层铺设 4.材料运输 | m2 | 449 |  | 58.54 | 26284.46
本页小计 | [7 empty] | 26908.37
表-09
分部分项工程项目全费用清单计价表
工程名称：装饰工程 | [5 empty] | 第 11 页 共 28 页
序号 | 项目编码 | 项目名称 | 项目特征 | 计量单位 | 工程量 |  | 金额（元）
[7 empty] | 综合单价 | 合价 | 其中:暂估价
2 | 011101005001 | 水泥自流平界面剂 | [项目特征] 1.界面剂材料种类:水泥自流平界面剂 2.其他要求:满足设计、规范、施工、验收等要求 3.备注:该单价为包含人工、材料、机械、管理费、利润、风险、措施费、规费、税金在内所有的全费用单价。 [工作内容] 1.基层处理 2.抹找平层 3.涂界面剂 4.涂刷中层漆 5.打磨、吸尘 6.镘自流平面漆(浆) 7.拌合自流平浆料 8.铺面层 | m2 | 449 |  | 30.61 | 13743.89
3 | 011103003001 | 2mmPVC地胶 | [项目特征] 1.粘结层厚度、材料种类:PVC专用粘接剂粘贴 2.面层材料品种、规格、颜色:2mmPVC地胶 3.其他要求:满足设计、规范、施工、验收等要求 4.备注:该单价为包含人工、材料、机械、管理费、利润、风险、措施费、规费、税金在内所有的全费用单价。 [工作内容] 1.基层清理 2.面层铺贴 3.压缝条装钉 4.材料运输 | m2 | 449 |  | 147.06 | 66029.94
本页小计 | [7 empty] | 79773.83
表-09
分部分项工程项目全费用清单计价表
工程名称：装饰工程 | [5 empty] | 第 12 页 共 28 页
序号 | 项目编码 | 项目名称 | 项目特征 | 计量单位 | 工程量 |  | 金额（元）
[7 empty] | 综合单价 | 合价 | 其中:暂估价
4 | 011101006001 | 30mm厚1:2.5水泥砂浆 | [项目特征] 1.找平层厚度:不低于30mm厚 2.砂浆种类及配合比:1:2.5水泥砂浆 3.其他要求:满足设计、规范、施工、验收等要求 4.备注:该单价为包含人工、材料、机械、管理费、利润、风险、措施费、规费、税金在内所有的全费用单价。 [工作内容] 1.基层清理 2.抹找平层 3.材料运输 | m2 | 449 |  | 29.8 | 13380.2
5 | 011101007001 | 30mm厚C25细石混凝土 | [项目特征] 1.面层厚度、混凝土强度等级:30mm厚C25细石混凝土 2.其他要求:满足设计、规范、施工、验收等要求 3.备注:该单价为包含人工、材料、机械、管理费、利润、风险、措施费、规费、税金在内所有的全费用单价。 [工作内容] 1.基层清理 2.抹找平层 3.面层铺设 4.材料运输 | m2 | 62.56 |  | 28.28 | 1769.2
本页小计 | [7 empty] | 15149.4
表-09
分部分项工程项目全费用清单计价表
工程名称：装饰工程 | [5 empty] | 第 13 页 共 28 页
序号 | 项目编码 | 项目名称 | 项目特征 | 计量单位 | 工程量 |  | 金额（元）
[7 empty] | 综合单价 | 合价 | 其中:暂估价
6 | 011101006002 | 20mm厚1:2.5水泥砂浆找平层 | [项目特征] 1.找平层厚度:不低于20mm厚 2.砂浆种类及配合比:1:2.5水泥砂浆找平层 3.其他要求:满足设计、规范、施工、验收等要求 4.备注:该单价为包含人工、材料、机械、管理费、利润、风险、措施费、规费、税金在内所有的全费用单价。 [工作内容] 1.基层清理 2.抹找平层 3.材料运输 | m2 | 62.57 |  | 22.25 | 1392.18
7 | 011102003001 | 300*300mm抗菌防滑地砖 | [项目特征] 1.结合层厚度、砂浆配合比:不低于20mm厚1:2.5水泥砂浆粘贴层 2.面层材料品种、规格、颜色:300*300mm抗菌防滑地砖 3.其他要求:满足设计、规范、施工、验收等要求 4.备注:该单价为包含人工、材料、机械、管理费、利润、风险、措施费、规费、税金在内所有的全费用单价。 [工作内容] 1.基层清理 2.抹找平层 3.面层铺设、磨边 4.嵌缝 5.刷防护材料 6.酸洗、打蜡 7.材料运输 | m2 | 15.04 |  | 111.96 | 1683.88
本页小计 | [7 empty] | 3076.06
表-09
分部分项工程项目全费用清单计价表
工程名称：装饰工程 | [5 empty] | 第 14 页 共 28 页
序号 | 项目编码 | 项目名称 | 项目特征 | 计量单位 | 工程量 |  | 金额（元）
[7 empty] | 综合单价 | 合价 | 其中:暂估价
8 | 011102003002 | 600*600mm医疗防滑地砖 | [项目特征] 1.结合层厚度、砂浆配合比:不低于20mm厚1:2.5水泥砂浆粘贴层 2.面层材料品种、规格、颜色:600*600mm医疗防滑地砖 3.其他要求:满足设计、规范、施工、验收等要求 4.备注:该单价为包含人工、材料、机械、管理费、利润、风险、措施费、规费、税金在内所有的全费用单价。 [工作内容] 1.基层清理 2.抹找平层 3.面层铺设、磨边 4.嵌缝 5.刷防护材料 6.酸洗、打蜡 7.材料运输 | m2 | 47.52 |  | 123.99 | 5892
本页小计 | [7 empty] | 5892
表-09
分部分项工程项目全费用清单计价表
工程名称：装饰工程 | [5 empty] | 第 15 页 共 28 页
序号 | 项目编码 | 项目名称 | 项目特征 | 计量单位 | 工程量 |  | 金额（元）
[7 empty] | 综合单价 | 合价 | 其中:暂估价
9 | 011102001001 | 20mm厚大理石门槛石 | [项目特征] 1.结合层厚度、砂浆配合比:不低于20mm厚1:2.5水泥砂浆粘贴层 2.面层材料品种、规格、颜色:20mm厚大理石门槛石 3.其他要求:满足设计、规范、施工、验收等要求 4.备注:该单价为包含人工、材料、机械、管理费、利润、风险、措施费、规费、税金在内所有的全费用单价。 [工作内容] 1.基层清理 2.抹找平层 3.面层铺设、切边、磨边 4.嵌缝 5.刷防护材料 6.酸洗、打蜡 7.材料运输 | m2 | 2.72 |  | 175.37 | 477.01
墙、柱面装饰与隔断、幕墙工程
本页小计 | [7 empty] | 477.01
表-09
分部分项工程项目全费用清单计价表
工程名称：装饰工程 | [5 empty] | 第 16 页 共 28 页
序号 | 项目编码 | 项目名称 | 项目特征 | 计量单位 | 工程量 |  | 金额（元）
[7 empty] | 综合单价 | 合价 | 其中:暂估价
1 | 011201001001 | 墙面一般抹灰 | [项目特征] 1.底层厚度、砂浆配合比:1：2.5水泥砂浆 2.其他要求:满足设计、规范、施工、验收等要求 3.备注:该单价为包含人工、材料、机械、管理费、利润、风险、措施费、规费、税金在内所有的全费用单价。 [工作内容] 1.基层清理 2.砂浆制作、运输 3.底层抹灰 4.抹面层 5.抹装饰面 6.勾分格缝 | m2 | 434.91 |  | 26.94 | 11716.48
2 | 011406003001 | 满刮腻子 | [项目特征] 1.刮腻子遍数:满刮腻子二遍 2.其他要求:满足设计、规范、施工、验收等要求 3.备注:该单价为包含人工、材料、机械、管理费、利润、风险、措施费、规费、税金在内所有的全费用单价。 [工作内容] 1.基层清理 2.刮腻子 | m2 | 396.66 |  | 11.06 | 4387.06
本页小计 | [7 empty] | 16103.54
表-09
分部分项工程项目全费用清单计价表
工程名称：装饰工程 | [5 empty] | 第 17 页 共 28 页
序号 | 项目编码 | 项目名称 | 项目特征 | 计量单位 | 工程量 |  | 金额（元）
[7 empty] | 综合单价 | 合价 | 其中:暂估价
3 | 011407001001 | 抗菌无机涂料 | [项目特征] 1.涂料品种、喷刷遍数:抗菌无机涂料，一底两面 2.其他要求:满足设计、规范、施工、验收等要求 3.备注:该单价为包含人工、材料、机械、管理费、利润、风险、措施费、规费、税金在内所有的全费用单价。 [工作内容] 1.基层清理 2.刮腻子 3.刷、喷涂料 | m2 | 396.66 |  | 27.74 | 11003.35
4 | 011204003001 | 300*600mm抗菌墙砖 | [项目特征] 1.安装方式:不低于20mm厚1:2.5水泥砂浆粘贴层 2.面层材料品种、规格、颜色:300*600mm抗菌墙砖 3.其他要求:满足设计、规范、施工、验收等要求 4.备注:该单价为包含人工、材料、机械、管理费、利润、风险、措施费、规费、税金在内所有的全费用单价。 [工作内容] 1.基层清理 2.砂浆制作、运输 3.粘结层铺贴 4.面层安装 5.嵌缝 6.刷防护材料 7.磨光、酸洗、打蜡 | m2 | 38.25 |  | 151.42 | 5791.82
本页小计 | [7 empty] | 16795.17
表-09
分部分项工程项目全费用清单计价表
工程名称：装饰工程 | [5 empty] | 第 18 页 共 28 页
序号 | 项目编码 | 项目名称 | 项目特征 | 计量单位 | 工程量 |  | 金额（元）
[7 empty] | 综合单价 | 合价 | 其中:暂估价
5 | 011207001001 | 1mm厚不锈钢门套 | [项目特征] 1.面层材料品种、规格、颜色:1mm厚不锈钢门套 2.其他要求:满足设计、规范、施工、验收等要求 3.备注:该单价为包含人工、材料、机械、管理费、利润、风险、措施费、规费、税金在内所有的全费用单价。 [工作内容] 1.基层清理 2.龙骨制作、运输、安装 3.钉隔离层 4.基层铺钉 5.面层铺贴 | m2 | 3.72 |  | 240 | 892.8
6 | 011207001002 | 4.5mm厚防火阻燃医疗洁净板-墙面 | [项目特征] 1.龙骨材料种类、规格、中距:50型轻钢横龙骨间距600mm 2.基层材料种类、规格:低密度灰硅基层板 3.面层材料品种、规格、颜色:4.5mm厚防火阻燃医疗洁净板 4.其他要求:满足设计、规范、施工、验收等要求 5.备注:该单价为包含人工、材料、机械、管理费、利润、风险、措施费、规费、税金在内所有的全费用单价。 [工作内容] 1.基层清理 2.龙骨制作、运输、安装 3.钉隔离层 4.基层铺钉 5.面层铺贴 | m2 | 748.83 |  | 482.3 | 361160.71
本页小计 | [7 empty] | 362053.51
表-09
分部分项工程项目全费用清单计价表
工程名称：装饰工程 | [5 empty] | 第 19 页 共 28 页
序号 | 项目编码 | 项目名称 | 项目特征 | 计量单位 | 工程量 |  | 金额（元）
[7 empty] | 综合单价 | 合价 | 其中:暂估价
7 | 011105004001 | 铝合金踢脚线 | [项目特征] 1.踢脚线高度:100mm 2.面层材料种类、规格、颜色:铝合金踢脚线 3.其他要求:满足设计、规范、施工、验收等要求 4.备注:该单价为包含人工、材料、机械、管理费、利润、风险、措施费、规费、税金在内所有的全费用单价。 [工作内容] 1.基层清理 2.基层铺贴 3.面层铺贴 4.材料运输 | m | 369.14 |  | 23.68 | 8741.24
8 | 011105003001 | 地砖踢脚线 | [项目特征] 1.粘贴层厚度、材料种类:1:2.5水泥砂浆 2.面层材料品种、规格、颜色:地砖踢脚线 3.其他要求:满足设计、规范、施工、验收等要求 4.备注:该单价为包含人工、材料、机械、管理费、利润、风险、措施费、规费、税金在内所有的全费用单价。 [工作内容] 1.基层清理 2.底层抹灰 3.面层铺贴、磨边 4.擦缝 5.磨光、酸洗、打蜡 6.刷防护材料 7.材料运输 | m | 56.15 |  | 21.33 | 1197.68
本页小计 | [7 empty] | 9938.92
表-09
分部分项工程项目全费用清单计价表
工程名称：装饰工程 | [5 empty] | 第 20 页 共 28 页
序号 | 项目编码 | 项目名称 | 项目特征 | 计量单位 | 工程量 |  | 金额（元）
[7 empty] | 综合单价 | 合价 | 其中:暂估价
9 | 011109001001 | ∠40X40不锈钢护角 | [项目特征] 1.名称:∠40X40不锈钢护角 2.其他要求:满足设计、规范、施工、验收等要求 3.备注:该单价为包含人工、材料、机械、管理费、利润、风险、措施费、规费、税金在内所有的全费用单价。 [工作内容] 1.制作安装 | m | 72.5 |  | 45.25 | 3280.63
天棚工程
1 | 011302001001 | 钢骨架 | [项目特征] 1.龙骨材料种类、规格、中距:50*50镀锌方通钢+50mmx50mm镀锌角钢+60mmx40mm镀锌方通钢 2.其他要求:满足设计、规范、施工、验收等要求 3.备注:该单价为包含人工、材料、机械、管理费、利润、风险、措施费、规费、税金在内所有的全费用单价。 [工作内容] 1.基层清理、吊杆安装 2.龙骨安装 3.基层板铺贴 4.面层铺贴 5.嵌缝 6.刷防护材料 | m2 | 42 |  | 208.34 | 8750.28
本页小计 | [7 empty] | 12030.91
表-09
分部分项工程项目全费用清单计价表
工程名称：装饰工程 | [5 empty] | 第 21 页 共 28 页
序号 | 项目编码 | 项目名称 | 项目特征 | 计量单位 | 工程量 |  | 金额（元）
[7 empty] | 综合单价 | 合价 | 其中:暂估价
2 | 011302001002 | 反向支撑、转换层支架 | [项目特征] 1.龙骨材料种类、规格、中距:50*50*5镀锌钢 2.其他要求:满足设计、规范、施工、验收等要求 3.备注:该单价为包含人工、材料、机械、管理费、利润、风险、措施费、规费、税金在内所有的全费用单价。 [工作内容] 1.基层清理、吊杆安装 2.龙骨安装 3.基层板铺贴 4.面层铺贴 5.嵌缝 6.刷防护材料 | t | 1.627 |  | 9565.28 | 15562.71
3 | 010605001001 | 5mm镀锌钢板 | [项目特征] 1.钢材品种、规格:10#镀锌槽钢+6#镀锌槽钢+40*60*2镀锌矩管 2.钢板厚度:5mm镀锌钢板 [工作内容] 1.制作 2.运输 3.拼装 4.安装 5.探伤 6.油漆 | m2 | 34.86 |  | 348.7 | 12155.68
本页小计 | [7 empty] | 27718.39
表-09
分部分项工程项目全费用清单计价表
工程名称：装饰工程 | [5 empty] | 第 22 页 共 28 页
序号 | 项目编码 | 项目名称 | 项目特征 | 计量单位 | 工程量 |  | 金额（元）
[7 empty] | 综合单价 | 合价 | 其中:暂估价
4 | 011302001003 | 600*600mm铝扣板 | [项目特征] 1.龙骨材料种类、规格、中距:下层专业配套龙骨@≤600mm,上层专业配套龙骨@≤1200mm,专业配套吊杆双向中距≤1200mm. 2.面层材料品种、规格:600*600mm铝扣板 3.其他要求:满足设计、规范、施工、验收等要求 4.备注:该单价为包含人工、材料、机械、管理费、利润、风险、措施费、规费、税金在内所有的全费用单价。 [工作内容] 1.基层清理、吊杆安装 2.龙骨安装 3.基层板铺贴 4.面层铺贴 5.嵌缝 6.刷防护材料 | m2 | 14.96 |  | 189.25 | 2831.18
5 | 011302001004 | 0.21mm祡铜板屏蔽层 | [项目特征] 1.名称:0.21mm祡铜板屏蔽层 2.其他要求:满足设计、规范、施工、验收等要求 3.备注:该单价为包含人工、材料、机械、管理费、利润、风险、措施费、规费、税金在内所有的全费用单价。 [工作内容] 1.基层清理、吊杆安装 2.龙骨安装 3.基层板铺贴 4.面层铺贴 5.嵌缝 6.刷防护材料 | m2 | 35 |  | 54.62 | 1911.7
本页小计 | [7 empty] | 4742.88
表-09
分部分项工程项目全费用清单计价表
工程名称：装饰工程 | [5 empty] | 第 23 页 共 28 页
序号 | 项目编码 | 项目名称 | 项目特征 | 计量单位 | 工程量 |  | 金额（元）
[7 empty] | 综合单价 | 合价 | 其中:暂估价
6 | 011302001005 | 4.5mm厚防火阻燃医疗洁净板-天棚 | [项目特征] 1.吊顶形式、吊杆规格、高度:φ8钢筋吊杆,1100mm 2.龙骨材料种类、规格、中距:轻钢龙骨 3.基层材料种类、规格:低密度灰硅基层板 4.面层材料品种、规格:防火阻燃医疗洁净板4.5mm厚 5.其他要求:满足设计、规范、施工、验收等要求 6.备注:该单价为包含人工、材料、机械、管理费、利润、风险、措施费、规费、税金在内所有的全费用单价。 [工作内容] 1.基层清理、吊杆安装 2.龙骨安装 3.基层板铺贴 4.面层铺贴 5.嵌缝 6.刷防护材料 | m2 | 413.35 |  | 511.54 | 211445.06
本页小计 | [7 empty] | 211445.06
表-09
分部分项工程项目全费用清单计价表
工程名称：装饰工程 | [5 empty] | 第 24 页 共 28 页
序号 | 项目编码 | 项目名称 | 项目特征 | 计量单位 | 工程量 |  | 金额（元）
[7 empty] | 综合单价 | 合价 | 其中:暂估价
7 | 011302001006 | 4.5mm厚防火阻燃医疗洁净板（后装机房） | [项目特征] 1.吊顶形式、吊杆规格、高度:φ8钢筋吊杆,1100mm 2.龙骨材料种类、规格、中距:铝合金龙骨 3.基层材料种类、规格:低密度灰硅基层板 4.面层材料品种、规格:防火阻燃医疗洁净板4.5mm厚 5.其他要求:满足设计、规范、施工、验收等要求 6.备注:该单价为包含人工、材料、机械、管理费、利润、风险、措施费、规费、税金在内所有的全费用单价。 [工作内容] 1.基层清理、吊杆安装 2.龙骨安装 3.基层板铺贴 4.面层铺贴 5.嵌缝 6.刷防护材料 | m2 | 34.86 |  | 507.04 | 17675.41
本页小计 | [7 empty] | 17675.41
表-09
分部分项工程项目全费用清单计价表
工程名称：装饰工程 | [5 empty] | 第 25 页 共 28 页
序号 | 项目编码 | 项目名称 | 项目特征 | 计量单位 | 工程量 |  | 金额（元）
[7 empty] | 综合单价 | 合价 | 其中:暂估价
8 | 011207001003 | 2厚铝板 | [项目特征] 1.面层材料品种、规格、颜色:2mm厚铝板 2.其他要求:满足设计、规范、施工、验收等要求 3.备注:该单价为包含人工、材料、机械、管理费、利润、风险、措施费、规费、税金在内所有的全费用单价。 [工作内容] 1.基层清理 2.龙骨制作、运输、安装 3.钉隔离层 4.基层铺钉 5.面层铺贴 | m2 | 34.86 |  | 206.28 | 7190.92
9 | 011102001002 | 铅砖 | [项目特征] 1.面层材料品种、规格、颜色:铅砖 2.防护等级:详设计 3.部位:详设计 4.其他要求:满足设计、规范、施工、验收等要求 5.备注:该单价为包含人工、材料、机械、管理费、利润、风险、措施费、规费、税金在内所有的全费用单价。 [工作内容] 1.面层铺设 2.材料运输 | m2 | 34.86 |  | 14117.75 | 492144.77
本页小计 | [7 empty] | 499335.69
表-09
分部分项工程项目全费用清单计价表
工程名称：装饰工程 | [5 empty] | 第 26 页 共 28 页
序号 | 项目编码 | 项目名称 | 项目特征 | 计量单位 | 工程量 |  | 金额（元）
[7 empty] | 综合单价 | 合价 | 其中:暂估价
10 | 011302001007 | 600*600mm医用矿棉板吊顶 | [项目特征] 1.吊顶形式、吊杆规格、高度:φ8钢筋吊杆,1100mm 2.龙骨材料种类、规格、中距:下层专业配套龙骨@≤600mm,上层专业配套龙骨@≤1200mm,专业配套吊杆双向中距≤1200mm. 3.面层材料品种、规格:600*600mm医用矿棉板吊顶 4.其他要求:满足设计、规范、施工、验收等要求 5.备注:该单价为包含人工、材料、机械、管理费、利润、风险、措施费、规费、税金在内所有的全费用单价。 [工作内容] 1.基层清理、吊杆安装 2.龙骨安装 3.基层板铺贴 4.面层铺贴 5.嵌缝 6.刷防护材料 | m2 | 47.16 |  | 322.2 | 15194.95
11 | 011701006001 | 满堂脚手架 | [项目特征] 1.搭设方式:满堂脚手架 2.其他要求:满足设计、规范、施工、验收等要求 3.备注:该单价为包含人工、材料、机械、管理费、利润、风险、措施费、规费、税金在内所有的全费用单价。 [工作内容] 1.场内、场外材料搬运 2.搭、拆脚手架、斜道、上料平台 3.安全网的铺设 4.拆除脚手架后材料的堆放 | m2 | 510.33 |  | 18.55 | 9466.62
本页小计 | [7 empty] | 24661.57
表-09
分部分项工程项目全费用清单计价表
工程名称：装饰工程 | [5 empty] | 第 27 页 共 28 页
序号 | 项目编码 | 项目名称 | 项目特征 | 计量单位 | 工程量 |  | 金额（元）
[7 empty] | 综合单价 | 合价 | 其中:暂估价
附属
1 | 011505010002 | 成品镜面玻璃 | [项目特征] 1.名称:成品镜面玻璃 2.其他要求:满足设计、规范、施工、验收等要求 3.备注:该单价为包含人工、材料、机械、管理费、利润、风险、措施费、规费、税金在内所有的全费用单价。 [工作内容] 1.基层安装 2.玻璃及框制作、运输、安装 | m2 | 2.4 |  | 274.04 | 657.7
2 | 011501B01001 | 装饰石材台板 | [项目特征] 1.名称:装饰石材台板 2.其他要求:满足设计、规范、施工、验收等要求 3.备注:该单价为包含人工、材料、机械、管理费、利润、风险、措施费、规费、税金在内所有的全费用单价。 [工作内容] 1.制作、安装、运输 | m2 | 1.2 |  | 217.25 | 260.7
3 | 031008013001 | 医疗设备带 | [项目特征] 1.名称:医疗设备带 2.材质:详设计 3.其他要求:满足设计、规范、施工、验收等要求 4.备注:该单价为包含人工、材料、机械、管理费、利润、风险、措施费、规费、税金在内所有的全费用单价。 [工作内容] 1.安装 2.调试 | m | 10 |  | 190.68 | 1906.8
本页小计 | [7 empty] | 2825.2
表-09
分部分项工程项目全费用清单计价表
工程名称：装饰工程 | [5 empty] | 第 28 页 共 28 页
序号 | 项目编码 | 项目名称 | 项目特征 | 计量单位 | 工程量 |  | 金额（元）
[7 empty] | 综合单价 | 合价 | 其中:暂估价
4 | 011210005001 | 抗倍特成品隔断 | [项目特征] 1.隔断材料品种、规格、颜色:抗倍特成品隔断 2.其他要求:满足设计、规范、施工、验收等要求 3.备注:该单价为包含人工、材料、机械、管理费、利润、风险、措施费、规费、税金在内所有的全费用单价。 [工作内容] 1.隔断运输、安装 2.嵌缝、塞口 | 间 | 4 |  | 698.96 | 2795.84
5 | 011503001001 | 铝方通栏杆 | [项目特征] 1.栏杆材料种类、规格:铝方通栏杆，1.5m高 2.其他要求:满足设计、规范、施工、验收等要求 3.备注:该单价为包含人工、材料、机械、管理费、利润、风险、措施费、规费、税金在内所有的全费用单价。 [工作内容] 1.制作 2.运输 3.安装 4.刷防护材料 | m | 30 |  | 519.34 | 15580.2
本页小计 | [7 empty] | 18376.04
合 计 | [7 empty] | 1809612.9

## 表-09-1 全费用分部分项工程项目清单综合单价分析表(一)
表-09-1
分部分项工程项目清单综合单价分析表(一)
工程名称：装饰工程 |  |  |  |  | 第 1 页 共 114 页
项目编码 | 01B001 | 项目名称 |  | 拆除原装饰面、砌体拆除，窗户及门 | [5 empty] | 计量单位 |  | m2 |  | 综合单价 |  |  |  | 38.47
定额编号 | 定额项目名称 | 单位 | 数量 | 定额综合单价 | [9 empty] | 人材机价差 | 其他风险费 | 组织措施费 | 安全文明施工费 | 建设工程竣工档案编制费 | 住宅工程质量分户验收费 | 规费 | 税金 | 合价
|  |  |  | 定额人工费 |  | 定额 材料费 | 定额施工机具使用费 | 企业管理费 |  | 利润 |  | 一般风险 费用
|  |  |  | 1 |  | 2 | 3 | 4 | 5 | 6 | 7 | 8 | 9 | 10 | 11 | 12 | 13 | 14 | 15 | 16 | 17 | 18
[8 empty] | 费率 （%） | （1+3） ×(4) | 费率 （%） | （1+3） ×(6) | 费率 （%） | （1+3） ×(8) | [8 empty] | 1+2+3+5+7+9+10+11+12+13+14+15+16+17
补子目4 | 原装饰面、砌体拆除，窗户及门 | m2 | 1 | 0 |  | 32 | 0 | 15.61 | 0 | 9.61 | 0 | 1.8 | 0 | 3 | 0 | 0 | 0 | 0 | 0 | 0 | 3.47 | 38.47
合 计 |  |  |  | 0 |  | 32 | 0 | - | 0 | - | 0 | - | 0 | 3 | 0 | 0 | 0 | 0 | 0 | 0 | 3.47 | 38.47
人工、材料及机械名称 | [5 empty] | 定额 材料费 2: 单位; 定额施工机具使用费 3: 数量; 企业管理费 4: 定额单价; 利润 6: 市场单价; 一般风险 费用 8: 价差合计; 一般风险 费用 10: 市场合价; 一般风险 费用 12: 备注
1.人 工
2.材 料
原装饰面、砌体拆除，窗户及门 | [5 empty] | 定额 材料费 2: m2; 定额施工机具使用费 3: 1; 企业管理费 4: 32; 利润 6: 35; 一般风险 费用 8: 3; 一般风险 费用 10: 35
（2）其他材料费
3.机 械
（1）机上人工
注：1.此表适用于房屋建筑工程、仿古建筑工程、构筑物工程、市政工程、城市轨道交通的盾构工程及地下工程和轨道工程、爆破工程、机械土石方工程、房屋建筑修缮工程 分部分项工程或技术措施项目清单综合单价分析。 2.此表适用于定额人工费与定额施工机具使用费之和为计算基础并按一般计税方法计算的工程使用。 3.投标报价如不使用本市建设工程主管部门发布的依据,可不填定额项目、编号等。 4.招标文件提供了暂估单价的材料，按暂估的单价填入表内，并在备注栏中注明为“暂估价”。 5.材料应注明名称、规格、型号。
表-09-1
分部分项工程项目清单综合单价分析表(一)
工程名称：装饰工程 |  |  |  |  | 第 2 页 共 114 页
（2）燃油动力费
表-09-1
分部分项工程项目清单综合单价分析表(一)
工程名称：装饰工程 |  |  |  |  | 第 3 页 共 114 页
项目编码 | 01B002 | 项目名称 |  | 原有弱电机柜拆除及恢复 |  | 利润 6: 计量单位; 一般风险 费用 8: 项; 一般风险 费用 10: 综合单价; 一般风险 费用 14: 20000
定额编号 | 定额项目名称 | 单位 | 数量 | 定额综合单价 |  | 一般风险 费用 10: 人材机价差; 一般风险 费用 11: 其他风险费; 一般风险 费用 12: 组织措施费; 一般风险 费用 13: 安全文明施工费; 一般风险 费用 14: 建设工程竣工档案编制费; 一般风险 费用 15: 住宅工程质量分户验收费; 一般风险 费用 16: 规费; 一般风险 费用 17: 税金; 一般风险 费用 18: 合价
|  |  |  | 定额人工费 |  | 定额 材料费 2: 定额 材料费; 定额施工机具使用费 3: 定额施工机具使用费; 企业管理费 4: 企业管理费; 利润 6: 利润; 一般风险 费用 8: 一般风险 费用
|  |  |  | 1 |  | 2 | 3 | 4 | 5 | 6 | 7 | 8 | 9 | 10 | 11 | 12 | 13 | 14 | 15 | 16 | 17 | 18
[8 empty] | 费率 （%） | （1+3） ×(4) | 费率 （%） | （1+3） ×(6) | 费率 （%） | （1+3） ×(8) | [8 empty] | 1+2+3+5+7+9+10+11+12+13+14+15+16+17
补子目5 | 原有弱电机柜拆除及恢复 | 项 | 1 | 0 |  | 18198 | 0 | 15.61 | 0 | 9.61 | 0 | 1.8 | 0 | 0 | 0 | 0 | 0 | 0 | 0 | 0 | 1801.6 | 19999.6
合 计 |  |  |  | 0 |  | 18198 | 0 | - | 0 | - | 0 | - | 0 | 0 | 0 | 0 | 0 | 0 | 0 | 0 | 1801.6 | 19999.6
人工、材料及机械名称 | [5 empty] | 定额 材料费 2: 单位; 定额施工机具使用费 3: 数量; 企业管理费 4: 定额单价; 利润 6: 市场单价; 一般风险 费用 8: 价差合计; 一般风险 费用 10: 市场合价; 一般风险 费用 12: 备注
1.人 工
2.材 料
原有弱电机柜拆除及恢复 | [5 empty] | 定额 材料费 2: 项; 定额施工机具使用费 3: 0.9099; 企业管理费 4: 20000; 利润 6: 20000; 一般风险 费用 8: 0; 一般风险 费用 10: 18198
（2）其他材料费
3.机 械
（1）机上人工
表-09-1
分部分项工程项目清单综合单价分析表(一)
工程名称：装饰工程 |  |  |  |  | 第 4 页 共 114 页
（2）燃油动力费
表-09-1
分部分项工程项目清单综合单价分析表(一)
工程名称：装饰工程 |  |  |  |  | 第 5 页 共 114 页
项目编码 | 01B003 | 项目名称 |  | 现有外机拆除及恢复、铜管安装 |  | 利润 6: 计量单位; 一般风险 费用 8: 项; 一般风险 费用 10: 综合单价; 一般风险 费用 14: 10000
定额编号 | 定额项目名称 | 单位 | 数量 | 定额综合单价 |  | 一般风险 费用 10: 人材机价差; 一般风险 费用 11: 其他风险费; 一般风险 费用 12: 组织措施费; 一般风险 费用 13: 安全文明施工费; 一般风险 费用 14: 建设工程竣工档案编制费; 一般风险 费用 15: 住宅工程质量分户验收费; 一般风险 费用 16: 规费; 一般风险 费用 17: 税金; 一般风险 费用 18: 合价
|  |  |  | 定额人工费 |  | 定额 材料费 2: 定额 材料费; 定额施工机具使用费 3: 定额施工机具使用费; 企业管理费 4: 企业管理费; 利润 6: 利润; 一般风险 费用 8: 一般风险 费用
|  |  |  | 1 |  | 2 | 3 | 4 | 5 | 6 | 7 | 8 | 9 | 10 | 11 | 12 | 13 | 14 | 15 | 16 | 17 | 18
[8 empty] | 费率 （%） | （1+3） ×(4) | 费率 （%） | （1+3） ×(6) | 费率 （%） | （1+3） ×(8) | [8 empty] | 1+2+3+5+7+9+10+11+12+13+14+15+16+17
补子目6 | 现有外机拆除及恢复、铜管安装 | 项 | 1 | 0 |  | 9099 | 0 | 15.61 | 0 | 9.61 | 0 | 1.8 | 0 | 0 | 0 | 0 | 0 | 0 | 0 | 0 | 900.8 | 9999.8
合 计 |  |  |  | 0 |  | 9099 | 0 | - | 0 | - | 0 | - | 0 | 0 | 0 | 0 | 0 | 0 | 0 | 0 | 900.8 | 9999.8
人工、材料及机械名称 | [5 empty] | 定额 材料费 2: 单位; 定额施工机具使用费 3: 数量; 企业管理费 4: 定额单价; 利润 6: 市场单价; 一般风险 费用 8: 价差合计; 一般风险 费用 10: 市场合价; 一般风险 费用 12: 备注
1.人 工
2.材 料
现有外机拆除及恢复、铜管安装 | [5 empty] | 定额 材料费 2: 项; 定额施工机具使用费 3: 0.9099; 企业管理费 4: 10000; 利润 6: 10000; 一般风险 费用 8: 0; 一般风险 费用 10: 9099
（2）其他材料费
3.机 械
（1）机上人工
表-09-1
分部分项工程项目清单综合单价分析表(一)
工程名称：装饰工程 |  |  |  |  | 第 6 页 共 114 页
（2）燃油动力费
表-09-1
分部分项工程项目清单综合单价分析表(一)
工程名称：装饰工程 |  |  |  |  | 第 7 页 共 114 页
项目编码 | 010103001001 | 项目名称 |  | 卫生间建渣回填 |  | 利润 6: 计量单位; 一般风险 费用 8: m3; 一般风险 费用 10: 综合单价; 一般风险 费用 14: 55.14
定额编号 | 定额项目名称 | 单位 | 数量 | 定额综合单价 |  | 一般风险 费用 10: 人材机价差; 一般风险 费用 11: 其他风险费; 一般风险 费用 12: 组织措施费; 一般风险 费用 13: 安全文明施工费; 一般风险 费用 14: 建设工程竣工档案编制费; 一般风险 费用 15: 住宅工程质量分户验收费; 一般风险 费用 16: 规费; 一般风险 费用 17: 税金; 一般风险 费用 18: 合价
|  |  |  | 定额人工费 |  | 定额 材料费 2: 定额 材料费; 定额施工机具使用费 3: 定额施工机具使用费; 企业管理费 4: 企业管理费; 利润 6: 利润; 一般风险 费用 8: 一般风险 费用
|  |  |  | 1 |  | 2 | 3 | 4 | 5 | 6 | 7 | 8 | 9 | 10 | 11 | 12 | 13 | 14 | 15 | 16 | 17 | 18
[8 empty] | 费率 （%） | （1+3） ×(4) | 费率 （%） | （1+3） ×(6) | 费率 （%） | （1+3） ×(8) | [8 empty] | 1+2+3+5+7+9+10+11+12+13+14+15+16+17
AA0115 | 人工槽、坑回填 夯填石方 | 100m3 | 0.01 | 36.31 |  | 0.09 | 2.35 | 10.78 | 4.17 | 3.55 | 1.37 | 0 | 0 | 2.38 | 0 | 0.81 | 0 | 0.07 | 0 | 2.98 | 4.97 | 55.14
合 计 |  |  |  | 36.31 |  | 0.09 | 2.35 | - | 4.17 | - | 1.37 | - | 0 | 2.38 | 0 | 0.81 | 0 | 0.07 | 0 | 2.98 | 4.97 | 55.14
人工、材料及机械名称 | [5 empty] | 定额 材料费 2: 单位; 定额施工机具使用费 3: 数量; 企业管理费 4: 定额单价; 利润 6: 市场单价; 一般风险 费用 8: 价差合计; 一般风险 费用 10: 市场合价; 一般风险 费用 12: 备注
1.人 工
土石方综合工 | [5 empty] | 定额 材料费 2: 工日; 定额施工机具使用费 3: 0.3631; 企业管理费 4: 100; 利润 6: 106; 一般风险 费用 8: 2.18; 一般风险 费用 10: 38.49
2.材 料
（1）计价材料
水 | [5 empty] | 定额 材料费 2: m3; 定额施工机具使用费 3: 0.02; 企业管理费 4: 4.42; 利润 6: 3.88; 一般风险 费用 8: -0.01; 一般风险 费用 10: 0.08
表-09-1
分部分项工程项目清单综合单价分析表(一)
工程名称：装饰工程 |  |  |  |  | 第 8 页 共 114 页
（2）其他材料费
3.机 械
（1）机上人工
（2）燃油动力费
电 | [5 empty] | 定额 材料费 2: kW·h; 定额施工机具使用费 3: 1.4127; 企业管理费 4: 0.7; 利润 6: 0.85; 一般风险 费用 8: 0.21; 一般风险 费用 10: 1.2
表-09-1
分部分项工程项目清单综合单价分析表(一)
工程名称：装饰工程 |  |  |  |  | 第 9 页 共 114 页
项目编码 | 010401003001 | 项目名称 |  | 页岩实心砖 |  | 利润 6: 计量单位; 一般风险 费用 8: m3; 一般风险 费用 10: 综合单价; 一般风险 费用 14: 727.52
定额编号 | 定额项目名称 | 单位 | 数量 | 定额综合单价 |  | 一般风险 费用 10: 人材机价差; 一般风险 费用 11: 其他风险费; 一般风险 费用 12: 组织措施费; 一般风险 费用 13: 安全文明施工费; 一般风险 费用 14: 建设工程竣工档案编制费; 一般风险 费用 15: 住宅工程质量分户验收费; 一般风险 费用 16: 规费; 一般风险 费用 17: 税金; 一般风险 费用 18: 合价
|  |  |  | 定额人工费 |  | 定额 材料费 2: 定额 材料费; 定额施工机具使用费 3: 定额施工机具使用费; 企业管理费 4: 企业管理费; 利润 6: 利润; 一般风险 费用 8: 一般风险 费用
|  |  |  | 1 |  | 2 | 3 | 4 | 5 | 6 | 7 | 8 | 9 | 10 | 11 | 12 | 13 | 14 | 15 | 16 | 17 | 18
[8 empty] | 费率 （%） | （1+3） ×(4) | 费率 （%） | （1+3） ×(6) | 费率 （%） | （1+3） ×(8) | [8 empty] | 1+2+3+5+7+9+10+11+12+13+14+15+16+17
AD0032 | 200砖墙 水泥砂浆 现拌砂浆M5 | 10m3 | 0.1 | 188.35 |  | 268.25 | 7.69 | 24.1 | 47.24 | 12.92 | 25.33 | 1.5 | 2.94 | 64.37 | 0 | 12.15 | 24.6 | 0.82 | 0 | 20.23 | 65.54 | 727.52
合 计 |  |  |  | 188.35 |  | 268.25 | 7.69 | - | 47.24 | - | 25.33 | - | 2.94 | 64.37 | 0 | 12.15 | 24.6 | 0.82 | 0 | 20.23 | 65.54 | 727.52
人工、材料及机械名称 | [5 empty] | 定额 材料费 2: 单位; 定额施工机具使用费 3: 数量; 企业管理费 4: 定额单价; 利润 6: 市场单价; 一般风险 费用 8: 价差合计; 一般风险 费用 10: 市场合价; 一般风险 费用 12: 备注
1.人 工
砌筑综合工 | [5 empty] | 定额 材料费 2: 工日; 定额施工机具使用费 3: 1.6378; 企业管理费 4: 115; 利润 6: 120; 一般风险 费用 8: 8.19; 一般风险 费用 10: 196.54
2.材 料
（1）计价材料
标准砖200×95×53 | [5 empty] | 定额 材料费 2: 千块; 定额施工机具使用费 3: 0.768; 企业管理费 4: 291.26; 利润 6: 362; 一般风险 费用 8: 54.33; 一般风险 费用 10: 278.02
表-09-1
分部分项工程项目清单综合单价分析表(一)
工程名称：装饰工程 |  |  |  |  | 第 10 页 共 114 页
水泥砂浆(特细砂)稠度70~90mm M5 | [5 empty] | 定额 材料费 2: m3; 定额施工机具使用费 3: 0.24; 企业管理费 4: 183.45; 利润 6: 189.81; 一般风险 费用 8: 1.53; 一般风险 费用 10: 45.55
水泥32.5R | [5 empty] | 定额 材料费 2: kg; 定额施工机具使用费 3: 75.36; 企业管理费 4: 0.31; 利润 6: 0.31; 一般风险 费用 8: 0; 一般风险 费用 10: 23.36
特细砂 | [5 empty] | 定额 材料费 2: t; 定额施工机具使用费 3: 0.3216; 企业管理费 4: 63.11; 利润 6: 68; 一般风险 费用 8: 1.57; 一般风险 费用 10: 21.87
水 | [5 empty] | 定额 材料费 2: m3; 定额施工机具使用费 3: 0.2048; 企业管理费 4: 4.42; 利润 6: 3.88; 一般风险 费用 8: -0.11; 一般风险 费用 10: 0.79
（2）其他材料费
3.机 械
（1）机上人工
机上人工 | [5 empty] | 定额 材料费 2: 工日; 定额施工机具使用费 3: 0.057; 企业管理费 4: 120; 利润 6: 126; 一般风险 费用 8: 0.34; 一般风险 费用 10: 7.18
（2）燃油动力费
电 | [5 empty] | 定额 材料费 2: kW·h; 定额施工机具使用费 3: 0.353; 企业管理费 4: 0.7; 利润 6: 0.85; 一般风险 费用 8: 0.05; 一般风险 费用 10: 0.3
表-09-1
分部分项工程项目清单综合单价分析表(一)
工程名称：装饰工程 |  |  |  |  | 第 11 页 共 114 页
项目编码 | 010402001001 | 项目名称 |  | 蒸压加气混凝土砌块 |  | 利润 6: 计量单位; 一般风险 费用 8: m3; 一般风险 费用 10: 综合单价; 一般风险 费用 14: 567.67
定额编号 | 定额项目名称 | 单位 | 数量 | 定额综合单价 |  | 一般风险 费用 10: 人材机价差; 一般风险 费用 11: 其他风险费; 一般风险 费用 12: 组织措施费; 一般风险 费用 13: 安全文明施工费; 一般风险 费用 14: 建设工程竣工档案编制费; 一般风险 费用 15: 住宅工程质量分户验收费; 一般风险 费用 16: 规费; 一般风险 费用 17: 税金; 一般风险 费用 18: 合价
|  |  |  | 定额人工费 |  | 定额 材料费 2: 定额 材料费; 定额施工机具使用费 3: 定额施工机具使用费; 企业管理费 4: 企业管理费; 利润 6: 利润; 一般风险 费用 8: 一般风险 费用
|  |  |  | 1 |  | 2 | 3 | 4 | 5 | 6 | 7 | 8 | 9 | 10 | 11 | 12 | 13 | 14 | 15 | 16 | 17 | 18
[8 empty] | 费率 （%） | （1+3） ×(4) | 费率 （%） | （1+3） ×(6) | 费率 （%） | （1+3） ×(8) | [8 empty] | 1+2+3+5+7+9+10+11+12+13+14+15+16+17
借KB0021 | 轻质墙体 加气砼砌块墙 水泥砂浆 现拌砂浆M5 | 10m3 | 0.1 | 142.8 |  | 241.6 | 3.75 | 24.1 | 35.32 | 12.92 | 18.93 | 1.5 | 2.2 | 27.91 | 0 | 9.09 | 19.2 | 0.62 | 0 | 15.12 | 51.14 | 567.66
合 计 |  |  |  | 142.8 |  | 241.6 | 3.75 | - | 35.32 | - | 18.93 | - | 2.2 | 27.91 | 0 | 9.09 | 19.2 | 0.62 | 0 | 15.12 | 51.14 | 567.67
人工、材料及机械名称 | [5 empty] | 定额 材料费 2: 单位; 定额施工机具使用费 3: 数量; 企业管理费 4: 定额单价; 利润 6: 市场单价; 一般风险 费用 8: 价差合计; 一般风险 费用 10: 市场合价; 一般风险 费用 12: 备注
1.人 工
砌筑综合工 | [5 empty] | 定额 材料费 2: 工日; 定额施工机具使用费 3: 1.2417; 企业管理费 4: 115; 利润 6: 120; 一般风险 费用 8: 6.21; 一般风险 费用 10: 149
2.材 料
（1）计价材料
标准砖200×95×53 | [5 empty] | 定额 材料费 2: 千块; 定额施工机具使用费 3: 0.216; 企业管理费 4: 291.26; 利润 6: 362; 一般风险 费用 8: 15.28; 一般风险 费用 10: 78.19
表-09-1
分部分项工程项目清单综合单价分析表(一)
工程名称：装饰工程 |  |  |  |  | 第 12 页 共 114 页
水泥砂浆(特细砂)稠度70~90mm M5 | [5 empty] | 定额 材料费 2: m3; 定额施工机具使用费 3: 0.117; 企业管理费 4: 183.45; 利润 6: 189.81; 一般风险 费用 8: 0.74; 一般风险 费用 10: 22.21
水泥32.5R | [5 empty] | 定额 材料费 2: kg; 定额施工机具使用费 3: 36.738; 企业管理费 4: 0.31; 利润 6: 0.31; 一般风险 费用 8: 0; 一般风险 费用 10: 11.39
特细砂 | [5 empty] | 定额 材料费 2: t; 定额施工机具使用费 3: 0.1568; 企业管理费 4: 63.11; 利润 6: 68; 一般风险 费用 8: 0.77; 一般风险 费用 10: 10.66
水 | [5 empty] | 定额 材料费 2: m3; 定额施工机具使用费 3: 0.1508; 企业管理费 4: 4.42; 利润 6: 3.88; 一般风险 费用 8: -0.08; 一般风险 费用 10: 0.59
加气混凝土块 | [5 empty] | 定额 材料费 2: m3; 定额施工机具使用费 3: 0.692; 企业管理费 4: 226.5; 利润 6: 234.51; 一般风险 费用 8: 5.54; 一般风险 费用 10: 162.28
（2）其他材料费
3.机 械
（1）机上人工
机上人工 | [5 empty] | 定额 材料费 2: 工日; 定额施工机具使用费 3: 0.0278; 企业管理费 4: 120; 利润 6: 126; 一般风险 费用 8: 0.17; 一般风险 费用 10: 3.5
（2）燃油动力费
电 | [5 empty] | 定额 材料费 2: kW·h; 定额施工机具使用费 3: 0.1722; 企业管理费 4: 0.7; 利润 6: 0.85; 一般风险 费用 8: 0.03; 一般风险 费用 10: 0.15
表-09-1
分部分项工程项目清单综合单价分析表(一)
工程名称：装饰工程 |  |  |  |  | 第 13 页 共 114 页
项目编码 | 010607005001 | 项目名称 |  | 砌块墙钢丝网加固 |  | 利润 6: 计量单位; 一般风险 费用 8: m2; 一般风险 费用 10: 综合单价; 一般风险 费用 14: 10.32
定额编号 | 定额项目名称 | 单位 | 数量 | 定额综合单价 |  | 一般风险 费用 10: 人材机价差; 一般风险 费用 11: 其他风险费; 一般风险 费用 12: 组织措施费; 一般风险 费用 13: 安全文明施工费; 一般风险 费用 14: 建设工程竣工档案编制费; 一般风险 费用 15: 住宅工程质量分户验收费; 一般风险 费用 16: 规费; 一般风险 费用 17: 税金; 一般风险 费用 18: 合价
|  |  |  | 定额人工费 |  | 定额 材料费 2: 定额 材料费; 定额施工机具使用费 3: 定额施工机具使用费; 企业管理费 4: 企业管理费; 利润 6: 利润; 一般风险 费用 8: 一般风险 费用
|  |  |  | 1 |  | 2 | 3 | 4 | 5 | 6 | 7 | 8 | 9 | 10 | 11 | 12 | 13 | 14 | 15 | 16 | 17 | 18
[8 empty] | 费率 （%） | （1+3） ×(4) | 费率 （%） | （1+3） ×(6) | 费率 （%） | （1+3） ×(8) | [8 empty] | 1+2+3+5+7+9+10+11+12+13+14+15+16+17
AM0036 | 钢丝网加固 不同材质处铺挂 | 100m2 | 0.01 | 3.26 |  | 3.84 | 0 | 24.1 | 0.79 | 12.92 | 0.42 | 1.5 | 0.05 | 0.13 | 0 | 0.2 | 0.35 | 0.01 | 0 | 0.34 | 0.93 | 10.32
合 计 |  |  |  | 3.26 |  | 3.84 | 0 | - | 0.79 | - | 0.42 | - | 0.05 | 0.13 | 0 | 0.2 | 0.35 | 0.01 | 0 | 0.34 | 0.93 | 10.32
人工、材料及机械名称 | [5 empty] | 定额 材料费 2: 单位; 定额施工机具使用费 3: 数量; 企业管理费 4: 定额单价; 利润 6: 市场单价; 一般风险 费用 8: 价差合计; 一般风险 费用 10: 市场合价; 一般风险 费用 12: 备注
1.人 工
抹灰综合工 | [5 empty] | 定额 材料费 2: 工日; 定额施工机具使用费 3: 0.0261; 企业管理费 4: 125; 利润 6: 130; 一般风险 费用 8: 0.13; 一般风险 费用 10: 3.39
2.材 料
（1）计价材料
钢丝网综合 | [5 empty] | 定额 材料费 2: m2; 定额施工机具使用费 3: 1.16; 企业管理费 4: 2.56; 利润 6: 2.56; 一般风险 费用 8: 0; 一般风险 费用 10: 2.97
表-09-1
分部分项工程项目清单综合单价分析表(一)
工程名称：装饰工程 |  |  |  |  | 第 14 页 共 114 页
（2）其他材料费
其他材料费 | [5 empty] | 定额 材料费 2: 元; 定额施工机具使用费 3: —; 企业管理费 4: —; 利润 6: 1; 一般风险 费用 8: —; 一般风险 费用 10: 0.87
3.机 械
（1）机上人工
（2）燃油动力费
表-09-1
分部分项工程项目清单综合单价分析表(一)
工程名称：装饰工程 |  |  |  |  | 第 15 页 共 114 页
项目编码 | 010504001001 | 项目名称 |  | 混凝土隔墙 C30 |  | 利润 6: 计量单位; 一般风险 费用 8: m3; 一般风险 费用 10: 综合单价; 一般风险 费用 14: 813.68
定额编号 | 定额项目名称 | 单位 | 数量 | 定额综合单价 |  | 一般风险 费用 10: 人材机价差; 一般风险 费用 11: 其他风险费; 一般风险 费用 12: 组织措施费; 一般风险 费用 13: 安全文明施工费; 一般风险 费用 14: 建设工程竣工档案编制费; 一般风险 费用 15: 住宅工程质量分户验收费; 一般风险 费用 16: 规费; 一般风险 费用 17: 税金; 一般风险 费用 18: 合价
|  |  |  | 定额人工费 |  | 定额 材料费 2: 定额 材料费; 定额施工机具使用费 3: 定额施工机具使用费; 企业管理费 4: 企业管理费; 利润 6: 利润; 一般风险 费用 8: 一般风险 费用
|  |  |  | 1 |  | 2 | 3 | 4 | 5 | 6 | 7 | 8 | 9 | 10 | 11 | 12 | 13 | 14 | 15 | 16 | 17 | 18
[8 empty] | 费率 （%） | （1+3） ×(4) | 费率 （%） | （1+3） ×(6) | 费率 （%） | （1+3） ×(8) | [8 empty] | 1+2+3+5+7+9+10+11+12+13+14+15+16+17
AE0053 | 直形墙 厚度500mm以内 商品砼 | 10m3 | 0.1 | 38.53 |  | 276.42 | 0 | 24.1 | 9.28 | 12.92 | 4.98 | 1.5 | 0.58 | 199.66 | 0 | 2.39 | 20.69 | 0.16 | 0 | 3.98 | 55.11 | 611.77
AE0152 | 现浇混凝土模板 直形墙 | 100m2 | 0.0274 | 68.01 |  | 61.01 | 1.9 | 24.1 | 16.85 | 12.92 | 9.03 | 1.5 | 1.05 | 7.2 | 0 | 4.33 | 6.83 | 0.29 | 0 | 7.21 | 18.19 | 201.91
合 计 |  |  |  | 106.54 |  | 337.43 | 1.9 | - | 26.13 | - | 14.01 | - | 1.63 | 206.87 | 0 | 6.72 | 27.52 | 0.46 | 0 | 11.19 | 73.3 | 813.68
人工、材料及机械名称 | [5 empty] | 定额 材料费 2: 单位; 定额施工机具使用费 3: 数量; 企业管理费 4: 定额单价; 利润 6: 市场单价; 一般风险 费用 8: 价差合计; 一般风险 费用 10: 市场合价; 一般风险 费用 12: 备注
1.人 工
混凝土综合工 | [5 empty] | 定额 材料费 2: 工日; 定额施工机具使用费 3: 0.335; 企业管理费 4: 115; 利润 6: 121; 一般风险 费用 8: 2.01; 一般风险 费用 10: 40.54
模板综合工 | [5 empty] | 定额 材料费 2: 工日; 定额施工机具使用费 3: 0.5668; 企业管理费 4: 120; 利润 6: 126; 一般风险 费用 8: 3.4; 一般风险 费用 10: 71.42
2.材 料
表-09-1
分部分项工程项目清单综合单价分析表(一)
工程名称：装饰工程 |  |  |  |  | 第 16 页 共 114 页
（1）计价材料
水 | [5 empty] | 定额 材料费 2: m3; 定额施工机具使用费 3: 0.269; 企业管理费 4: 4.42; 利润 6: 3.88; 一般风险 费用 8: -0.15; 一般风险 费用 10: 1.04
预拌水泥砂浆 1:2 | [5 empty] | 定额 材料费 2: m3; 定额施工机具使用费 3: 0.0275; 企业管理费 4: 398.06; 利润 6: 442.48; 一般风险 费用 8: 1.22; 一般风险 费用 10: 12.17
电 | [5 empty] | 定额 材料费 2: kW·h; 定额施工机具使用费 3: 0.366; 企业管理费 4: 0.7; 利润 6: 0.85; 一般风险 费用 8: 0.05; 一般风险 费用 10: 0.31
木材锯材 | [5 empty] | 定额 材料费 2: m3; 定额施工机具使用费 3: 0.0178; 企业管理费 4: 1547.01; 利润 6: 1750; 一般风险 费用 8: 3.61; 一般风险 费用 10: 31.15
支撑钢管及扣件 | [5 empty] | 定额 材料费 2: kg; 定额施工机具使用费 3: 0.6733; 企业管理费 4: 3.68; 利润 6: 3.68; 一般风险 费用 8: 0; 一般风险 费用 10: 2.48
复合模板 | [5 empty] | 定额 材料费 2: m2; 定额施工机具使用费 3: 0.6759; 企业管理费 4: 23.93; 利润 6: 23.93; 一般风险 费用 8: 0; 一般风险 费用 10: 16.17
铁件综合 | [5 empty] | 定额 材料费 2: kg; 定额施工机具使用费 3: 0.097; 企业管理费 4: 3.68; 利润 6: 3.68; 一般风险 费用 8: 0; 一般风险 费用 10: 0.36
商品砼c30 | [5 empty] | 定额 材料费 2: m3; 定额施工机具使用费 3: 0.9875; 企业管理费 4: 266.99; 利润 6: 466; 一般风险 费用 8: 196.52; 一般风险 费用 10: 460.18
（2）其他材料费
其他材料费 | [5 empty] | 定额 材料费 2: 元; 定额施工机具使用费 3: —; 企业管理费 4: —; 利润 6: 1; 一般风险 费用 8: —; 一般风险 费用 10: 14.91
3.机 械
（1）机上人工
机上人工 | [5 empty] | 定额 材料费 2: 工日; 定额施工机具使用费 3: 0.0048; 企业管理费 4: 120; 利润 6: 126; 一般风险 费用 8: 0.03; 一般风险 费用 10: 0.6
（2）燃油动力费
表-09-1
分部分项工程项目清单综合单价分析表(一)
工程名称：装饰工程 |  |  |  |  | 第 17 页 共 114 页
电 | [5 empty] | 定额 材料费 2: kW·h; 定额施工机具使用费 3: 0.0048; 企业管理费 4: 0.7; 利润 6: 0.85; 一般风险 费用 8: 0; 一般风险 费用 10: 0
柴油 | [5 empty] | 定额 材料费 2: kg; 定额施工机具使用费 3: 0.0864; 企业管理费 4: 5.64; 利润 6: 7.01; 一般风险 费用 8: 0.12; 一般风险 费用 10: 0.61
汽油 | [5 empty] | 定额 材料费 2: kg; 定额施工机具使用费 3: 0.0396; 企业管理费 4: 6.75; 利润 6: 8.08; 一般风险 费用 8: 0.05; 一般风险 费用 10: 0.32
表-09-1
分部分项工程项目清单综合单价分析表(一)
工程名称：装饰工程 |  |  |  |  | 第 18 页 共 114 页
项目编码 | 010510003001 | 项目名称 |  | 过梁C25 |  | 利润 6: 计量单位; 一般风险 费用 8: m3; 一般风险 费用 10: 综合单价; 一般风险 费用 14: 954.63
定额编号 | 定额项目名称 | 单位 | 数量 | 定额综合单价 |  | 一般风险 费用 10: 人材机价差; 一般风险 费用 11: 其他风险费; 一般风险 费用 12: 组织措施费; 一般风险 费用 13: 安全文明施工费; 一般风险 费用 14: 建设工程竣工档案编制费; 一般风险 费用 15: 住宅工程质量分户验收费; 一般风险 费用 16: 规费; 一般风险 费用 17: 税金; 一般风险 费用 18: 合价
|  |  |  | 定额人工费 |  | 定额 材料费 2: 定额 材料费; 定额施工机具使用费 3: 定额施工机具使用费; 企业管理费 4: 企业管理费; 利润 6: 利润; 一般风险 费用 8: 一般风险 费用
|  |  |  | 1 |  | 2 | 3 | 4 | 5 | 6 | 7 | 8 | 9 | 10 | 11 | 12 | 13 | 14 | 15 | 16 | 17 | 18
[8 empty] | 费率 （%） | （1+3） ×(4) | 费率 （%） | （1+3） ×(6) | 费率 （%） | （1+3） ×(8) | [8 empty] | 1+2+3+5+7+9+10+11+12+13+14+15+16+17
AE0214 换 | 预制混凝土梁 过梁 换为【特细砂塑性混凝土(坍落度10~30mm) 碎石公称粒级:5~31.5mm C25】 | 10m3 | 0.1 | 116.61 |  | 257.57 | 31.49 | 24.1 | 35.69 | 12.92 | 19.13 | 1.5 | 2.22 | -11.54 | 0 | 9.18 | 18.38 | 0.62 | 0 | 15.28 | 48.97 | 543.61
AE0254 | 预制混凝土模板 过梁 | 10m3 | 0.1 | 165.12 |  | 85.78 | 0.25 | 24.1 | 39.86 | 12.92 | 21.37 | 1.5 | 2.48 | 17.22 | 0 | 10.25 | 13.9 | 0.7 | 0 | 17.07 | 37.03 | 411.02
合 计 |  |  |  | 281.73 |  | 343.36 | 31.74 | - | 75.55 | - | 40.5 | - | 4.7 | 5.68 | 0 | 19.44 | 32.28 | 1.32 | 0 | 32.35 | 86 | 954.63
人工、材料及机械名称 | [5 empty] | 定额 材料费 2: 单位; 定额施工机具使用费 3: 数量; 企业管理费 4: 定额单价; 利润 6: 市场单价; 一般风险 费用 8: 价差合计; 一般风险 费用 10: 市场合价; 一般风险 费用 12: 备注
1.人 工
混凝土综合工 | [5 empty] | 定额 材料费 2: 工日; 定额施工机具使用费 3: 1.014; 企业管理费 4: 115; 利润 6: 121; 一般风险 费用 8: 6.08; 一般风险 费用 10: 122.69
模板综合工 | [5 empty] | 定额 材料费 2: 工日; 定额施工机具使用费 3: 1.376; 企业管理费 4: 120; 利润 6: 126; 一般风险 费用 8: 8.26; 一般风险 费用 10: 173.38
表-09-1
分部分项工程项目清单综合单价分析表(一)
工程名称：装饰工程 |  |  |  |  | 第 19 页 共 114 页
2.材 料
（1）计价材料
水泥32.5R | [5 empty] | 定额 材料费 2: kg; 定额施工机具使用费 3: 393.9; 企业管理费 4: 0.31; 利润 6: 0.31; 一般风险 费用 8: 0; 一般风险 费用 10: 122.11
特细砂 | [5 empty] | 定额 材料费 2: t; 定额施工机具使用费 3: 0.4818; 企业管理费 4: 63.11; 利润 6: 68; 一般风险 费用 8: 2.36; 一般风险 费用 10: 32.76
水 | [5 empty] | 定额 材料费 2: m3; 定额施工机具使用费 3: 1.4089; 企业管理费 4: 4.42; 利润 6: 3.88; 一般风险 费用 8: -0.76; 一般风险 费用 10: 5.47
木材锯材 | [5 empty] | 定额 材料费 2: m3; 定额施工机具使用费 3: 0.044; 企业管理费 4: 1547.01; 利润 6: 1750; 一般风险 费用 8: 8.93; 一般风险 费用 10: 77
碎石5~31.5 | [5 empty] | 定额 材料费 2: t; 定额施工机具使用费 3: 1.419; 企业管理费 4: 67.96; 利润 6: 53; 一般风险 费用 8: -21.23; 一般风险 费用 10: 75.21
特细砂塑性混凝土(坍落度10~30mm)碎石公称粒级:5~31.5mm C25 | [5 empty] | 定额 材料费 2: m3; 定额施工机具使用费 3: 1.01; 企业管理费 4: 247.35; 利润 6: 228.56; 一般风险 费用 8: -18.98; 一般风险 费用 10: 230.85
（2）其他材料费
其他材料费 | [5 empty] | 定额 材料费 2: 元; 定额施工机具使用费 3: —; 企业管理费 4: —; 利润 6: 1; 一般风险 费用 8: —; 一般风险 费用 10: 20.11
3.机 械
（1）机上人工
机上人工 | [5 empty] | 定额 材料费 2: 工日; 定额施工机具使用费 3: 0.1721; 企业管理费 4: 120; 利润 6: 126; 一般风险 费用 8: 1.03; 一般风险 费用 10: 21.68
（2）燃油动力费
电 | [5 empty] | 定额 材料费 2: kW·h; 定额施工机具使用费 3: 3.6036; 企业管理费 4: 0.7; 利润 6: 0.85; 一般风险 费用 8: 0.54; 一般风险 费用 10: 3.06
表-09-1
分部分项工程项目清单综合单价分析表(一)
工程名称：装饰工程 |  |  |  |  | 第 20 页 共 114 页
柴油 | [5 empty] | 定额 材料费 2: kg; 定额施工机具使用费 3: 0.3401; 企业管理费 4: 5.64; 利润 6: 7.01; 一般风险 费用 8: 0.47; 一般风险 费用 10: 2.38
表-09-1
分部分项工程项目清单综合单价分析表(一)
工程名称：装饰工程 |  |  |  |  | 第 21 页 共 114 页
项目编码 | 010503004001 | 项目名称 |  | 圈梁C25 |  | 利润 6: 计量单位; 一般风险 费用 8: m3; 一般风险 费用 10: 综合单价; 一般风险 费用 14: 1567.1
定额编号 | 定额项目名称 | 单位 | 数量 | 定额综合单价 |  | 一般风险 费用 10: 人材机价差; 一般风险 费用 11: 其他风险费; 一般风险 费用 12: 组织措施费; 一般风险 费用 13: 安全文明施工费; 一般风险 费用 14: 建设工程竣工档案编制费; 一般风险 费用 15: 住宅工程质量分户验收费; 一般风险 费用 16: 规费; 一般风险 费用 17: 税金; 一般风险 费用 18: 合价
|  |  |  | 定额人工费 |  | 定额 材料费 2: 定额 材料费; 定额施工机具使用费 3: 定额施工机具使用费; 企业管理费 4: 企业管理费; 利润 6: 利润; 一般风险 费用 8: 一般风险 费用
|  |  |  | 1 |  | 2 | 3 | 4 | 5 | 6 | 7 | 8 | 9 | 10 | 11 | 12 | 13 | 14 | 15 | 16 | 17 | 18
[8 empty] | 费率 （%） | （1+3） ×(4) | 费率 （%） | （1+3） ×(6) | 费率 （%） | （1+3） ×(8) | [8 empty] | 1+2+3+5+7+9+10+11+12+13+14+15+16+17
AE0042 | 圈梁(过梁) 商品砼 | 10m3 | 0.1 | 82.11 |  | 279.53 | 0 | 24.1 | 19.79 | 12.92 | 10.61 | 1.5 | 1.23 | 195.95 | 0 | 5.09 | 23.28 | 0.35 | 0 | 8.47 | 62.02 | 688.43
AE0146 换 | 现浇混凝土模板 圈梁 实际高度(m):5.2 | 100m2 | 0.1016 | 344.41 |  | 188.54 | 9.15 | 24.1 | 85.21 | 12.92 | 45.68 | 1.5 | 5.3 | 31.61 | 0 | 21.92 | 29.71 | 1.48 | 0 | 36.49 | 79.15 | 878.67
合 计 |  |  |  | 426.52 |  | 468.07 | 9.15 | - | 105 | - | 56.29 | - | 6.54 | 227.56 | 0 | 27.01 | 52.99 | 1.83 | 0 | 44.96 | 141.17 | 1567.1
人工、材料及机械名称 | [5 empty] | 定额 材料费 2: 单位; 定额施工机具使用费 3: 数量; 企业管理费 4: 定额单价; 利润 6: 市场单价; 一般风险 费用 8: 价差合计; 一般风险 费用 10: 市场合价; 一般风险 费用 12: 备注
1.人 工
混凝土综合工 | [5 empty] | 定额 材料费 2: 工日; 定额施工机具使用费 3: 0.714; 企业管理费 4: 115; 利润 6: 121; 一般风险 费用 8: 4.28; 一般风险 费用 10: 86.39
模板综合工 | [5 empty] | 定额 材料费 2: 工日; 定额施工机具使用费 3: 2.8701; 企业管理费 4: 120; 利润 6: 126; 一般风险 费用 8: 17.22; 一般风险 费用 10: 361.63
2.材 料
表-09-1
分部分项工程项目清单综合单价分析表(一)
工程名称：装饰工程 |  |  |  |  | 第 22 页 共 114 页
（1）计价材料
水 | [5 empty] | 定额 材料费 2: m3; 定额施工机具使用费 3: 0.4352; 企业管理费 4: 4.42; 利润 6: 3.88; 一般风险 费用 8: -0.24; 一般风险 费用 10: 1.69
电 | [5 empty] | 定额 材料费 2: kW·h; 定额施工机具使用费 3: 0.375; 企业管理费 4: 0.7; 利润 6: 0.85; 一般风险 费用 8: 0.06; 一般风险 费用 10: 0.32
木材锯材 | [5 empty] | 定额 材料费 2: m3; 定额施工机具使用费 3: 0.0662; 企业管理费 4: 1547.01; 利润 6: 1750; 一般风险 费用 8: 13.44; 一般风险 费用 10: 115.85
支撑钢管及扣件 | [5 empty] | 定额 材料费 2: kg; 定额施工机具使用费 3: 3.2575; 企业管理费 4: 3.68; 利润 6: 3.68; 一般风险 费用 8: 0; 一般风险 费用 10: 11.99
复合模板 | [5 empty] | 定额 材料费 2: m2; 定额施工机具使用费 3: 2.5078; 企业管理费 4: 23.93; 利润 6: 23.93; 一般风险 费用 8: 0; 一般风险 费用 10: 60.01
商品砼C25 | [5 empty] | 定额 材料费 2: m3; 定额施工机具使用费 3: 1.015; 企业管理费 4: 266.99; 利润 6: 456; 一般风险 费用 8: 191.85; 一般风险 费用 10: 462.84
（2）其他材料费
材料费调整 | [5 empty] | 定额 材料费 2: 元; 定额施工机具使用费 3: —; 企业管理费 4: —; 利润 6: 1; 一般风险 费用 8: —; 一般风险 费用 10: 0
其他材料费 | [5 empty] | 定额 材料费 2: 元; 定额施工机具使用费 3: —; 企业管理费 4: —; 利润 6: 1; 一般风险 费用 8: —; 一般风险 费用 10: 20.54
3.机 械
（1）机上人工
机上人工 | [5 empty] | 定额 材料费 2: 工日; 定额施工机具使用费 3: 0.0231; 企业管理费 4: 120; 利润 6: 126; 一般风险 费用 8: 0.14; 一般风险 费用 10: 2.91
（2）燃油动力费
电 | [5 empty] | 定额 材料费 2: kW·h; 定额施工机具使用费 3: 0.0216; 企业管理费 4: 0.7; 利润 6: 0.85; 一般风险 费用 8: 0; 一般风险 费用 10: 0.02
表-09-1
分部分项工程项目清单综合单价分析表(一)
工程名称：装饰工程 |  |  |  |  | 第 23 页 共 114 页
柴油 | [5 empty] | 定额 材料费 2: kg; 定额施工机具使用费 3: 0.4122; 企业管理费 4: 5.64; 利润 6: 7.01; 一般风险 费用 8: 0.56; 一般风险 费用 10: 2.89
汽油 | [5 empty] | 定额 材料费 2: kg; 定额施工机具使用费 3: 0.1911; 企业管理费 4: 6.75; 利润 6: 8.08; 一般风险 费用 8: 0.25; 一般风险 费用 10: 1.54
表-09-1
分部分项工程项目清单综合单价分析表(一)
工程名称：装饰工程 |  |  |  |  | 第 24 页 共 114 页
项目编码 | 010502002001 | 项目名称 |  | 构造柱C25 |  | 利润 6: 计量单位; 一般风险 费用 8: m3; 一般风险 费用 10: 综合单价; 一般风险 费用 14: 1337.3
定额编号 | 定额项目名称 | 单位 | 数量 | 定额综合单价 |  | 一般风险 费用 10: 人材机价差; 一般风险 费用 11: 其他风险费; 一般风险 费用 12: 组织措施费; 一般风险 费用 13: 安全文明施工费; 一般风险 费用 14: 建设工程竣工档案编制费; 一般风险 费用 15: 住宅工程质量分户验收费; 一般风险 费用 16: 规费; 一般风险 费用 17: 税金; 一般风险 费用 18: 合价
|  |  |  | 定额人工费 |  | 定额 材料费 2: 定额 材料费; 定额施工机具使用费 3: 定额施工机具使用费; 企业管理费 4: 企业管理费; 利润 6: 利润; 一般风险 费用 8: 一般风险 费用
|  |  |  | 1 |  | 2 | 3 | 4 | 5 | 6 | 7 | 8 | 9 | 10 | 11 | 12 | 13 | 14 | 15 | 16 | 17 | 18
[8 empty] | 费率 （%） | （1+3） ×(4) | 费率 （%） | （1+3） ×(6) | 费率 （%） | （1+3） ×(8) | [8 empty] | 1+2+3+5+7+9+10+11+12+13+14+15+16+17
AE0031 | 构造柱 商品砼 | 10m3 | 0.1 | 105.46 |  | 276.63 | 0 | 24.1 | 25.41 | 12.92 | 13.62 | 1.5 | 1.58 | 192.91 | 0 | 6.54 | 24.45 | 0.44 | 0 | 10.88 | 65.13 | 723.06
AE0141 | 现浇混凝土模板 构造柱 | 100m2 | 0.0822 | 230.44 |  | 141.24 | 10.63 | 24.1 | 58.1 | 12.92 | 31.15 | 1.5 | 3.62 | 22.12 | 0 | 14.95 | 20.77 | 1.01 | 0 | 24.88 | 55.33 | 614.24
合 计 |  |  |  | 335.9 |  | 417.86 | 10.63 | - | 83.51 | - | 44.77 | - | 5.2 | 215.03 | 0 | 21.48 | 45.22 | 1.46 | 0 | 35.76 | 120.47 | 1337.3
人工、材料及机械名称 | [5 empty] | 定额 材料费 2: 单位; 定额施工机具使用费 3: 数量; 企业管理费 4: 定额单价; 利润 6: 市场单价; 一般风险 费用 8: 价差合计; 一般风险 费用 10: 市场合价; 一般风险 费用 12: 备注
1.人 工
混凝土综合工 | [5 empty] | 定额 材料费 2: 工日; 定额施工机具使用费 3: 0.917; 企业管理费 4: 115; 利润 6: 121; 一般风险 费用 8: 5.5; 一般风险 费用 10: 110.96
模板综合工 | [5 empty] | 定额 材料费 2: 工日; 定额施工机具使用费 3: 1.9203; 企业管理费 4: 120; 利润 6: 126; 一般风险 费用 8: 11.52; 一般风险 费用 10: 241.96
2.材 料
表-09-1
分部分项工程项目清单综合单价分析表(一)
工程名称：装饰工程 |  |  |  |  | 第 25 页 共 114 页
（1）计价材料
水 | [5 empty] | 定额 材料费 2: m3; 定额施工机具使用费 3: 0.2105; 企业管理费 4: 4.42; 利润 6: 3.88; 一般风险 费用 8: -0.11; 一般风险 费用 10: 0.82
预拌水泥砂浆 1:2 | [5 empty] | 定额 材料费 2: m3; 定额施工机具使用费 3: 0.0303; 企业管理费 4: 398.06; 利润 6: 442.48; 一般风险 费用 8: 1.35; 一般风险 费用 10: 13.41
电 | [5 empty] | 定额 材料费 2: kW·h; 定额施工机具使用费 3: 0.372; 企业管理费 4: 0.7; 利润 6: 0.85; 一般风险 费用 8: 0.06; 一般风险 费用 10: 0.32
木材锯材 | [5 empty] | 定额 材料费 2: m3; 定额施工机具使用费 3: 0.0467; 企业管理费 4: 1547.01; 利润 6: 1750; 一般风险 费用 8: 9.48; 一般风险 费用 10: 81.73
支撑钢管及扣件 | [5 empty] | 定额 材料费 2: kg; 定额施工机具使用费 3: 3.7392; 企业管理费 4: 3.68; 利润 6: 3.68; 一般风险 费用 8: 0; 一般风险 费用 10: 13.76
复合模板 | [5 empty] | 定额 材料费 2: m2; 定额施工机具使用费 3: 2.0284; 企业管理费 4: 23.93; 利润 6: 23.93; 一般风险 费用 8: 0; 一般风险 费用 10: 48.54
商品砼C25 | [5 empty] | 定额 材料费 2: m3; 定额施工机具使用费 3: 0.9847; 企业管理费 4: 266.99; 利润 6: 456; 一般风险 费用 8: 186.12; 一般风险 费用 10: 449.02
（2）其他材料费
其他材料费 | [5 empty] | 定额 材料费 2: 元; 定额施工机具使用费 3: —; 企业管理费 4: —; 利润 6: 1; 一般风险 费用 8: —; 一般风险 费用 10: 7.17
3.机 械
（1）机上人工
机上人工 | [5 empty] | 定额 材料费 2: 工日; 定额施工机具使用费 3: 0.0266; 企业管理费 4: 120; 利润 6: 126; 一般风险 费用 8: 0.16; 一般风险 费用 10: 3.35
（2）燃油动力费
电 | [5 empty] | 定额 材料费 2: kW·h; 定额施工机具使用费 3: 0.108; 企业管理费 4: 0.7; 利润 6: 0.85; 一般风险 费用 8: 0.02; 一般风险 费用 10: 0.09
表-09-1
分部分项工程项目清单综合单价分析表(一)
工程名称：装饰工程 |  |  |  |  | 第 26 页 共 114 页
柴油 | [5 empty] | 定额 材料费 2: kg; 定额施工机具使用费 3: 0.472; 企业管理费 4: 5.64; 利润 6: 7.01; 一般风险 费用 8: 0.65; 一般风险 费用 10: 3.31
汽油 | [5 empty] | 定额 材料费 2: kg; 定额施工机具使用费 3: 0.2213; 企业管理费 4: 6.75; 利润 6: 8.08; 一般风险 费用 8: 0.29; 一般风险 费用 10: 1.79
表-09-1
分部分项工程项目清单综合单价分析表(一)
工程名称：装饰工程 |  |  |  |  | 第 27 页 共 114 页
项目编码 | 010515001001 | 项目名称 |  | 现浇构件钢筋 |  | 利润 6: 计量单位; 一般风险 费用 8: t; 一般风险 费用 10: 综合单价; 一般风险 费用 14: 5384.99
定额编号 | 定额项目名称 | 单位 | 数量 | 定额综合单价 |  | 一般风险 费用 10: 人材机价差; 一般风险 费用 11: 其他风险费; 一般风险 费用 12: 组织措施费; 一般风险 费用 13: 安全文明施工费; 一般风险 费用 14: 建设工程竣工档案编制费; 一般风险 费用 15: 住宅工程质量分户验收费; 一般风险 费用 16: 规费; 一般风险 费用 17: 税金; 一般风险 费用 18: 合价
|  |  |  | 定额人工费 |  | 定额 材料费 2: 定额 材料费; 定额施工机具使用费 3: 定额施工机具使用费; 企业管理费 4: 企业管理费; 利润 6: 利润; 一般风险 费用 8: 一般风险 费用
|  |  |  | 1 |  | 2 | 3 | 4 | 5 | 6 | 7 | 8 | 9 | 10 | 11 | 12 | 13 | 14 | 15 | 16 | 17 | 18
[8 empty] | 费率 （%） | （1+3） ×(4) | 费率 （%） | （1+3） ×(6) | 费率 （%） | （1+3） ×(8) | [8 empty] | 1+2+3+5+7+9+10+11+12+13+14+15+16+17
AE0178 | 现浇钢筋 钢筋直径 φ10mm以上 | t | 1 | 802.8 |  | 3079.76 | 53.1 | 24.1 | 206.27 | 12.92 | 110.58 | 1.5 | 12.84 | 307.45 | 0 | 53.07 | 182.11 | 3.59 | 0 | 88.33 | 485.09 | 5384.99
合 计 |  |  |  | 802.8 |  | 3079.76 | 53.1 | - | 206.27 | - | 110.58 | - | 12.84 | 307.45 | 0 | 53.07 | 182.11 | 3.59 | 0 | 88.33 | 485.09 | 5384.99
人工、材料及机械名称 | [5 empty] | 定额 材料费 2: 单位; 定额施工机具使用费 3: 数量; 企业管理费 4: 定额单价; 利润 6: 市场单价; 一般风险 费用 8: 价差合计; 一般风险 费用 10: 市场合价; 一般风险 费用 12: 备注
1.人 工
钢筋综合工 | [5 empty] | 定额 材料费 2: 工日; 定额施工机具使用费 3: 6.69; 企业管理费 4: 120; 利润 6: 126; 一般风险 费用 8: 40.14; 一般风险 费用 10: 842.94
2.材 料
（1）计价材料
水 | [5 empty] | 定额 材料费 2: m3; 定额施工机具使用费 3: 0.1; 企业管理费 4: 4.42; 利润 6: 3.88; 一般风险 费用 8: -0.05; 一般风险 费用 10: 0.39
表-09-1
分部分项工程项目清单综合单价分析表(一)
工程名称：装饰工程 |  |  |  |  | 第 28 页 共 114 页
钢筋Ф10以外 | [5 empty] | 定额 材料费 2: t; 定额施工机具使用费 3: 1.03; 企业管理费 4: 2960; 利润 6: 3212.39; 一般风险 费用 8: 259.96; 一般风险 费用 10: 3308.76
低碳钢焊条综合 | [5 empty] | 定额 材料费 2: kg; 定额施工机具使用费 3: 4.6; 企业管理费 4: 4.19; 利润 6: 4.19; 一般风险 费用 8: 0; 一般风险 费用 10: 19.27
（2）其他材料费
其他材料费 | [5 empty] | 定额 材料费 2: 元; 定额施工机具使用费 3: —; 企业管理费 4: —; 利润 6: 1; 一般风险 费用 8: —; 一般风险 费用 10: 11.24
3.机 械
（1）机上人工
（2）燃油动力费
电 | [5 empty] | 定额 材料费 2: kW·h; 定额施工机具使用费 3: 49.3272; 企业管理费 4: 0.7; 利润 6: 0.85; 一般风险 费用 8: 7.4; 一般风险 费用 10: 41.93
表-09-1
分部分项工程项目清单综合单价分析表(一)
工程名称：装饰工程 |  |  |  |  | 第 29 页 共 114 页
项目编码 | 010802003001 | 项目名称 |  | 乙级钢质防火门 |  | 利润 6: 计量单位; 一般风险 费用 8: m2; 一般风险 费用 10: 综合单价; 一般风险 费用 14: 549.7
定额编号 | 定额项目名称 | 单位 | 数量 | 定额综合单价 |  | 一般风险 费用 10: 人材机价差; 一般风险 费用 11: 其他风险费; 一般风险 费用 12: 组织措施费; 一般风险 费用 13: 安全文明施工费; 一般风险 费用 14: 建设工程竣工档案编制费; 一般风险 费用 15: 住宅工程质量分户验收费; 一般风险 费用 16: 规费; 一般风险 费用 17: 税金; 一般风险 费用 18: 合价
|  |  |  | 定额人工费 |  | 定额 材料费 2: 定额 材料费; 定额施工机具使用费 3: 定额施工机具使用费; 企业管理费 4: 企业管理费; 利润 6: 利润; 一般风险 费用 8: 一般风险 费用
|  |  |  | 1 |  | 2 | 3 | 4 | 5 | 6 | 7 | 8 | 9 | 10 | 11 | 12 | 13 | 14 | 15 | 16 | 17 | 18
[8 empty] | 费率 （%） | （1+3） ×(4) | 费率 （%） | （1+3） ×(6) | 费率 （%） | （1+3） ×(8) | [8 empty] | 1+2+3+5+7+9+10+11+12+13+14+15+16+17
AH0035 | 钢质防火门安装 | 100m2 | 0.01 | 37.8 |  | 442.37 | 0 | 24.1 | 9.11 | 12.92 | 4.88 | 1.5 | 0.57 | -19.54 | 0 | 2.34 | 18.59 | 0.16 | 0 | 3.9 | 49.52 | 549.7
合 计 |  |  |  | 37.8 |  | 442.37 | 0 | - | 9.11 | - | 4.88 | - | 0.57 | -19.54 | 0 | 2.34 | 18.59 | 0.16 | 0 | 3.9 | 49.52 | 549.7
人工、材料及机械名称 | [5 empty] | 定额 材料费 2: 单位; 定额施工机具使用费 3: 数量; 企业管理费 4: 定额单价; 利润 6: 市场单价; 一般风险 费用 8: 价差合计; 一般风险 费用 10: 市场合价; 一般风险 费用 12: 备注
1.人 工
金属制安综合工 | [5 empty] | 定额 材料费 2: 工日; 定额施工机具使用费 3: 0.315; 企业管理费 4: 120; 利润 6: 126; 一般风险 费用 8: 1.89; 一般风险 费用 10: 39.69
2.材 料
（1）计价材料
水泥32.5R | [5 empty] | 定额 材料费 2: kg; 定额施工机具使用费 3: 5.5485; 企业管理费 4: 0.31; 利润 6: 0.31; 一般风险 费用 8: 0; 一般风险 费用 10: 1.72
表-09-1
分部分项工程项目清单综合单价分析表(一)
工程名称：装饰工程 |  |  |  |  | 第 30 页 共 114 页
特细砂 | [5 empty] | 定额 材料费 2: t; 定额施工机具使用费 3: 0.0181; 企业管理费 4: 63.11; 利润 6: 68; 一般风险 费用 8: 0.09; 一般风险 费用 10: 1.23
水 | [5 empty] | 定额 材料费 2: m3; 定额施工机具使用费 3: 0.005; 企业管理费 4: 4.42; 利润 6: 3.88; 一般风险 费用 8: 0; 一般风险 费用 10: 0.02
水泥砂浆(特细砂)1:3 | [5 empty] | 定额 材料费 2: m3; 定额施工机具使用费 3: 0.0135; 企业管理费 4: 213.87; 利润 6: 220.24; 一般风险 费用 8: 0.09; 一般风险 费用 10: 2.97
乙级钢质防火门 | [5 empty] | 定额 材料费 2: m2; 定额施工机具使用费 3: 0.97; 企业管理费 4: 452.99; 利润 6: 430.81; 一般风险 费用 8: -21.51; 一般风险 费用 10: 417.89
（2）其他材料费
其他材料费 | [5 empty] | 定额 材料费 2: 元; 定额施工机具使用费 3: —; 企业管理费 4: —; 利润 6: 1; 一般风险 费用 8: —; 一般风险 费用 10: 0.08
3.机 械
（1）机上人工
（2）燃油动力费
表-09-1
分部分项工程项目清单综合单价分析表(一)
工程名称：装饰工程 |  |  |  |  | 第 31 页 共 114 页
项目编码 | 010802001001 | 项目名称 |  | 钢制套装门 |  | 利润 6: 计量单位; 一般风险 费用 8: m2; 一般风险 费用 10: 综合单价; 一般风险 费用 14: 569.53
定额编号 | 定额项目名称 | 单位 | 数量 | 定额综合单价 |  | 一般风险 费用 10: 人材机价差; 一般风险 费用 11: 其他风险费; 一般风险 费用 12: 组织措施费; 一般风险 费用 13: 安全文明施工费; 一般风险 费用 14: 建设工程竣工档案编制费; 一般风险 费用 15: 住宅工程质量分户验收费; 一般风险 费用 16: 规费; 一般风险 费用 17: 税金; 一般风险 费用 18: 合价
|  |  |  | 定额人工费 |  | 定额 材料费 2: 定额 材料费; 定额施工机具使用费 3: 定额施工机具使用费; 企业管理费 4: 企业管理费; 利润 6: 利润; 一般风险 费用 8: 一般风险 费用
|  |  |  | 1 |  | 2 | 3 | 4 | 5 | 6 | 7 | 8 | 9 | 10 | 11 | 12 | 13 | 14 | 15 | 16 | 17 | 18
[8 empty] | 费率 （%） | （1+3） ×(4) | 费率 （%） | （1+3） ×(6) | 费率 （%） | （1+3） ×(8) | [8 empty] | 1+2+3+5+7+9+10+11+12+13+14+15+16+17
AH0032 | 塑钢门安装 平开 | 100m2 | 0.01 | 22.25 |  | 239.9 | 0 | 24.1 | 5.36 | 12.92 | 2.87 | 1.5 | 0.33 | 224.47 | 0 | 1.38 | 19.26 | 0.09 | 0 | 2.3 | 51.3 | 569.53
合 计 |  |  |  | 22.25 |  | 239.9 | 0 | - | 5.36 | - | 2.87 | - | 0.33 | 224.47 | 0 | 1.38 | 19.26 | 0.09 | 0 | 2.3 | 51.3 | 569.53
人工、材料及机械名称 | [5 empty] | 定额 材料费 2: 单位; 定额施工机具使用费 3: 数量; 企业管理费 4: 定额单价; 利润 6: 市场单价; 一般风险 费用 8: 价差合计; 一般风险 费用 10: 市场合价; 一般风险 费用 12: 备注
1.人 工
金属制安综合工 | [5 empty] | 定额 材料费 2: 工日; 定额施工机具使用费 3: 0.1854; 企业管理费 4: 120; 利润 6: 126; 一般风险 费用 8: 1.11; 一般风险 费用 10: 23.36
2.材 料
（1）计价材料
聚氨酯发泡密封胶750mL/支 | [5 empty] | 定额 材料费 2: 支; 定额施工机具使用费 3: 0.984; 企业管理费 4: 19.91; 利润 6: 19.91; 一般风险 费用 8: 0; 一般风险 费用 10: 19.59
表-09-1
分部分项工程项目清单综合单价分析表(一)
工程名称：装饰工程 |  |  |  |  | 第 32 页 共 114 页
硅酮耐候密封胶 | [5 empty] | 定额 材料费 2: kg; 定额施工机具使用费 3: 0.6882; 企业管理费 4: 29.91; 利润 6: 29.91; 一般风险 费用 8: 0; 一般风险 费用 10: 20.58
塑钢平开门 | [5 empty] | 定额 材料费 2: m2; 定额施工机具使用费 3: 0.97; 企业管理费 4: 205.13; 利润 6: 435.4; 一般风险 费用 8: 223.36; 一般风险 费用 10: 422.34
（2）其他材料费
其他材料费 | [5 empty] | 定额 材料费 2: 元; 定额施工机具使用费 3: —; 企业管理费 4: —; 利润 6: 1; 一般风险 费用 8: —; 一般风险 费用 10: 0.74
3.机 械
（1）机上人工
（2）燃油动力费
表-09-1
分部分项工程项目清单综合单价分析表(一)
工程名称：装饰工程 |  |  |  |  | 第 33 页 共 114 页
项目编码 | 010805001001 | 项目名称 |  | 防辐射自动门FXDM1823 |  | 利润 6: 计量单位; 一般风险 费用 8: m2; 一般风险 费用 10: 综合单价; 一般风险 费用 14: 18201.74
定额编号 | 定额项目名称 | 单位 | 数量 | 定额综合单价 |  | 一般风险 费用 10: 人材机价差; 一般风险 费用 11: 其他风险费; 一般风险 费用 12: 组织措施费; 一般风险 费用 13: 安全文明施工费; 一般风险 费用 14: 建设工程竣工档案编制费; 一般风险 费用 15: 住宅工程质量分户验收费; 一般风险 费用 16: 规费; 一般风险 费用 17: 税金; 一般风险 费用 18: 合价
|  |  |  | 定额人工费 |  | 定额 材料费 2: 定额 材料费; 定额施工机具使用费 3: 定额施工机具使用费; 企业管理费 4: 企业管理费; 利润 6: 利润; 一般风险 费用 8: 一般风险 费用
|  |  |  | 1 |  | 2 | 3 | 4 | 5 | 6 | 7 | 8 | 9 | 10 | 11 | 12 | 13 | 14 | 15 | 16 | 17 | 18
[8 empty] | 费率 （%） | （1+3） ×(4) | 费率 （%） | （1+3） ×(6) | 费率 （%） | （1+3） ×(8) | [8 empty] | 1+2+3+5+7+9+10+11+12+13+14+15+16+17
AH0071 | 射线防护门安装 | 100m2 | 0.01 | 23.38 |  | 1206.49 | 1.55 | 24.1 | 6.01 | 12.92 | 3.22 | 1.5 | 0.37 | 11401.45 | 0 | 1.55 | 488.16 | 0.1 | 0 | 2.57 | 1300.35 | 14435.2
LD0071 | 伸缩门电动装置安装 | 套 | 1 | 225 |  | 3247.86 | 10.13 | 15.61 | 36.7 | 9.61 | 22.6 | 1.8 | 4.23 | -199.28 | 0 | 19.42 | 26.51 | 2.77 | 0 | 34.04 | 339.3 | 3766.54
合 计 |  |  |  | 248.38 |  | 4454.35 | 11.68 | - | 42.71 | - | 25.82 | - | 4.61 | 11202.17 | 0 | 20.97 | 514.67 | 2.87 | 0 | 36.61 | 1639.65 | 18201.74
人工、材料及机械名称 | [5 empty] | 定额 材料费 2: 单位; 定额施工机具使用费 3: 数量; 企业管理费 4: 定额单价; 利润 6: 市场单价; 一般风险 费用 8: 价差合计; 一般风险 费用 10: 市场合价; 一般风险 费用 12: 备注
1.人 工
金属制安综合工 | [5 empty] | 定额 材料费 2: 工日; 定额施工机具使用费 3: 2.0698; 企业管理费 4: 120; 利润 6: 126; 一般风险 费用 8: 12.42; 一般风险 费用 10: 260.79
2.材 料
（1）计价材料
表-09-1
分部分项工程项目清单综合单价分析表(一)
工程名称：装饰工程 |  |  |  |  | 第 34 页 共 114 页
低碳钢焊条结422 综合 | [5 empty] | 定额 材料费 2: kg; 定额施工机具使用费 3: 0.311; 企业管理费 4: 4.58; 利润 6: 4.58; 一般风险 费用 8: 0; 一般风险 费用 10: 1.42
预埋铁件 | [5 empty] | 定额 材料费 2: kg; 定额施工机具使用费 3: 1.247; 企业管理费 4: 4.06; 利润 6: 4.06; 一般风险 费用 8: 0; 一般风险 费用 10: 5.06
防辐射自动门FXDM182310mmpb | [5 empty] | 定额 材料费 2: m2; 定额施工机具使用费 3: 1; 企业管理费 4: 1200; 利润 6: 12600; 一般风险 费用 8: 11400; 一般风险 费用 10: 12600
自动装置 | [5 empty] | 定额 材料费 2: 套; 定额施工机具使用费 3: 1; 企业管理费 4: 3247.86; 利润 6: 3037.33; 一般风险 费用 8: -210.53; 一般风险 费用 10: 3037.33
（2）其他材料费
3.机 械
（1）机上人工
（2）燃油动力费
电 | [5 empty] | 定额 材料费 2: kW·h; 定额施工机具使用费 3: 1.8641; 企业管理费 4: 0.7; 利润 6: 0.85; 一般风险 费用 8: 0.28; 一般风险 费用 10: 1.58
表-09-1
分部分项工程项目清单综合单价分析表(一)
工程名称：装饰工程 |  |  |  |  | 第 35 页 共 114 页
项目编码 | 010805001002 | 项目名称 |  | 钢制自动门 |  | 利润 6: 计量单位; 一般风险 费用 8: 樘; 一般风险 费用 10: 综合单价; 一般风险 费用 14: 6352.02
定额编号 | 定额项目名称 | 单位 | 数量 | 定额综合单价 |  | 一般风险 费用 10: 人材机价差; 一般风险 费用 11: 其他风险费; 一般风险 费用 12: 组织措施费; 一般风险 费用 13: 安全文明施工费; 一般风险 费用 14: 建设工程竣工档案编制费; 一般风险 费用 15: 住宅工程质量分户验收费; 一般风险 费用 16: 规费; 一般风险 费用 17: 税金; 一般风险 费用 18: 合价
|  |  |  | 定额人工费 |  | 定额 材料费 2: 定额 材料费; 定额施工机具使用费 3: 定额施工机具使用费; 企业管理费 4: 企业管理费; 利润 6: 利润; 一般风险 费用 8: 一般风险 费用
|  |  |  | 1 |  | 2 | 3 | 4 | 5 | 6 | 7 | 8 | 9 | 10 | 11 | 12 | 13 | 14 | 15 | 16 | 17 | 18
[8 empty] | 费率 （%） | （1+3） ×(4) | 费率 （%） | （1+3） ×(6) | 费率 （%） | （1+3） ×(8) | [8 empty] | 1+2+3+5+7+9+10+11+12+13+14+15+16+17
LD0067 | 电子感应自动门安装 玻璃门 | 樘 | 1 | 1098 |  | 3184.98 | 49.41 | 15.61 | 179.11 | 9.61 | 110.27 | 1.8 | 20.65 | 746.99 | 0 | 94.76 | 129.36 | 13.51 | 0 | 166.13 | 572.2 | 6352.02
合 计 |  |  |  | 1098 |  | 3184.98 | 49.41 | - | 179.11 | - | 110.27 | - | 20.65 | 746.99 | 0 | 94.76 | 129.36 | 13.51 | 0 | 166.13 | 572.2 | 6352.02
人工、材料及机械名称 | [5 empty] | 定额 材料费 2: 单位; 定额施工机具使用费 3: 数量; 企业管理费 4: 定额单价; 利润 6: 市场单价; 一般风险 费用 8: 价差合计; 一般风险 费用 10: 市场合价; 一般风险 费用 12: 备注
1.人 工
金属制安综合工 | [5 empty] | 定额 材料费 2: 工日; 定额施工机具使用费 3: 9.15; 企业管理费 4: 120; 利润 6: 126; 一般风险 费用 8: 54.9; 一般风险 费用 10: 1152.9
2.材 料
（1）计价材料
玻璃胶350g/支 | [5 empty] | 定额 材料费 2: 支; 定额施工机具使用费 3: 7; 企业管理费 4: 27.35; 利润 6: 27.35; 一般风险 费用 8: 0; 一般风险 费用 10: 191.45
表-09-1
分部分项工程项目清单综合单价分析表(一)
工程名称：装饰工程 |  |  |  |  | 第 36 页 共 114 页
钢制自动门 | [5 empty] | 定额 材料费 2: 樘; 定额施工机具使用费 3: 1; 企业管理费 4: 2991.45; 利润 6: 3683.54; 一般风险 费用 8: 692.09; 一般风险 费用 10: 3683.54
（2）其他材料费
其他材料费 | [5 empty] | 定额 材料费 2: 元; 定额施工机具使用费 3: —; 企业管理费 4: —; 利润 6: 1; 一般风险 费用 8: —; 一般风险 费用 10: 2.08
3.机 械
（1）机上人工
（2）燃油动力费
表-09-1
分部分项工程项目清单综合单价分析表(一)
工程名称：装饰工程 |  |  |  |  | 第 37 页 共 114 页
项目编码 | 010807001001 | 项目名称 |  | 铝合金窗 |  | 利润 6: 计量单位; 一般风险 费用 8: m2; 一般风险 费用 10: 综合单价; 一般风险 费用 14: 265.18
定额编号 | 定额项目名称 | 单位 | 数量 | 定额综合单价 |  | 一般风险 费用 10: 人材机价差; 一般风险 费用 11: 其他风险费; 一般风险 费用 12: 组织措施费; 一般风险 费用 13: 安全文明施工费; 一般风险 费用 14: 建设工程竣工档案编制费; 一般风险 费用 15: 住宅工程质量分户验收费; 一般风险 费用 16: 规费; 一般风险 费用 17: 税金; 一般风险 费用 18: 合价
|  |  |  | 定额人工费 |  | 定额 材料费 2: 定额 材料费; 定额施工机具使用费 3: 定额施工机具使用费; 企业管理费 4: 企业管理费; 利润 6: 利润; 一般风险 费用 8: 一般风险 费用
|  |  |  | 1 |  | 2 | 3 | 4 | 5 | 6 | 7 | 8 | 9 | 10 | 11 | 12 | 13 | 14 | 15 | 16 | 17 | 18
[8 empty] | 费率 （%） | （1+3） ×(4) | 费率 （%） | （1+3） ×(6) | 费率 （%） | （1+3） ×(8) | [8 empty] | 1+2+3+5+7+9+10+11+12+13+14+15+16+17
LD0090 | 铝合金成品窗安装 推拉 | 10m2 | 0.1 | 15.82 |  | 214.59 | 0 | 15.61 | 2.47 | 9.61 | 1.52 | 1.8 | 0.28 | 0.8 | 0 | 1.37 | 1.86 | 0.2 | 0 | 2.39 | 23.89 | 265.18
合 计 |  |  |  | 15.82 |  | 214.59 | 0 | - | 2.47 | - | 1.52 | - | 0.28 | 0.8 | 0 | 1.37 | 1.86 | 0.2 | 0 | 2.39 | 23.89 | 265.18
人工、材料及机械名称 | [5 empty] | 定额 材料费 2: 单位; 定额施工机具使用费 3: 数量; 企业管理费 4: 定额单价; 利润 6: 市场单价; 一般风险 费用 8: 价差合计; 一般风险 费用 10: 市场合价; 一般风险 费用 12: 备注
1.人 工
金属制安综合工 | [5 empty] | 定额 材料费 2: 工日; 定额施工机具使用费 3: 0.1318; 企业管理费 4: 120; 利润 6: 126; 一般风险 费用 8: 0.79; 一般风险 费用 10: 16.61
2.材 料
（1）计价材料
电 | [5 empty] | 定额 材料费 2: kW·h; 定额施工机具使用费 3: 0.07; 企业管理费 4: 0.7; 利润 6: 0.85; 一般风险 费用 8: 0.01; 一般风险 费用 10: 0.06
表-09-1
分部分项工程项目清单综合单价分析表(一)
工程名称：装饰工程 |  |  |  |  | 第 38 页 共 114 页
聚氨酯发泡密封胶750mL/支 | [5 empty] | 定额 材料费 2: 支; 定额施工机具使用费 3: 0.998; 企业管理费 4: 19.91; 利润 6: 19.91; 一般风险 费用 8: 0; 一般风险 费用 10: 19.87
硅酮耐候密封胶 | [5 empty] | 定额 材料费 2: kg; 定额施工机具使用费 3: 0.668; 企业管理费 4: 29.91; 利润 6: 29.91; 一般风险 费用 8: 0; 一般风险 费用 10: 19.98
铝合金推拉窗 | [5 empty] | 定额 材料费 2: m2; 定额施工机具使用费 3: 0.97; 企业管理费 4: 179.49; 利润 6: 179.49; 一般风险 费用 8: 0; 一般风险 费用 10: 174.11
（2）其他材料费
其他材料费 | [5 empty] | 定额 材料费 2: 元; 定额施工机具使用费 3: —; 企业管理费 4: —; 利润 6: 1; 一般风险 费用 8: —; 一般风险 费用 10: 0.58
3.机 械
（1）机上人工
（2）燃油动力费
表-09-1
分部分项工程项目清单综合单价分析表(一)
工程名称：装饰工程 |  |  |  |  | 第 39 页 共 114 页
项目编码 | 040404010001 | 项目名称 |  | 防辐射平开门 |  | 利润 6: 计量单位; 一般风险 费用 8: m2; 一般风险 费用 10: 综合单价; 一般风险 费用 14: 3705.84
定额编号 | 定额项目名称 | 单位 | 数量 | 定额综合单价 |  | 一般风险 费用 10: 人材机价差; 一般风险 费用 11: 其他风险费; 一般风险 费用 12: 组织措施费; 一般风险 费用 13: 安全文明施工费; 一般风险 费用 14: 建设工程竣工档案编制费; 一般风险 费用 15: 住宅工程质量分户验收费; 一般风险 费用 16: 规费; 一般风险 费用 17: 税金; 一般风险 费用 18: 合价
|  |  |  | 定额人工费 |  | 定额 材料费 2: 定额 材料费; 定额施工机具使用费 3: 定额施工机具使用费; 企业管理费 4: 企业管理费; 利润 6: 利润; 一般风险 费用 8: 一般风险 费用
|  |  |  | 1 |  | 2 | 3 | 4 | 5 | 6 | 7 | 8 | 9 | 10 | 11 | 12 | 13 | 14 | 15 | 16 | 17 | 18
[8 empty] | 费率 （%） | （1+3） ×(4) | 费率 （%） | （1+3） ×(6) | 费率 （%） | （1+3） ×(8) | [8 empty] | 1+2+3+5+7+9+10+11+12+13+14+15+16+17
AH0071 | 射线防护门安装 | 100m2 | 0.01 | 23.38 |  | 1206.49 | 1.55 | 24.1 | 6.01 | 12.92 | 3.22 | 1.5 | 0.37 | 2001.45 | 0 | 1.55 | 125.32 | 0.1 | 0 | 2.57 | 333.83 | 3705.84
合 计 |  |  |  | 23.38 |  | 1206.49 | 1.55 | - | 6.01 | - | 3.22 | - | 0.37 | 2001.45 | 0 | 1.55 | 125.32 | 0.1 | 0 | 2.57 | 333.83 | 3705.84
人工、材料及机械名称 | [5 empty] | 定额 材料费 2: 单位; 定额施工机具使用费 3: 数量; 企业管理费 4: 定额单价; 利润 6: 市场单价; 一般风险 费用 8: 价差合计; 一般风险 费用 10: 市场合价; 一般风险 费用 12: 备注
1.人 工
金属制安综合工 | [5 empty] | 定额 材料费 2: 工日; 定额施工机具使用费 3: 0.1948; 企业管理费 4: 120; 利润 6: 126; 一般风险 费用 8: 1.17; 一般风险 费用 10: 24.54
2.材 料
（1）计价材料
低碳钢焊条结422 综合 | [5 empty] | 定额 材料费 2: kg; 定额施工机具使用费 3: 0.311; 企业管理费 4: 4.58; 利润 6: 4.58; 一般风险 费用 8: 0; 一般风险 费用 10: 1.42
表-09-1
分部分项工程项目清单综合单价分析表(一)
工程名称：装饰工程 |  |  |  |  | 第 40 页 共 114 页
预埋铁件 | [5 empty] | 定额 材料费 2: kg; 定额施工机具使用费 3: 1.247; 企业管理费 4: 4.06; 利润 6: 4.06; 一般风险 费用 8: 0; 一般风险 费用 10: 5.06
防辐射平开门FDM11213.5mmpb | [5 empty] | 定额 材料费 2: m2; 定额施工机具使用费 3: 1; 企业管理费 4: 1200; 利润 6: 3200; 一般风险 费用 8: 2000; 一般风险 费用 10: 3200
（2）其他材料费
3.机 械
（1）机上人工
（2）燃油动力费
电 | [5 empty] | 定额 材料费 2: kW·h; 定额施工机具使用费 3: 1.8641; 企业管理费 4: 0.7; 利润 6: 0.85; 一般风险 费用 8: 0.28; 一般风险 费用 10: 1.58
表-09-1
分部分项工程项目清单综合单价分析表(一)
工程名称：装饰工程 |  |  |  |  | 第 41 页 共 114 页
项目编码 | 011505010001 | 项目名称 |  | 10mm厚钢化玻璃 |  | 利润 6: 计量单位; 一般风险 费用 8: m2; 一般风险 费用 10: 综合单价; 一般风险 费用 14: 261.38
定额编号 | 定额项目名称 | 单位 | 数量 | 定额综合单价 |  | 一般风险 费用 10: 人材机价差; 一般风险 费用 11: 其他风险费; 一般风险 费用 12: 组织措施费; 一般风险 费用 13: 安全文明施工费; 一般风险 费用 14: 建设工程竣工档案编制费; 一般风险 费用 15: 住宅工程质量分户验收费; 一般风险 费用 16: 规费; 一般风险 费用 17: 税金; 一般风险 费用 18: 合价
|  |  |  | 定额人工费 |  | 定额 材料费 2: 定额 材料费; 定额施工机具使用费 3: 定额施工机具使用费; 企业管理费 4: 企业管理费; 利润 6: 利润; 一般风险 费用 8: 一般风险 费用
|  |  |  | 1 |  | 2 | 3 | 4 | 5 | 6 | 7 | 8 | 9 | 10 | 11 | 12 | 13 | 14 | 15 | 16 | 17 | 18
[8 empty] | 费率 （%） | （1+3） ×(4) | 费率 （%） | （1+3） ×(6) | 费率 （%） | （1+3） ×(8) | [8 empty] | 1+2+3+5+7+9+10+11+12+13+14+15+16+17
LF0125 | 镜面玻璃 1m2以外 带框 | 10m2 | 0.1 | 40.11 |  | 136.85 | 0 | 15.61 | 6.26 | 9.61 | 3.85 | 1.8 | 0.72 | 35.28 | 0 | 3.46 | 4.72 | 0.49 | 0 | 6.07 | 23.55 | 261.38
合 计 |  |  |  | 40.11 |  | 136.85 | 0 | - | 6.26 | - | 3.85 | - | 0.72 | 35.28 | 0 | 3.46 | 4.72 | 0.49 | 0 | 6.07 | 23.55 | 261.38
人工、材料及机械名称 | [5 empty] | 定额 材料费 2: 单位; 定额施工机具使用费 3: 数量; 企业管理费 4: 定额单价; 利润 6: 市场单价; 一般风险 费用 8: 价差合计; 一般风险 费用 10: 市场合价; 一般风险 费用 12: 备注
1.人 工
木工综合工 | [5 empty] | 定额 材料费 2: 工日; 定额施工机具使用费 3: 0.3209; 企业管理费 4: 125; 利润 6: 131; 一般风险 费用 8: 1.93; 一般风险 费用 10: 42.04
2.材 料
（1）计价材料
木材锯材 | [5 empty] | 定额 材料费 2: m3; 定额施工机具使用费 3: 0.009; 企业管理费 4: 1547.01; 利润 6: 1750; 一般风险 费用 8: 1.83; 一般风险 费用 10: 15.75
表-09-1
分部分项工程项目清单综合单价分析表(一)
工程名称：装饰工程 |  |  |  |  | 第 42 页 共 114 页
玻璃胶350g/支 | [5 empty] | 定额 材料费 2: 支; 定额施工机具使用费 3: 0.2814; 企业管理费 4: 27.35; 利润 6: 27.35; 一般风险 费用 8: 0; 一般风险 费用 10: 7.7
胶合板 | [5 empty] | 定额 材料费 2: m2; 定额施工机具使用费 3: 1.05; 企业管理费 4: 12.82; 利润 6: 12.82; 一般风险 费用 8: 0; 一般风险 费用 10: 13.46
10mm厚钢化玻璃 | [5 empty] | 定额 材料费 2: m2; 定额施工机具使用费 3: 1.18; 企业管理费 4: 59.83; 利润 6: 66.69; 一般风险 费用 8: 8.09; 一般风险 费用 10: 78.69
1mm厚不锈钢 | [5 empty] | 定额 材料费 2: m; 定额施工机具使用费 3: 3.551; 企业管理费 4: 3.4; 利润 6: 10; 一般风险 费用 8: 23.44; 一般风险 费用 10: 35.51
（2）其他材料费
其他材料费 | [5 empty] | 定额 材料费 2: 元; 定额施工机具使用费 3: —; 企业管理费 4: —; 利润 6: 1; 一般风险 费用 8: —; 一般风险 费用 10: 19.1
3.机 械
（1）机上人工
（2）燃油动力费
表-09-1
分部分项工程项目清单综合单价分析表(一)
工程名称：装饰工程 |  |  |  |  | 第 43 页 共 114 页
项目编码 | 010904002001 | 项目名称 |  | 1.5mm厚聚氨酯涂膜防水层-地面 |  | 利润 6: 计量单位; 一般风险 费用 8: m2; 一般风险 费用 10: 综合单价; 一般风险 费用 14: 31.18
定额编号 | 定额项目名称 | 单位 | 数量 | 定额综合单价 |  | 一般风险 费用 10: 人材机价差; 一般风险 费用 11: 其他风险费; 一般风险 费用 12: 组织措施费; 一般风险 费用 13: 安全文明施工费; 一般风险 费用 14: 建设工程竣工档案编制费; 一般风险 费用 15: 住宅工程质量分户验收费; 一般风险 费用 16: 规费; 一般风险 费用 17: 税金; 一般风险 费用 18: 合价
|  |  |  | 定额人工费 |  | 定额 材料费 2: 定额 材料费; 定额施工机具使用费 3: 定额施工机具使用费; 企业管理费 4: 企业管理费; 利润 6: 利润; 一般风险 费用 8: 一般风险 费用
|  |  |  | 1 |  | 2 | 3 | 4 | 5 | 6 | 7 | 8 | 9 | 10 | 11 | 12 | 13 | 14 | 15 | 16 | 17 | 18
[8 empty] | 费率 （%） | （1+3） ×(4) | 费率 （%） | （1+3） ×(6) | 费率 （%） | （1+3） ×(8) | [8 empty] | 1+2+3+5+7+9+10+11+12+13+14+15+16+17
AJ0079 换 | 楼地面防水、防潮 聚氨酯防水涂料 厚度2mm 实际厚度(mm):1.5 | 100m2 | 0.01 | 3.67 |  | 21.43 | 0 | 24.1 | 0.88 | 12.92 | 0.47 | 1.5 | 0.05 | 0.19 | 0 | 0.23 | 1.05 | 0.02 | 0 | 0.38 | 2.81 | 31.18
合 计 |  |  |  | 3.67 |  | 21.43 | 0 | - | 0.88 | - | 0.47 | - | 0.05 | 0.19 | 0 | 0.23 | 1.05 | 0.02 | 0 | 0.38 | 2.81 | 31.18
人工、材料及机械名称 | [5 empty] | 定额 材料费 2: 单位; 定额施工机具使用费 3: 数量; 企业管理费 4: 定额单价; 利润 6: 市场单价; 一般风险 费用 8: 价差合计; 一般风险 费用 10: 市场合价; 一般风险 费用 12: 备注
1.人 工
防水综合工 | [5 empty] | 定额 材料费 2: 工日; 定额施工机具使用费 3: 0.0319; 企业管理费 4: 115; 利润 6: 121; 一般风险 费用 8: 0.19; 一般风险 费用 10: 3.86
2.材 料
（1）计价材料
聚氨酯防水涂料 | [5 empty] | 定额 材料费 2: kg; 定额施工机具使用费 3: 2.095; 企业管理费 4: 10.09; 利润 6: 10.09; 一般风险 费用 8: 0; 一般风险 费用 10: 21.15
表-09-1
分部分项工程项目清单综合单价分析表(一)
工程名称：装饰工程 |  |  |  |  | 第 44 页 共 114 页
8
（2）其他材料费
其他材料费 | [5 empty] | 定额 材料费 2: 元; 定额施工机具使用费 3: —; 企业管理费 4: —; 利润 6: 1; 一般风险 费用 8: —; 一般风险 费用 10: 0.28
3.机 械
（1）机上人工
（2）燃油动力费
表-09-1
分部分项工程项目清单综合单价分析表(一)
工程名称：装饰工程 |  |  |  |  | 第 45 页 共 114 页
项目编码 | 010903002001 | 项目名称 |  | 1.5mm厚聚氨酯涂膜防水层-墙面 |  | 利润 6: 计量单位; 一般风险 费用 8: m2; 一般风险 费用 10: 综合单价; 一般风险 费用 14: 35.51
定额编号 | 定额项目名称 | 单位 | 数量 | 定额综合单价 |  | 一般风险 费用 10: 人材机价差; 一般风险 费用 11: 其他风险费; 一般风险 费用 12: 组织措施费; 一般风险 费用 13: 安全文明施工费; 一般风险 费用 14: 建设工程竣工档案编制费; 一般风险 费用 15: 住宅工程质量分户验收费; 一般风险 费用 16: 规费; 一般风险 费用 17: 税金; 一般风险 费用 18: 合价
|  |  |  | 定额人工费 |  | 定额 材料费 2: 定额 材料费; 定额施工机具使用费 3: 定额施工机具使用费; 企业管理费 4: 企业管理费; 利润 6: 利润; 一般风险 费用 8: 一般风险 费用
|  |  |  | 1 |  | 2 | 3 | 4 | 5 | 6 | 7 | 8 | 9 | 10 | 11 | 12 | 13 | 14 | 15 | 16 | 17 | 18
[8 empty] | 费率 （%） | （1+3） ×(4) | 费率 （%） | （1+3） ×(6) | 费率 （%） | （1+3） ×(8) | [8 empty] | 1+2+3+5+7+9+10+11+12+13+14+15+16+17
AJ0060 换 | 墙面防水、防潮 聚氨酯防水涂料 厚度2mm 实际厚度(mm):1.5 | 100m2 | 0.01 | 5.3 |  | 22.6 | 0 | 24.1 | 1.28 | 12.92 | 0.68 | 1.5 | 0.08 | 0.28 | 0 | 0.33 | 1.2 | 0.02 | 0 | 0.55 | 3.2 | 35.51
合 计 |  |  |  | 5.3 |  | 22.6 | 0 | - | 1.28 | - | 0.68 | - | 0.08 | 0.28 | 0 | 0.33 | 1.2 | 0.02 | 0 | 0.55 | 3.2 | 35.51
人工、材料及机械名称 | [5 empty] | 定额 材料费 2: 单位; 定额施工机具使用费 3: 数量; 企业管理费 4: 定额单价; 利润 6: 市场单价; 一般风险 费用 8: 价差合计; 一般风险 费用 10: 市场合价; 一般风险 费用 12: 备注
1.人 工
防水综合工 | [5 empty] | 定额 材料费 2: 工日; 定额施工机具使用费 3: 0.0461; 企业管理费 4: 115; 利润 6: 121; 一般风险 费用 8: 0.28; 一般风险 费用 10: 5.58
2.材 料
（1）计价材料
聚氨酯防水涂料 | [5 empty] | 定额 材料费 2: kg; 定额施工机具使用费 3: 2.213; 企业管理费 4: 10.09; 利润 6: 10.09; 一般风险 费用 8: 0; 一般风险 费用 10: 22.34
表-09-1
分部分项工程项目清单综合单价分析表(一)
工程名称：装饰工程 |  |  |  |  | 第 46 页 共 114 页
6
（2）其他材料费
其他材料费 | [5 empty] | 定额 材料费 2: 元; 定额施工机具使用费 3: —; 企业管理费 4: —; 利润 6: 1; 一般风险 费用 8: —; 一般风险 费用 10: 0.26
3.机 械
（1）机上人工
（2）燃油动力费
表-09-1
分部分项工程项目清单综合单价分析表(一)
工程名称：装饰工程 |  |  |  |  | 第 47 页 共 114 页
项目编码 | 011101003001 | 项目名称 |  | 65mm厚C25细石混凝土垫层 |  | 利润 6: 计量单位; 一般风险 费用 8: m2; 一般风险 费用 10: 综合单价; 一般风险 费用 14: 58.54
定额编号 | 定额项目名称 | 单位 | 数量 | 定额综合单价 |  | 一般风险 费用 10: 人材机价差; 一般风险 费用 11: 其他风险费; 一般风险 费用 12: 组织措施费; 一般风险 费用 13: 安全文明施工费; 一般风险 费用 14: 建设工程竣工档案编制费; 一般风险 费用 15: 住宅工程质量分户验收费; 一般风险 费用 16: 规费; 一般风险 费用 17: 税金; 一般风险 费用 18: 合价
|  |  |  | 定额人工费 |  | 定额 材料费 2: 定额 材料费; 定额施工机具使用费 3: 定额施工机具使用费; 企业管理费 4: 企业管理费; 利润 6: 利润; 一般风险 费用 8: 一般风险 费用
|  |  |  | 1 |  | 2 | 3 | 4 | 5 | 6 | 7 | 8 | 9 | 10 | 11 | 12 | 13 | 14 | 15 | 16 | 17 | 18
[8 empty] | 费率 （%） | （1+3） ×(4) | 费率 （%） | （1+3） ×(6) | 费率 （%） | （1+3） ×(8) | [8 empty] | 1+2+3+5+7+9+10+11+12+13+14+15+16+17
AL0011 换 | 细石砼找平层 厚度30mm 商品砼 实际厚度(mm):65 | 100m2 | 0.01 | 11.68 |  | 19.63 | 0 | 24.1 | 2.81 | 12.92 | 1.51 | 1.5 | 0.18 | 13.49 | 0 | 0.72 | 1.98 | 0.05 | 0 | 1.21 | 5.27 | 58.54
合 计 |  |  |  | 11.68 |  | 19.63 | 0 | - | 2.81 | - | 1.51 | - | 0.18 | 13.49 | 0 | 0.72 | 1.98 | 0.05 | 0 | 1.21 | 5.27 | 58.54
人工、材料及机械名称 | [5 empty] | 定额 材料费 2: 单位; 定额施工机具使用费 3: 数量; 企业管理费 4: 定额单价; 利润 6: 市场单价; 一般风险 费用 8: 价差合计; 一般风险 费用 10: 市场合价; 一般风险 费用 12: 备注
1.人 工
人工费调整 | [5 empty] | 定额 材料费 2: 元; 定额施工机具使用费 3: 0.0004; 企业管理费 4: 1; 利润 6: 1; 一般风险 费用 8: 0; 一般风险 费用 10: 0
抹灰综合工 | [5 empty] | 定额 材料费 2: 工日; 定额施工机具使用费 3: 0.0934; 企业管理费 4: 125; 利润 6: 130; 一般风险 费用 8: 0.47; 一般风险 费用 10: 12.14
2.材 料
（1）计价材料
表-09-1
分部分项工程项目清单综合单价分析表(一)
工程名称：装饰工程 |  |  |  |  | 第 48 页 共 114 页
水泥32.5R | [5 empty] | 定额 材料费 2: kg; 定额施工机具使用费 3: 1.539; 企业管理费 4: 0.31; 利润 6: 0.31; 一般风险 费用 8: 0; 一般风险 费用 10: 0.48
水 | [5 empty] | 定额 材料费 2: m3; 定额施工机具使用费 3: 0.006; 企业管理费 4: 4.42; 利润 6: 3.88; 一般风险 费用 8: 0; 一般风险 费用 10: 0.02
素水泥浆 普通水泥 | [5 empty] | 定额 材料费 2: m3; 定额施工机具使用费 3: 0.001; 企业管理费 4: 479.39; 利润 6: 479.11; 一般风险 费用 8: 0; 一般风险 费用 10: 0.48
商品砼C25 | [5 empty] | 定额 材料费 2: m3; 定额施工机具使用费 3: 0.0689; 企业管理费 4: 266.99; 利润 6: 456; 一般风险 费用 8: 13.02; 一般风险 费用 10: 31.42
（2）其他材料费
材料费调整 | [5 empty] | 定额 材料费 2: 元; 定额施工机具使用费 3: —; 企业管理费 4: —; 利润 6: 1; 一般风险 费用 8: —; 一般风险 费用 10: 0
其他材料费 | [5 empty] | 定额 材料费 2: 元; 定额施工机具使用费 3: —; 企业管理费 4: —; 利润 6: 1; 一般风险 费用 8: —; 一般风险 费用 10: 0.73
3.机 械
（1）机上人工
（2）燃油动力费
表-09-1
分部分项工程项目清单综合单价分析表(一)
工程名称：装饰工程 |  |  |  |  | 第 49 页 共 114 页
项目编码 | 011101005001 | 项目名称 |  | 水泥自流平界面剂 |  | 利润 6: 计量单位; 一般风险 费用 8: m2; 一般风险 费用 10: 综合单价; 一般风险 费用 14: 30.61
定额编号 | 定额项目名称 | 单位 | 数量 | 定额综合单价 |  | 一般风险 费用 10: 人材机价差; 一般风险 费用 11: 其他风险费; 一般风险 费用 12: 组织措施费; 一般风险 费用 13: 安全文明施工费; 一般风险 费用 14: 建设工程竣工档案编制费; 一般风险 费用 15: 住宅工程质量分户验收费; 一般风险 费用 16: 规费; 一般风险 费用 17: 税金; 一般风险 费用 18: 合价
|  |  |  | 定额人工费 |  | 定额 材料费 2: 定额 材料费; 定额施工机具使用费 3: 定额施工机具使用费; 企业管理费 4: 企业管理费; 利润 6: 利润; 一般风险 费用 8: 一般风险 费用
|  |  |  | 1 |  | 2 | 3 | 4 | 5 | 6 | 7 | 8 | 9 | 10 | 11 | 12 | 13 | 14 | 15 | 16 | 17 | 18
[8 empty] | 费率 （%） | （1+3） ×(4) | 费率 （%） | （1+3） ×(6) | 费率 （%） | （1+3） ×(8) | [8 empty] | 1+2+3+5+7+9+10+11+12+13+14+15+16+17
LA0041 | 水泥基自流平砂浆地面 厚度4mm | 10m2 | 0.1 | 12.88 |  | 2.02 | 1.58 | 15.61 | 2.26 | 9.61 | 1.39 | 1.8 | 0.26 | 3.18 | 0 | 1.11 | 1.5 | 0.16 | 0 | 1.95 | 2.76 | 30.61
合 计 |  |  |  | 12.88 |  | 2.02 | 1.58 | - | 2.26 | - | 1.39 | - | 0.26 | 3.18 | 0 | 1.11 | 1.5 | 0.16 | 0 | 1.95 | 2.76 | 30.61
人工、材料及机械名称 | [5 empty] | 定额 材料费 2: 单位; 定额施工机具使用费 3: 数量; 企业管理费 4: 定额单价; 利润 6: 市场单价; 一般风险 费用 8: 价差合计; 一般风险 费用 10: 市场合价; 一般风险 费用 12: 备注
1.人 工
抹灰综合工 | [5 empty] | 定额 材料费 2: 工日; 定额施工机具使用费 3: 0.103; 企业管理费 4: 125; 利润 6: 130; 一般风险 费用 8: 0.52; 一般风险 费用 10: 13.39
2.材 料
（1）计价材料
水 | [5 empty] | 定额 材料费 2: m3; 定额施工机具使用费 3: 0.0014; 企业管理费 4: 4.42; 利润 6: 3.88; 一般风险 费用 8: 0; 一般风险 费用 10: 0.01
表-09-1
分部分项工程项目清单综合单价分析表(一)
工程名称：装饰工程 |  |  |  |  | 第 50 页 共 114 页
水流基自流平砂浆 | [5 empty] | 定额 材料费 2: m3; 定额施工机具使用费 3: 0.0041; 企业管理费 4: 300; 利润 6: 929.2; 一般风险 费用 8: 2.58; 一般风险 费用 10: 3.81
界面剂 | [5 empty] | 定额 材料费 2: kg; 定额施工机具使用费 3: 0.204; 企业管理费 4: 2.14; 利润 6: 2.14; 一般风险 费用 8: 0; 一般风险 费用 10: 0.44
（2）其他材料费
其他材料费 | [5 empty] | 定额 材料费 2: 元; 定额施工机具使用费 3: —; 企业管理费 4: —; 利润 6: 1; 一般风险 费用 8: —; 一般风险 费用 10: 0.35
3.机 械
（1）机上人工
机上人工 | [5 empty] | 定额 材料费 2: 工日; 定额施工机具使用费 3: 0.0095; 企业管理费 4: 120; 利润 6: 126; 一般风险 费用 8: 0.06; 一般风险 费用 10: 1.2
（2）燃油动力费
电 | [5 empty] | 定额 材料费 2: kW·h; 定额施工机具使用费 3: 0.1939; 企业管理费 4: 0.7; 利润 6: 0.85; 一般风险 费用 8: 0.03; 一般风险 费用 10: 0.16
表-09-1
分部分项工程项目清单综合单价分析表(一)
工程名称：装饰工程 |  |  |  |  | 第 51 页 共 114 页
项目编码 | 011103003001 | 项目名称 |  | 2mmPVC地胶 |  | 利润 6: 计量单位; 一般风险 费用 8: m2; 一般风险 费用 10: 综合单价; 一般风险 费用 14: 147.06
定额编号 | 定额项目名称 | 单位 | 数量 | 定额综合单价 |  | 一般风险 费用 10: 人材机价差; 一般风险 费用 11: 其他风险费; 一般风险 费用 12: 组织措施费; 一般风险 费用 13: 安全文明施工费; 一般风险 费用 14: 建设工程竣工档案编制费; 一般风险 费用 15: 住宅工程质量分户验收费; 一般风险 费用 16: 规费; 一般风险 费用 17: 税金; 一般风险 费用 18: 合价
|  |  |  | 定额人工费 |  | 定额 材料费 2: 定额 材料费; 定额施工机具使用费 3: 定额施工机具使用费; 企业管理费 4: 企业管理费; 利润 6: 利润; 一般风险 费用 8: 一般风险 费用
|  |  |  | 1 |  | 2 | 3 | 4 | 5 | 6 | 7 | 8 | 9 | 10 | 11 | 12 | 13 | 14 | 15 | 16 | 17 | 18
[8 empty] | 费率 （%） | （1+3） ×(4) | 费率 （%） | （1+3） ×(6) | 费率 （%） | （1+3） ×(8) | [8 empty] | 1+2+3+5+7+9+10+11+12+13+14+15+16+17
LA0027 | 楼地面 橡胶、塑料板 | 10m2 | 0.1 | 18.1 |  | 28.19 | 0 | 15.61 | 2.83 | 9.61 | 1.74 | 1.8 | 0.33 | 75.97 | 0 | 1.56 | 2.13 | 0.22 | 0 | 2.74 | 13.25 | 147.06
合 计 |  |  |  | 18.1 |  | 28.19 | 0 | - | 2.83 | - | 1.74 | - | 0.33 | 75.97 | 0 | 1.56 | 2.13 | 0.22 | 0 | 2.74 | 13.25 | 147.06
人工、材料及机械名称 | [5 empty] | 定额 材料费 2: 单位; 定额施工机具使用费 3: 数量; 企业管理费 4: 定额单价; 利润 6: 市场单价; 一般风险 费用 8: 价差合计; 一般风险 费用 10: 市场合价; 一般风险 费用 12: 备注
1.人 工
木工综合工 | [5 empty] | 定额 材料费 2: 工日; 定额施工机具使用费 3: 0.1448; 企业管理费 4: 125; 利润 6: 131; 一般风险 费用 8: 0.87; 一般风险 费用 10: 18.97
2.材 料
（1）计价材料
2mm厚地面PVC地材2mm | [5 empty] | 定额 材料费 2: m2; 定额施工机具使用费 3: 1.02; 企业管理费 4: 21.37; 利润 6: 95; 一般风险 费用 8: 75.1; 一般风险 费用 10: 96.9
表-09-1
分部分项工程项目清单综合单价分析表(一)
工程名称：装饰工程 |  |  |  |  | 第 52 页 共 114 页
A级结构胶 | [5 empty] | 定额 材料费 2: kg; 定额施工机具使用费 3: 0.45; 企业管理费 4: 12.82; 利润 6: 12.82; 一般风险 费用 8: 0; 一般风险 费用 10: 5.77
（2）其他材料费
其他材料费 | [5 empty] | 定额 材料费 2: 元; 定额施工机具使用费 3: —; 企业管理费 4: —; 利润 6: 1; 一般风险 费用 8: —; 一般风险 费用 10: 0.63
3.机 械
（1）机上人工
（2）燃油动力费
表-09-1
分部分项工程项目清单综合单价分析表(一)
工程名称：装饰工程 |  |  |  |  | 第 53 页 共 114 页
项目编码 | 011101006001 | 项目名称 |  | 30mm厚1:2.5水泥砂浆 |  | 利润 6: 计量单位; 一般风险 费用 8: m2; 一般风险 费用 10: 综合单价; 一般风险 费用 14: 29.8
定额编号 | 定额项目名称 | 单位 | 数量 | 定额综合单价 |  | 一般风险 费用 10: 人材机价差; 一般风险 费用 11: 其他风险费; 一般风险 费用 12: 组织措施费; 一般风险 费用 13: 安全文明施工费; 一般风险 费用 14: 建设工程竣工档案编制费; 一般风险 费用 15: 住宅工程质量分户验收费; 一般风险 费用 16: 规费; 一般风险 费用 17: 税金; 一般风险 费用 18: 合价
|  |  |  | 定额人工费 |  | 定额 材料费 2: 定额 材料费; 定额施工机具使用费 3: 定额施工机具使用费; 企业管理费 4: 企业管理费; 利润 6: 利润; 一般风险 费用 8: 一般风险 费用
|  |  |  | 1 |  | 2 | 3 | 4 | 5 | 6 | 7 | 8 | 9 | 10 | 11 | 12 | 13 | 14 | 15 | 16 | 17 | 18
[8 empty] | 费率 （%） | （1+3） ×(4) | 费率 （%） | （1+3） ×(6) | 费率 （%） | （1+3） ×(8) | [8 empty] | 1+2+3+5+7+9+10+11+12+13+14+15+16+17
AL0001 换 | 水泥砂浆找平层 厚度20mm 在砼或硬基层上 现拌 实际厚度(mm):30 | 100m2 | 0.01 | 10.68 |  | 7.55 | 0.84 | 24.1 | 2.78 | 12.92 | 1.49 | 1.5 | 0.17 | 0.65 | 0 | 0.71 | 1.01 | 0.05 | 0 | 1.19 | 2.68 | 29.8
合 计 |  |  |  | 10.68 |  | 7.55 | 0.84 | - | 2.78 | - | 1.49 | - | 0.17 | 0.65 | 0 | 0.71 | 1.01 | 0.05 | 0 | 1.19 | 2.68 | 29.8
人工、材料及机械名称 | [5 empty] | 定额 材料费 2: 单位; 定额施工机具使用费 3: 数量; 企业管理费 4: 定额单价; 利润 6: 市场单价; 一般风险 费用 8: 价差合计; 一般风险 费用 10: 市场合价; 一般风险 费用 12: 备注
1.人 工
抹灰综合工 | [5 empty] | 定额 材料费 2: 工日; 定额施工机具使用费 3: 0.0855; 企业管理费 4: 125; 利润 6: 130; 一般风险 费用 8: 0.43; 一般风险 费用 10: 11.12
2.材 料
（1）计价材料
水泥32.5R | [5 empty] | 定额 材料费 2: kg; 定额施工机具使用费 3: 16.0527; 企业管理费 4: 0.31; 利润 6: 0.31; 一般风险 费用 8: 0; 一般风险 费用 10: 4.98
表-09-1
分部分项工程项目清单综合单价分析表(一)
工程名称：装饰工程 |  |  |  |  | 第 54 页 共 114 页
特细砂 | [5 empty] | 定额 材料费 2: t; 定额施工机具使用费 3: 0.0395; 企业管理费 4: 63.11; 利润 6: 68; 一般风险 费用 8: 0.19; 一般风险 费用 10: 2.69
水 | [5 empty] | 定额 材料费 2: m3; 定额施工机具使用费 3: 0.0171; 企业管理费 4: 4.42; 利润 6: 3.88; 一般风险 费用 8: -0.01; 一般风险 费用 10: 0.07
素水泥浆 普通水泥 | [5 empty] | 定额 材料费 2: m3; 定额施工机具使用费 3: 0.001; 企业管理费 4: 479.39; 利润 6: 479.11; 一般风险 费用 8: 0; 一般风险 费用 10: 0.48
水泥砂浆(特细砂)1:2.5 | [5 empty] | 定额 材料费 2: m3; 定额施工机具使用费 3: 0.0303; 企业管理费 4: 232.4; 利润 6: 238.59; 一般风险 费用 8: 0.19; 一般风险 费用 10: 7.23
（2）其他材料费
3.机 械
（1）机上人工
机上人工 | [5 empty] | 定额 材料费 2: 工日; 定额施工机具使用费 3: 0.0063; 企业管理费 4: 120; 利润 6: 126; 一般风险 费用 8: 0.04; 一般风险 费用 10: 0.79
（2）燃油动力费
电 | [5 empty] | 定额 材料费 2: kW·h; 定额施工机具使用费 3: 0.0387; 企业管理费 4: 0.7; 利润 6: 0.85; 一般风险 费用 8: 0.01; 一般风险 费用 10: 0.03
表-09-1
分部分项工程项目清单综合单价分析表(一)
工程名称：装饰工程 |  |  |  |  | 第 55 页 共 114 页
项目编码 | 011101007001 | 项目名称 |  | 30mm厚C25细石混凝土 |  | 利润 6: 计量单位; 一般风险 费用 8: m2; 一般风险 费用 10: 综合单价; 一般风险 费用 14: 28.28
定额编号 | 定额项目名称 | 单位 | 数量 | 定额综合单价 |  | 一般风险 费用 10: 人材机价差; 一般风险 费用 11: 其他风险费; 一般风险 费用 12: 组织措施费; 一般风险 费用 13: 安全文明施工费; 一般风险 费用 14: 建设工程竣工档案编制费; 一般风险 费用 15: 住宅工程质量分户验收费; 一般风险 费用 16: 规费; 一般风险 费用 17: 税金; 一般风险 费用 18: 合价
|  |  |  | 定额人工费 |  | 定额 材料费 2: 定额 材料费; 定额施工机具使用费 3: 定额施工机具使用费; 企业管理费 4: 企业管理费; 利润 6: 利润; 一般风险 费用 8: 一般风险 费用
|  |  |  | 1 |  | 2 | 3 | 4 | 5 | 6 | 7 | 8 | 9 | 10 | 11 | 12 | 13 | 14 | 15 | 16 | 17 | 18
[8 empty] | 费率 （%） | （1+3） ×(4) | 费率 （%） | （1+3） ×(6) | 费率 （%） | （1+3） ×(8) | [8 empty] | 1+2+3+5+7+9+10+11+12+13+14+15+16+17
AL0011 | 细石砼找平层 厚度30mm 商品砼 | 100m2 | 0.01 | 5.67 |  | 9.73 | 0 | 24.1 | 1.37 | 12.92 | 0.73 | 1.5 | 0.09 | 6.24 | 0 | 0.35 | 0.96 | 0.02 | 0 | 0.59 | 2.55 | 28.28
合 计 |  |  |  | 5.67 |  | 9.73 | 0 | - | 1.37 | - | 0.73 | - | 0.09 | 6.24 | 0 | 0.35 | 0.96 | 0.02 | 0 | 0.59 | 2.55 | 28.28
人工、材料及机械名称 | [5 empty] | 定额 材料费 2: 单位; 定额施工机具使用费 3: 数量; 企业管理费 4: 定额单价; 利润 6: 市场单价; 一般风险 费用 8: 价差合计; 一般风险 费用 10: 市场合价; 一般风险 费用 12: 备注
1.人 工
抹灰综合工 | [5 empty] | 定额 材料费 2: 工日; 定额施工机具使用费 3: 0.0454; 企业管理费 4: 125; 利润 6: 130; 一般风险 费用 8: 0.23; 一般风险 费用 10: 5.9
2.材 料
（1）计价材料
水泥32.5R | [5 empty] | 定额 材料费 2: kg; 定额施工机具使用费 3: 1.539; 企业管理费 4: 0.31; 利润 6: 0.31; 一般风险 费用 8: 0; 一般风险 费用 10: 0.48
表-09-1
分部分项工程项目清单综合单价分析表(一)
工程名称：装饰工程 |  |  |  |  | 第 56 页 共 114 页
水 | [5 empty] | 定额 材料费 2: m3; 定额施工机具使用费 3: 0.006; 企业管理费 4: 4.42; 利润 6: 3.88; 一般风险 费用 8: 0; 一般风险 费用 10: 0.02
素水泥浆 普通水泥 | [5 empty] | 定额 材料费 2: m3; 定额施工机具使用费 3: 0.001; 企业管理费 4: 479.39; 利润 6: 479.11; 一般风险 费用 8: 0; 一般风险 费用 10: 0.48
商品砼C25 | [5 empty] | 定额 材料费 2: m3; 定额施工机具使用费 3: 0.0318; 企业管理费 4: 266.99; 利润 6: 456; 一般风险 费用 8: 6.01; 一般风险 费用 10: 14.5
（2）其他材料费
其他材料费 | [5 empty] | 定额 材料费 2: 元; 定额施工机具使用费 3: —; 企业管理费 4: —; 利润 6: 1; 一般风险 费用 8: —; 一般风险 费用 10: 0.73
3.机 械
（1）机上人工
（2）燃油动力费
表-09-1
分部分项工程项目清单综合单价分析表(一)
工程名称：装饰工程 |  |  |  |  | 第 57 页 共 114 页
项目编码 | 011101006002 | 项目名称 |  | 20mm厚1:2.5水泥砂浆找平层 |  | 利润 6: 计量单位; 一般风险 费用 8: m2; 一般风险 费用 10: 综合单价; 一般风险 费用 14: 22.25
定额编号 | 定额项目名称 | 单位 | 数量 | 定额综合单价 |  | 一般风险 费用 10: 人材机价差; 一般风险 费用 11: 其他风险费; 一般风险 费用 12: 组织措施费; 一般风险 费用 13: 安全文明施工费; 一般风险 费用 14: 建设工程竣工档案编制费; 一般风险 费用 15: 住宅工程质量分户验收费; 一般风险 费用 16: 规费; 一般风险 费用 17: 税金; 一般风险 费用 18: 合价
|  |  |  | 定额人工费 |  | 定额 材料费 2: 定额 材料费; 定额施工机具使用费 3: 定额施工机具使用费; 企业管理费 4: 企业管理费; 利润 6: 利润; 一般风险 费用 8: 一般风险 费用
|  |  |  | 1 |  | 2 | 3 | 4 | 5 | 6 | 7 | 8 | 9 | 10 | 11 | 12 | 13 | 14 | 15 | 16 | 17 | 18
[8 empty] | 费率 （%） | （1+3） ×(4) | 费率 （%） | （1+3） ×(6) | 费率 （%） | （1+3） ×(8) | [8 empty] | 1+2+3+5+7+9+10+11+12+13+14+15+16+17
AL0001 | 水泥砂浆找平层 厚度20mm 在砼或硬基层上 现拌 | 100m2 | 0.01 | 8.34 |  | 5.2 | 0.55 | 24.1 | 2.14 | 12.92 | 1.15 | 1.5 | 0.13 | 0.48 | 0 | 0.55 | 0.75 | 0.04 | 0 | 0.92 | 2 | 22.25
合 计 |  |  |  | 8.34 |  | 5.2 | 0.55 | - | 2.14 | - | 1.15 | - | 0.13 | 0.48 | 0 | 0.55 | 0.75 | 0.04 | 0 | 0.92 | 2 | 22.25
人工、材料及机械名称 | [5 empty] | 定额 材料费 2: 单位; 定额施工机具使用费 3: 数量; 企业管理费 4: 定额单价; 利润 6: 市场单价; 一般风险 费用 8: 价差合计; 一般风险 费用 10: 市场合价; 一般风险 费用 12: 备注
1.人 工
抹灰综合工 | [5 empty] | 定额 材料费 2: 工日; 定额施工机具使用费 3: 0.0667; 企业管理费 4: 125; 利润 6: 130; 一般风险 费用 8: 0.33; 一般风险 费用 10: 8.67
2.材 料
（1）计价材料
水泥32.5R | [5 empty] | 定额 材料费 2: kg; 定额施工机具使用费 3: 11.2148; 企业管理费 4: 0.31; 利润 6: 0.31; 一般风险 费用 8: 0; 一般风险 费用 10: 3.48
表-09-1
分部分项工程项目清单综合单价分析表(一)
工程名称：装饰工程 |  |  |  |  | 第 58 页 共 114 页
特细砂 | [5 empty] | 定额 材料费 2: t; 定额施工机具使用费 3: 0.0264; 企业管理费 4: 63.11; 利润 6: 68; 一般风险 费用 8: 0.13; 一般风险 费用 10: 1.8
水 | [5 empty] | 定额 材料费 2: m3; 定额施工机具使用费 3: 0.0136; 企业管理费 4: 4.42; 利润 6: 3.88; 一般风险 费用 8: -0.01; 一般风险 费用 10: 0.05
素水泥浆 普通水泥 | [5 empty] | 定额 材料费 2: m3; 定额施工机具使用费 3: 0.001; 企业管理费 4: 479.39; 利润 6: 479.11; 一般风险 费用 8: 0; 一般风险 费用 10: 0.48
水泥砂浆(特细砂)1:2.5 | [5 empty] | 定额 材料费 2: m3; 定额施工机具使用费 3: 0.0202; 企业管理费 4: 232.4; 利润 6: 238.59; 一般风险 费用 8: 0.13; 一般风险 费用 10: 4.82
（2）其他材料费
3.机 械
（1）机上人工
机上人工 | [5 empty] | 定额 材料费 2: 工日; 定额施工机具使用费 3: 0.004; 企业管理费 4: 120; 利润 6: 126; 一般风险 费用 8: 0.02; 一般风险 费用 10: 0.5
（2）燃油动力费
电 | [5 empty] | 定额 材料费 2: kW·h; 定额施工机具使用费 3: 0.025; 企业管理费 4: 0.7; 利润 6: 0.85; 一般风险 费用 8: 0; 一般风险 费用 10: 0.02
表-09-1
分部分项工程项目清单综合单价分析表(一)
工程名称：装饰工程 |  |  |  |  | 第 59 页 共 114 页
项目编码 | 011102003001 | 项目名称 |  | 300*300mm抗菌防滑地砖 |  | 利润 6: 计量单位; 一般风险 费用 8: m2; 一般风险 费用 10: 综合单价; 一般风险 费用 14: 111.96
定额编号 | 定额项目名称 | 单位 | 数量 | 定额综合单价 |  | 一般风险 费用 10: 人材机价差; 一般风险 费用 11: 其他风险费; 一般风险 费用 12: 组织措施费; 一般风险 费用 13: 安全文明施工费; 一般风险 费用 14: 建设工程竣工档案编制费; 一般风险 费用 15: 住宅工程质量分户验收费; 一般风险 费用 16: 规费; 一般风险 费用 17: 税金; 一般风险 费用 18: 合价
|  |  |  | 定额人工费 |  | 定额 材料费 2: 定额 材料费; 定额施工机具使用费 3: 定额施工机具使用费; 企业管理费 4: 企业管理费; 利润 6: 利润; 一般风险 费用 8: 一般风险 费用
|  |  |  | 1 |  | 2 | 3 | 4 | 5 | 6 | 7 | 8 | 9 | 10 | 11 | 12 | 13 | 14 | 15 | 16 | 17 | 18
[8 empty] | 费率 （%） | （1+3） ×(4) | 费率 （%） | （1+3） ×(6) | 费率 （%） | （1+3） ×(8) | [8 empty] | 1+2+3+5+7+9+10+11+12+13+14+15+16+17
LA0008 换 | 地面砖楼地面 周长(mm以内) 1600 换为【水泥砂浆(特细砂) 1:2.5】 | 10m2 | 0.1 | 26 |  | 39.47 | 0.52 | 15.61 | 4.14 | 9.61 | 2.55 | 1.8 | 0.48 | 19.3 | 0 | 2.24 | 3.05 | 0.32 | 0 | 3.93 | 10.09 | 111.96
合 计 |  |  |  | 26 |  | 39.47 | 0.52 | - | 4.14 | - | 2.55 | - | 0.48 | 19.3 | 0 | 2.24 | 3.05 | 0.32 | 0 | 3.93 | 10.09 | 111.96
人工、材料及机械名称 | [5 empty] | 定额 材料费 2: 单位; 定额施工机具使用费 3: 数量; 企业管理费 4: 定额单价; 利润 6: 市场单价; 一般风险 费用 8: 价差合计; 一般风险 费用 10: 市场合价; 一般风险 费用 12: 备注
1.人 工
镶贴综合工 | [5 empty] | 定额 材料费 2: 工日; 定额施工机具使用费 3: 0.2; 企业管理费 4: 130; 利润 6: 136; 一般风险 费用 8: 1.2; 一般风险 费用 10: 27.2
2.材 料
（1）计价材料
水泥32.5R | [5 empty] | 定额 材料费 2: kg; 定额施工机具使用费 3: 11.21; 企业管理费 4: 0.31; 利润 6: 0.31; 一般风险 费用 8: 0; 一般风险 费用 10: 3.48
表-09-1
分部分项工程项目清单综合单价分析表(一)
工程名称：装饰工程 |  |  |  |  | 第 60 页 共 114 页
48
特细砂 | [5 empty] | 定额 材料费 2: t; 定额施工机具使用费 3: 0.0264; 企业管理费 4: 63.11; 利润 6: 68; 一般风险 费用 8: 0.13; 一般风险 费用 10: 1.8
水 | [5 empty] | 定额 材料费 2: m3; 定额施工机具使用费 3: 0.0076; 企业管理费 4: 4.42; 利润 6: 3.88; 一般风险 费用 8: 0; 一般风险 费用 10: 0.03
素水泥浆 普通水泥 | [5 empty] | 定额 材料费 2: m3; 定额施工机具使用费 3: 0.001; 企业管理费 4: 479.39; 利润 6: 479.11; 一般风险 费用 8: 0; 一般风险 费用 10: 0.48
水泥砂浆(特细砂)1:2.5 | [5 empty] | 定额 材料费 2: m3; 定额施工机具使用费 3: 0.0202; 企业管理费 4: 232.4; 利润 6: 238.59; 一般风险 费用 8: 0.13; 一般风险 费用 10: 4.82
普通硅酸盐水泥P.O 32.5 | [5 empty] | 定额 材料费 2: kg; 定额施工机具使用费 3: 1.989; 企业管理费 4: 0.3; 利润 6: 0.31; 一般风险 费用 8: 0.02; 一般风险 费用 10: 0.62
白色硅酸盐水泥 | [5 empty] | 定额 材料费 2: kg; 定额施工机具使用费 3: 0.103; 企业管理费 4: 0.75; 利润 6: 0.75; 一般风险 费用 8: 0; 一般风险 费用 10: 0.08
300*300mm抗菌防滑地砖 | [5 empty] | 定额 材料费 2: m2; 定额施工机具使用费 3: 1.025; 企业管理费 4: 32.48; 利润 6: 50; 一般风险 费用 8: 17.96; 一般风险 费用 10: 51.25
（2）其他材料费
其他材料费 | [5 empty] | 定额 材料费 2: 元; 定额施工机具使用费 3: —; 企业管理费 4: —; 利润 6: 1; 一般风险 费用 8: —; 一般风险 费用 10: 0.33
3.机 械
（1）机上人工
（2）燃油动力费
表-09-1
分部分项工程项目清单综合单价分析表(一)
工程名称：装饰工程 |  |  |  |  | 第 61 页 共 114 页
项目编码 | 011102003002 | 项目名称 |  | 600*600mm医疗防滑地砖 |  | 利润 6: 计量单位; 一般风险 费用 8: m2; 一般风险 费用 10: 综合单价; 一般风险 费用 14: 123.99
定额编号 | 定额项目名称 | 单位 | 数量 | 定额综合单价 |  | 一般风险 费用 10: 人材机价差; 一般风险 费用 11: 其他风险费; 一般风险 费用 12: 组织措施费; 一般风险 费用 13: 安全文明施工费; 一般风险 费用 14: 建设工程竣工档案编制费; 一般风险 费用 15: 住宅工程质量分户验收费; 一般风险 费用 16: 规费; 一般风险 费用 17: 税金; 一般风险 费用 18: 合价
|  |  |  | 定额人工费 |  | 定额 材料费 2: 定额 材料费; 定额施工机具使用费 3: 定额施工机具使用费; 企业管理费 4: 企业管理费; 利润 6: 利润; 一般风险 费用 8: 一般风险 费用
|  |  |  | 1 |  | 2 | 3 | 4 | 5 | 6 | 7 | 8 | 9 | 10 | 11 | 12 | 13 | 14 | 15 | 16 | 17 | 18
[8 empty] | 费率 （%） | （1+3） ×(4) | 费率 （%） | （1+3） ×(6) | 费率 （%） | （1+3） ×(8) | [8 empty] | 1+2+3+5+7+9+10+11+12+13+14+15+16+17
LA0009 换 | 地面砖楼地面 周长(mm以内) 2400 换为【水泥砂浆(特细砂) 1:2.5】 | 10m2 | 0.1 | 26.23 |  | 39.64 | 0.53 | 15.61 | 4.18 | 9.61 | 2.57 | 1.8 | 0.48 | 29.7 | 0 | 2.26 | 3.08 | 0.32 | 0 | 3.97 | 11.17 | 123.99
合 计 |  |  |  | 26.23 |  | 39.64 | 0.53 | - | 4.18 | - | 2.57 | - | 0.48 | 29.7 | 0 | 2.26 | 3.08 | 0.32 | 0 | 3.97 | 11.17 | 123.99
人工、材料及机械名称 | [5 empty] | 定额 材料费 2: 单位; 定额施工机具使用费 3: 数量; 企业管理费 4: 定额单价; 利润 6: 市场单价; 一般风险 费用 8: 价差合计; 一般风险 费用 10: 市场合价; 一般风险 费用 12: 备注
1.人 工
镶贴综合工 | [5 empty] | 定额 材料费 2: 工日; 定额施工机具使用费 3: 0.2018; 企业管理费 4: 130; 利润 6: 136; 一般风险 费用 8: 1.21; 一般风险 费用 10: 27.44
2.材 料
（1）计价材料
水泥32.5R | [5 empty] | 定额 材料费 2: kg; 定额施工机具使用费 3: 11.21; 企业管理费 4: 0.31; 利润 6: 0.31; 一般风险 费用 8: 0; 一般风险 费用 10: 3.48
表-09-1
分部分项工程项目清单综合单价分析表(一)
工程名称：装饰工程 |  |  |  |  | 第 62 页 共 114 页
48
特细砂 | [5 empty] | 定额 材料费 2: t; 定额施工机具使用费 3: 0.0264; 企业管理费 4: 63.11; 利润 6: 68; 一般风险 费用 8: 0.13; 一般风险 费用 10: 1.8
水 | [5 empty] | 定额 材料费 2: m3; 定额施工机具使用费 3: 0.0076; 企业管理费 4: 4.42; 利润 6: 3.88; 一般风险 费用 8: 0; 一般风险 费用 10: 0.03
素水泥浆 普通水泥 | [5 empty] | 定额 材料费 2: m3; 定额施工机具使用费 3: 0.001; 企业管理费 4: 479.39; 利润 6: 479.11; 一般风险 费用 8: 0; 一般风险 费用 10: 0.48
水泥砂浆(特细砂)1:2.5 | [5 empty] | 定额 材料费 2: m3; 定额施工机具使用费 3: 0.0202; 企业管理费 4: 232.4; 利润 6: 238.59; 一般风险 费用 8: 0.13; 一般风险 费用 10: 4.82
普通硅酸盐水泥P.O 32.5 | [5 empty] | 定额 材料费 2: kg; 定额施工机具使用费 3: 1.989; 企业管理费 4: 0.3; 利润 6: 0.31; 一般风险 费用 8: 0.02; 一般风险 费用 10: 0.62
白色硅酸盐水泥 | [5 empty] | 定额 材料费 2: kg; 定额施工机具使用费 3: 0.103; 企业管理费 4: 0.75; 利润 6: 0.75; 一般风险 费用 8: 0; 一般风险 费用 10: 0.08
600*600mm医疗防滑地砖 | [5 empty] | 定额 材料费 2: m2; 定额施工机具使用费 3: 1.03; 企业管理费 4: 32.48; 利润 6: 60; 一般风险 费用 8: 28.35; 一般风险 费用 10: 61.8
（2）其他材料费
其他材料费 | [5 empty] | 定额 材料费 2: 元; 定额施工机具使用费 3: —; 企业管理费 4: —; 利润 6: 1; 一般风险 费用 8: —; 一般风险 费用 10: 0.34
3.机 械
（1）机上人工
（2）燃油动力费
表-09-1
分部分项工程项目清单综合单价分析表(一)
工程名称：装饰工程 |  |  |  |  | 第 63 页 共 114 页
项目编码 | 011102001001 | 项目名称 |  | 20mm厚大理石门槛石 |  | 利润 6: 计量单位; 一般风险 费用 8: m2; 一般风险 费用 10: 综合单价; 一般风险 费用 14: 175.37
定额编号 | 定额项目名称 | 单位 | 数量 | 定额综合单价 |  | 一般风险 费用 10: 人材机价差; 一般风险 费用 11: 其他风险费; 一般风险 费用 12: 组织措施费; 一般风险 费用 13: 安全文明施工费; 一般风险 费用 14: 建设工程竣工档案编制费; 一般风险 费用 15: 住宅工程质量分户验收费; 一般风险 费用 16: 规费; 一般风险 费用 17: 税金; 一般风险 费用 18: 合价
|  |  |  | 定额人工费 |  | 定额 材料费 2: 定额 材料费; 定额施工机具使用费 3: 定额施工机具使用费; 企业管理费 4: 企业管理费; 利润 6: 利润; 一般风险 费用 8: 一般风险 费用
|  |  |  | 1 |  | 2 | 3 | 4 | 5 | 6 | 7 | 8 | 9 | 10 | 11 | 12 | 13 | 14 | 15 | 16 | 17 | 18
[8 empty] | 费率 （%） | （1+3） ×(4) | 费率 （%） | （1+3） ×(6) | 费率 （%） | （1+3） ×(8) | [8 empty] | 1+2+3+5+7+9+10+11+12+13+14+15+16+17
LA0001 换 | 石材楼地面 周长3200mm以内 换为【水泥砂浆(特细砂) 1:2.5】 | 10m2 | 0.1 | 29.5 |  | 129.78 | 0.59 | 15.61 | 4.7 | 9.61 | 2.89 | 1.8 | 0.54 | -19.09 | 0 | 2.55 | 3.46 | 0.36 | 0 | 4.46 | 15.8 | 175.37
合 计 |  |  |  | 29.5 |  | 129.78 | 0.59 | - | 4.7 | - | 2.89 | - | 0.54 | -19.09 | 0 | 2.55 | 3.46 | 0.36 | 0 | 4.46 | 15.8 | 175.37
人工、材料及机械名称 | [5 empty] | 定额 材料费 2: 单位; 定额施工机具使用费 3: 数量; 企业管理费 4: 定额单价; 利润 6: 市场单价; 一般风险 费用 8: 价差合计; 一般风险 费用 10: 市场合价; 一般风险 费用 12: 备注
1.人 工
镶贴综合工 | [5 empty] | 定额 材料费 2: 工日; 定额施工机具使用费 3: 0.2269; 企业管理费 4: 130; 利润 6: 136; 一般风险 费用 8: 1.36; 一般风险 费用 10: 30.86
2.材 料
（1）计价材料
水泥32.5R | [5 empty] | 定额 材料费 2: kg; 定额施工机具使用费 3: 11.21; 企业管理费 4: 0.31; 利润 6: 0.31; 一般风险 费用 8: 0; 一般风险 费用 10: 3.48
表-09-1
分部分项工程项目清单综合单价分析表(一)
工程名称：装饰工程 |  |  |  |  | 第 64 页 共 114 页
48
特细砂 | [5 empty] | 定额 材料费 2: t; 定额施工机具使用费 3: 0.0264; 企业管理费 4: 63.11; 利润 6: 68; 一般风险 费用 8: 0.13; 一般风险 费用 10: 1.8
水 | [5 empty] | 定额 材料费 2: m3; 定额施工机具使用费 3: 0.0076; 企业管理费 4: 4.42; 利润 6: 3.88; 一般风险 费用 8: 0; 一般风险 费用 10: 0.03
素水泥浆 普通水泥 | [5 empty] | 定额 材料费 2: m3; 定额施工机具使用费 3: 0.001; 企业管理费 4: 479.39; 利润 6: 479.11; 一般风险 费用 8: 0; 一般风险 费用 10: 0.48
水泥砂浆(特细砂)1:2.5 | [5 empty] | 定额 材料费 2: m3; 定额施工机具使用费 3: 0.0202; 企业管理费 4: 232.4; 利润 6: 238.59; 一般风险 费用 8: 0.13; 一般风险 费用 10: 4.82
普通硅酸盐水泥P.O 32.5 | [5 empty] | 定额 材料费 2: kg; 定额施工机具使用费 3: 1.989; 企业管理费 4: 0.3; 利润 6: 0.31; 一般风险 费用 8: 0.02; 一般风险 费用 10: 0.62
白色硅酸盐水泥 | [5 empty] | 定额 材料费 2: kg; 定额施工机具使用费 3: 0.103; 企业管理费 4: 0.75; 利润 6: 0.75; 一般风险 费用 8: 0; 一般风险 费用 10: 0.08
20mm厚大理石门槛石 | [5 empty] | 定额 材料费 2: m2; 定额施工机具使用费 3: 1.03; 企业管理费 4: 120; 利润 6: 100; 一般风险 费用 8: -20.6; 一般风险 费用 10: 103
（2）其他材料费
其他材料费 | [5 empty] | 定额 材料费 2: 元; 定额施工机具使用费 3: —; 企业管理费 4: —; 利润 6: 1; 一般风险 费用 8: —; 一般风险 费用 10: 0.33
3.机 械
（1）机上人工
（2）燃油动力费
表-09-1
分部分项工程项目清单综合单价分析表(一)
工程名称：装饰工程 |  |  |  |  | 第 65 页 共 114 页
项目编码 | 011201001001 | 项目名称 |  | 墙面一般抹灰 |  | 利润 6: 计量单位; 一般风险 费用 8: m2; 一般风险 费用 10: 综合单价; 一般风险 费用 14: 26.94
定额编号 | 定额项目名称 | 单位 | 数量 | 定额综合单价 |  | 一般风险 费用 10: 人材机价差; 一般风险 费用 11: 其他风险费; 一般风险 费用 12: 组织措施费; 一般风险 费用 13: 安全文明施工费; 一般风险 费用 14: 建设工程竣工档案编制费; 一般风险 费用 15: 住宅工程质量分户验收费; 一般风险 费用 16: 规费; 一般风险 费用 17: 税金; 一般风险 费用 18: 合价
|  |  |  | 定额人工费 |  | 定额 材料费 2: 定额 材料费; 定额施工机具使用费 3: 定额施工机具使用费; 企业管理费 4: 企业管理费; 利润 6: 利润; 一般风险 费用 8: 一般风险 费用
|  |  |  | 1 |  | 2 | 3 | 4 | 5 | 6 | 7 | 8 | 9 | 10 | 11 | 12 | 13 | 14 | 15 | 16 | 17 | 18
[8 empty] | 费率 （%） | （1+3） ×(4) | 费率 （%） | （1+3） ×(6) | 费率 （%） | （1+3） ×(8) | [8 empty] | 1+2+3+5+7+9+10+11+12+13+14+15+16+17
AM0001 | 墙面、墙裙水泥砂浆抹灰 砖墙 内墙 现拌砂浆 | 100m2 | 0.01 | 10.35 |  | 5.78 | 0.73 | 24.1 | 2.67 | 12.92 | 1.43 | 1.5 | 0.17 | 0.6 | 0 | 0.69 | 0.91 | 0.05 | 0 | 1.14 | 2.43 | 26.94
合 计 |  |  |  | 10.35 |  | 5.78 | 0.73 | - | 2.67 | - | 1.43 | - | 0.17 | 0.6 | 0 | 0.69 | 0.91 | 0.05 | 0 | 1.14 | 2.43 | 26.94
人工、材料及机械名称 | [5 empty] | 定额 材料费 2: 单位; 定额施工机具使用费 3: 数量; 企业管理费 4: 定额单价; 利润 6: 市场单价; 一般风险 费用 8: 价差合计; 一般风险 费用 10: 市场合价; 一般风险 费用 12: 备注
1.人 工
抹灰综合工 | [5 empty] | 定额 材料费 2: 工日; 定额施工机具使用费 3: 0.0828; 企业管理费 4: 125; 利润 6: 130; 一般风险 费用 8: 0.41; 一般风险 费用 10: 10.76
2.材 料
（1）计价材料
水泥32.5R | [5 empty] | 定额 材料费 2: kg; 定额施工机具使用费 3: 11.6562; 企业管理费 4: 0.31; 利润 6: 0.31; 一般风险 费用 8: 0; 一般风险 费用 10: 3.61
表-09-1
分部分项工程项目清单综合单价分析表(一)
工程名称：装饰工程 |  |  |  |  | 第 66 页 共 114 页
特细砂 | [5 empty] | 定额 材料费 2: t; 定额施工机具使用费 3: 0.0308; 企业管理费 4: 63.11; 利润 6: 68; 一般风险 费用 8: 0.15; 一般风险 费用 10: 2.09
水 | [5 empty] | 定额 材料费 2: m3; 定额施工机具使用费 3: 0.009; 企业管理费 4: 4.42; 利润 6: 3.88; 一般风险 费用 8: 0; 一般风险 费用 10: 0.03
水泥砂浆(特细砂)1:3 | [5 empty] | 定额 材料费 2: m3; 定额施工机具使用费 3: 0.0162; 企业管理费 4: 213.87; 利润 6: 220.24; 一般风险 费用 8: 0.1; 一般风险 费用 10: 3.57
素水泥浆 普通水泥 | [5 empty] | 定额 材料费 2: m3; 定额施工机具使用费 3: 0.0011; 企业管理费 4: 479.39; 利润 6: 479.11; 一般风险 费用 8: 0; 一般风险 费用 10: 0.53
水泥砂浆(特细砂)1:2.5 | [5 empty] | 定额 材料费 2: m3; 定额施工机具使用费 3: 0.0069; 企业管理费 4: 232.4; 利润 6: 238.59; 一般风险 费用 8: 0.04; 一般风险 费用 10: 1.65
（2）其他材料费
其他材料费 | [5 empty] | 定额 材料费 2: 元; 定额施工机具使用费 3: —; 企业管理费 4: —; 利润 6: 1; 一般风险 费用 8: —; 一般风险 费用 10: 0.19
3.机 械
（1）机上人工
机上人工 | [5 empty] | 定额 材料费 2: 工日; 定额施工机具使用费 3: 0.0054; 企业管理费 4: 120; 利润 6: 126; 一般风险 费用 8: 0.03; 一般风险 费用 10: 0.68
（2）燃油动力费
电 | [5 empty] | 定额 材料费 2: kW·h; 定额施工机具使用费 3: 0.0336; 企业管理费 4: 0.7; 利润 6: 0.85; 一般风险 费用 8: 0.01; 一般风险 费用 10: 0.03
表-09-1
分部分项工程项目清单综合单价分析表(一)
工程名称：装饰工程 |  |  |  |  | 第 67 页 共 114 页
项目编码 | 011406003001 | 项目名称 |  | 满刮腻子 |  | 利润 6: 计量单位; 一般风险 费用 8: m2; 一般风险 费用 10: 综合单价; 一般风险 费用 14: 11.06
定额编号 | 定额项目名称 | 单位 | 数量 | 定额综合单价 |  | 一般风险 费用 10: 人材机价差; 一般风险 费用 11: 其他风险费; 一般风险 费用 12: 组织措施费; 一般风险 费用 13: 安全文明施工费; 一般风险 费用 14: 建设工程竣工档案编制费; 一般风险 费用 15: 住宅工程质量分户验收费; 一般风险 费用 16: 规费; 一般风险 费用 17: 税金; 一般风险 费用 18: 合价
|  |  |  | 定额人工费 |  | 定额 材料费 2: 定额 材料费; 定额施工机具使用费 3: 定额施工机具使用费; 企业管理费 4: 企业管理费; 利润 6: 利润; 一般风险 费用 8: 一般风险 费用
|  |  |  | 1 |  | 2 | 3 | 4 | 5 | 6 | 7 | 8 | 9 | 10 | 11 | 12 | 13 | 14 | 15 | 16 | 17 | 18
[8 empty] | 费率 （%） | （1+3） ×(4) | 费率 （%） | （1+3） ×(6) | 费率 （%） | （1+3） ×(8) | [8 empty] | 1+2+3+5+7+9+10+11+12+13+14+15+16+17
LE0174 | 抹灰面刮腻子 二遍 | 10m2 | 0.1 | 5.06 |  | 1.53 | 0 | 15.61 | 0.79 | 9.61 | 0.49 | 1.8 | 0.09 | 0.24 | 0 | 0.44 | 0.6 | 0.06 | 0 | 0.77 | 1 | 11.06
合 计 |  |  |  | 5.06 |  | 1.53 | 0 | - | 0.79 | - | 0.49 | - | 0.09 | 0.24 | 0 | 0.44 | 0.6 | 0.06 | 0 | 0.77 | 1 | 11.06
人工、材料及机械名称 | [5 empty] | 定额 材料费 2: 单位; 定额施工机具使用费 3: 数量; 企业管理费 4: 定额单价; 利润 6: 市场单价; 一般风险 费用 8: 价差合计; 一般风险 费用 10: 市场合价; 一般风险 费用 12: 备注
1.人 工
油漆综合工 | [5 empty] | 定额 材料费 2: 工日; 定额施工机具使用费 3: 0.0405; 企业管理费 4: 125; 利润 6: 131; 一般风险 费用 8: 0.24; 一般风险 费用 10: 5.31
2.材 料
（1）计价材料
白色硅酸盐水泥 | [5 empty] | 定额 材料费 2: kg; 定额施工机具使用费 3: 0.3; 企业管理费 4: 0.75; 利润 6: 0.75; 一般风险 费用 8: 0; 一般风险 费用 10: 0.23
表-09-1
分部分项工程项目清单综合单价分析表(一)
工程名称：装饰工程 |  |  |  |  | 第 68 页 共 114 页
滑石粉 | [5 empty] | 定额 材料费 2: kg; 定额施工机具使用费 3: 2; 企业管理费 4: 0.3; 利润 6: 0.3; 一般风险 费用 8: 0; 一般风险 费用 10: 0.6
腻子胶 | [5 empty] | 定额 材料费 2: kg; 定额施工机具使用费 3: 0.2; 企业管理费 4: 1.28; 利润 6: 1.28; 一般风险 费用 8: 0; 一般风险 费用 10: 0.26
（2）其他材料费
其他材料费 | [5 empty] | 定额 材料费 2: 元; 定额施工机具使用费 3: —; 企业管理费 4: —; 利润 6: 1; 一般风险 费用 8: —; 一般风险 费用 10: 0.45
3.机 械
（1）机上人工
（2）燃油动力费
表-09-1
分部分项工程项目清单综合单价分析表(一)
工程名称：装饰工程 |  |  |  |  | 第 69 页 共 114 页
项目编码 | 011407001001 | 项目名称 |  | 抗菌无机涂料 |  | 利润 6: 计量单位; 一般风险 费用 8: m2; 一般风险 费用 10: 综合单价; 一般风险 费用 14: 27.74
定额编号 | 定额项目名称 | 单位 | 数量 | 定额综合单价 |  | 一般风险 费用 10: 人材机价差; 一般风险 费用 11: 其他风险费; 一般风险 费用 12: 组织措施费; 一般风险 费用 13: 安全文明施工费; 一般风险 费用 14: 建设工程竣工档案编制费; 一般风险 费用 15: 住宅工程质量分户验收费; 一般风险 费用 16: 规费; 一般风险 费用 17: 税金; 一般风险 费用 18: 合价
|  |  |  | 定额人工费 |  | 定额 材料费 2: 定额 材料费; 定额施工机具使用费 3: 定额施工机具使用费; 企业管理费 4: 企业管理费; 利润 6: 利润; 一般风险 费用 8: 一般风险 费用
|  |  |  | 1 |  | 2 | 3 | 4 | 5 | 6 | 7 | 8 | 9 | 10 | 11 | 12 | 13 | 14 | 15 | 16 | 17 | 18
[8 empty] | 费率 （%） | （1+3） ×(4) | 费率 （%） | （1+3） ×(6) | 费率 （%） | （1+3） ×(8) | [8 empty] | 1+2+3+5+7+9+10+11+12+13+14+15+16+17
LE0185 + LE0186 | 刷内墙涂料 二遍 实际遍数(遍):3 | 10m2 | 0.1 | 11.28 |  | 6.24 | 0 | 15.61 | 1.76 | 9.61 | 1.08 | 1.8 | 0.2 | 0.54 | 0 | 0.97 | 1.33 | 0.14 | 0 | 1.71 | 2.5 | 27.74
合 计 |  |  |  | 11.28 |  | 6.24 | 0 | - | 1.76 | - | 1.08 | - | 0.2 | 0.54 | 0 | 0.97 | 1.33 | 0.14 | 0 | 1.71 | 2.5 | 27.74
人工、材料及机械名称 | [5 empty] | 定额 材料费 2: 单位; 定额施工机具使用费 3: 数量; 企业管理费 4: 定额单价; 利润 6: 市场单价; 一般风险 费用 8: 价差合计; 一般风险 费用 10: 市场合价; 一般风险 费用 12: 备注
1.人 工
油漆综合工 | [5 empty] | 定额 材料费 2: 工日; 定额施工机具使用费 3: 0.0902; 企业管理费 4: 125; 利润 6: 131; 一般风险 费用 8: 0.54; 一般风险 费用 10: 11.82
2.材 料
（1）计价材料
内墙涂料 | [5 empty] | 定额 材料费 2: kg; 定额施工机具使用费 3: 0.5686; 企业管理费 4: 10.85; 利润 6: 10.85; 一般风险 费用 8: 0; 一般风险 费用 10: 6.17
表-09-1
分部分项工程项目清单综合单价分析表(一)
工程名称：装饰工程 |  |  |  |  | 第 70 页 共 114 页
（2）其他材料费
材料费调整 | [5 empty] | 定额 材料费 2: 元; 定额施工机具使用费 3: —; 企业管理费 4: —; 利润 6: 1; 一般风险 费用 8: —; 一般风险 费用 10: 0
其他材料费 | [5 empty] | 定额 材料费 2: 元; 定额施工机具使用费 3: —; 企业管理费 4: —; 利润 6: 1; 一般风险 费用 8: —; 一般风险 费用 10: 0.07
3.机 械
（1）机上人工
（2）燃油动力费
表-09-1
分部分项工程项目清单综合单价分析表(一)
工程名称：装饰工程 |  |  |  |  | 第 71 页 共 114 页
项目编码 | 011204003001 | 项目名称 |  | 300*600mm抗菌墙砖 |  | 利润 6: 计量单位; 一般风险 费用 8: m2; 一般风险 费用 10: 综合单价; 一般风险 费用 14: 151.42
定额编号 | 定额项目名称 | 单位 | 数量 | 定额综合单价 |  | 一般风险 费用 10: 人材机价差; 一般风险 费用 11: 其他风险费; 一般风险 费用 12: 组织措施费; 一般风险 费用 13: 安全文明施工费; 一般风险 费用 14: 建设工程竣工档案编制费; 一般风险 费用 15: 住宅工程质量分户验收费; 一般风险 费用 16: 规费; 一般风险 费用 17: 税金; 一般风险 费用 18: 合价
|  |  |  | 定额人工费 |  | 定额 材料费 2: 定额 材料费; 定额施工机具使用费 3: 定额施工机具使用费; 企业管理费 4: 企业管理费; 利润 6: 利润; 一般风险 费用 8: 一般风险 费用
|  |  |  | 1 |  | 2 | 3 | 4 | 5 | 6 | 7 | 8 | 9 | 10 | 11 | 12 | 13 | 14 | 15 | 16 | 17 | 18
[8 empty] | 费率 （%） | （1+3） ×(4) | 费率 （%） | （1+3） ×(6) | 费率 （%） | （1+3） ×(8) | [8 empty] | 1+2+3+5+7+9+10+11+12+13+14+15+16+17
LB0048 换 | 墙面贴面砖 水泥砂浆粘贴 周长(mm以内) 2400 换为【水泥砂浆(特细砂) 1:2.5】 | 10m2 | 0.1 | 45.58 |  | 33.61 | 1.14 | 15.61 | 7.29 | 9.61 | 4.49 | 1.8 | 0.84 | 28.41 | 0 | 3.93 | 5.35 | 0.56 | 0 | 6.9 | 13.64 | 151.42
合 计 |  |  |  | 45.58 |  | 33.61 | 1.14 | - | 7.29 | - | 4.49 | - | 0.84 | 28.41 | 0 | 3.93 | 5.35 | 0.56 | 0 | 6.9 | 13.64 | 151.42
人工、材料及机械名称 | [5 empty] | 定额 材料费 2: 单位; 定额施工机具使用费 3: 数量; 企业管理费 4: 定额单价; 利润 6: 市场单价; 一般风险 费用 8: 价差合计; 一般风险 费用 10: 市场合价; 一般风险 费用 12: 备注
1.人 工
镶贴综合工 | [5 empty] | 定额 材料费 2: 工日; 定额施工机具使用费 3: 0.3506; 企业管理费 4: 130; 利润 6: 136; 一般风险 费用 8: 2.1; 一般风险 费用 10: 47.68
2.材 料
（1）计价材料
水泥32.5R | [5 empty] | 定额 材料费 2: kg; 定额施工机具使用费 3: 3.927; 企业管理费 4: 0.31; 利润 6: 0.31; 一般风险 费用 8: 0; 一般风险 费用 10: 1.22
表-09-1
分部分项工程项目清单综合单价分析表(一)
工程名称：装饰工程 |  |  |  |  | 第 72 页 共 114 页
8
特细砂 | [5 empty] | 定额 材料费 2: t; 定额施工机具使用费 3: 0.0107; 企业管理费 4: 63.11; 利润 6: 68; 一般风险 费用 8: 0.05; 一般风险 费用 10: 0.73
水 | [5 empty] | 定额 材料费 2: m3; 定额施工机具使用费 3: 0.0029; 企业管理费 4: 4.42; 利润 6: 3.88; 一般风险 费用 8: 0; 一般风险 费用 10: 0.01
水泥砂浆(特细砂)1:2.5 | [5 empty] | 定额 材料费 2: m3; 定额施工机具使用费 3: 0.0082; 企业管理费 4: 232.4; 利润 6: 238.59; 一般风险 费用 8: 0.05; 一般风险 费用 10: 1.96
白色硅酸盐水泥 | [5 empty] | 定额 材料费 2: kg; 定额施工机具使用费 3: 0.103; 企业管理费 4: 0.75; 利润 6: 0.75; 一般风险 费用 8: 0; 一般风险 费用 10: 0.08
300*600mm抗菌墙砖 | [5 empty] | 定额 材料费 2: m2; 定额施工机具使用费 3: 1.05; 企业管理费 4: 30; 利润 6: 55; 一般风险 费用 8: 26.25; 一般风险 费用 10: 57.75
（2）其他材料费
其他材料费 | [5 empty] | 定额 材料费 2: 元; 定额施工机具使用费 3: —; 企业管理费 4: —; 利润 6: 1; 一般风险 费用 8: —; 一般风险 费用 10: 0.12
3.机 械
（1）机上人工
（2）燃油动力费
表-09-1
分部分项工程项目清单综合单价分析表(一)
工程名称：装饰工程 |  |  |  |  | 第 73 页 共 114 页
项目编码 | 011207001001 | 项目名称 |  | 1mm厚不锈钢门套 |  | 利润 6: 计量单位; 一般风险 费用 8: m2; 一般风险 费用 10: 综合单价; 一般风险 费用 14: 240
定额编号 | 定额项目名称 | 单位 | 数量 | 定额综合单价 |  | 一般风险 费用 10: 人材机价差; 一般风险 费用 11: 其他风险费; 一般风险 费用 12: 组织措施费; 一般风险 费用 13: 安全文明施工费; 一般风险 费用 14: 建设工程竣工档案编制费; 一般风险 费用 15: 住宅工程质量分户验收费; 一般风险 费用 16: 规费; 一般风险 费用 17: 税金; 一般风险 费用 18: 合价
|  |  |  | 定额人工费 |  | 定额 材料费 2: 定额 材料费; 定额施工机具使用费 3: 定额施工机具使用费; 企业管理费 4: 企业管理费; 利润 6: 利润; 一般风险 费用 8: 一般风险 费用
|  |  |  | 1 |  | 2 | 3 | 4 | 5 | 6 | 7 | 8 | 9 | 10 | 11 | 12 | 13 | 14 | 15 | 16 | 17 | 18
[8 empty] | 费率 （%） | （1+3） ×(4) | 费率 （%） | （1+3） ×(6) | 费率 （%） | （1+3） ×(8) | [8 empty] | 1+2+3+5+7+9+10+11+12+13+14+15+16+17
LB0152 | 不锈钢面板 墙面 | 10m2 | 0.1 | 42.25 |  | 158.43 | 0 | 15.61 | 6.6 | 9.61 | 4.06 | 1.8 | 0.76 | -9.25 | 0 | 3.65 | 4.97 | 0.52 | 0 | 6.39 | 21.62 | 240
合 计 |  |  |  | 42.25 |  | 158.43 | 0 | - | 6.6 | - | 4.06 | - | 0.76 | -9.25 | 0 | 3.65 | 4.97 | 0.52 | 0 | 6.39 | 21.62 | 240
人工、材料及机械名称 | [5 empty] | 定额 材料费 2: 单位; 定额施工机具使用费 3: 数量; 企业管理费 4: 定额单价; 利润 6: 市场单价; 一般风险 费用 8: 价差合计; 一般风险 费用 10: 市场合价; 一般风险 费用 12: 备注
1.人 工
木工综合工 | [5 empty] | 定额 材料费 2: 工日; 定额施工机具使用费 3: 0.338; 企业管理费 4: 125; 利润 6: 131; 一般风险 费用 8: 2.03; 一般风险 费用 10: 44.28
2.材 料
（1）计价材料
玻璃胶350g/支 | [5 empty] | 定额 材料费 2: 支; 定额施工机具使用费 3: 0.81; 企业管理费 4: 27.35; 利润 6: 27.35; 一般风险 费用 8: 0; 一般风险 费用 10: 22.15
表-09-1
分部分项工程项目清单综合单价分析表(一)
工程名称：装饰工程 |  |  |  |  | 第 74 页 共 114 页
1mm厚不锈钢门套 | [5 empty] | 定额 材料费 2: m2; 定额施工机具使用费 3: 1.1389; 企业管理费 4: 119.66; 利润 6: 109.76; 一般风险 费用 8: -11.28; 一般风险 费用 10: 125.01
（2）其他材料费
3.机 械
（1）机上人工
（2）燃油动力费
表-09-1
分部分项工程项目清单综合单价分析表(一)
工程名称：装饰工程 |  |  |  |  | 第 75 页 共 114 页
项目编码 | 011207001002 | 项目名称 |  | 4.5mm厚防火阻燃医疗洁净板-墙面 |  | 利润 6: 计量单位; 一般风险 费用 8: m2; 一般风险 费用 10: 综合单价; 一般风险 费用 14: 482.3
定额编号 | 定额项目名称 | 单位 | 数量 | 定额综合单价 |  | 一般风险 费用 10: 人材机价差; 一般风险 费用 11: 其他风险费; 一般风险 费用 12: 组织措施费; 一般风险 费用 13: 安全文明施工费; 一般风险 费用 14: 建设工程竣工档案编制费; 一般风险 费用 15: 住宅工程质量分户验收费; 一般风险 费用 16: 规费; 一般风险 费用 17: 税金; 一般风险 费用 18: 合价
|  |  |  | 定额人工费 |  | 定额 材料费 2: 定额 材料费; 定额施工机具使用费 3: 定额施工机具使用费; 企业管理费 4: 企业管理费; 利润 6: 利润; 一般风险 费用 8: 一般风险 费用
|  |  |  | 1 |  | 2 | 3 | 4 | 5 | 6 | 7 | 8 | 9 | 10 | 11 | 12 | 13 | 14 | 15 | 16 | 17 | 18
[8 empty] | 费率 （%） | （1+3） ×(4) | 费率 （%） | （1+3） ×(6) | 费率 （%） | （1+3） ×(8) | [8 empty] | 1+2+3+5+7+9+10+11+12+13+14+15+16+17
LB0138 | 铝合金龙骨 中距(mm以内) 单向500 | 10m2 | 0.1 | 6.93 |  | 22.62 | 0.17 | 15.61 | 1.11 | 9.61 | 0.68 | 1.8 | 0.13 | 0.33 | 0 | 0.6 | 0.81 | 0.09 | 0 | 1.05 | 3.41 | 37.88
LB0142 | 石膏板基层 墙面 | 10m2 | 0.1 | 6.84 |  | 11.93 | 0.17 | 15.61 | 1.09 | 9.61 | 0.67 | 1.8 | 0.13 | 0.33 | 0 | 0.59 | 0.8 | 0.08 | 0 | 1.04 | 2.34 | 25.96
LB0154 | 铝单板墙面 金属龙骨基层上 | 10m2 | 0.1 | 15.8 |  | 168.56 | 0.4 | 15.61 | 2.53 | 9.61 | 1.56 | 1.8 | 0.29 | 185.94 | 0 | 1.36 | 1.86 | 0.19 | 0 | 2.39 | 37.7 | 418.46
合 计 |  |  |  | 29.56 |  | 203.1 | 0.74 | - | 4.73 | - | 2.91 | - | 0.55 | 186.6 | 0 | 2.55 | 3.48 | 0.36 | 0 | 4.47 | 43.45 | 482.3
人工、材料及机械名称 | [5 empty] | 定额 材料费 2: 单位; 定额施工机具使用费 3: 数量; 企业管理费 4: 定额单价; 利润 6: 市场单价; 一般风险 费用 8: 价差合计; 一般风险 费用 10: 市场合价; 一般风险 费用 12: 备注
1.人 工
木工综合工 | [5 empty] | 定额 材料费 2: 工日; 定额施工机具使用费 3: 0.2365; 企业管理费 4: 125; 利润 6: 131; 一般风险 费用 8: 1.42; 一般风险 费用 10: 30.98
2.材 料
表-09-1
分部分项工程项目清单综合单价分析表(一)
工程名称：装饰工程 |  |  |  |  | 第 76 页 共 114 页
（1）计价材料
胶粘剂 | [5 empty] | 定额 材料费 2: kg; 定额施工机具使用费 3: 0.1509; 企业管理费 4: 12.82; 利润 6: 12.82; 一般风险 费用 8: 0; 一般风险 费用 10: 1.93
铝合金龙骨60×30×1.5 | [5 empty] | 定额 材料费 2: m; 定额施工机具使用费 3: 2.4822; 企业管理费 4: 5.98; 利润 6: 5.98; 一般风险 费用 8: 0; 一般风险 费用 10: 14.84
低密度灰硅基层板 | [5 empty] | 定额 材料费 2: m2; 定额施工机具使用费 3: 1.05; 企业管理费 4: 9.4; 利润 6: 9.4; 一般风险 费用 8: 0; 一般风险 费用 10: 9.87
电化角铝25.4×2 | [5 empty] | 定额 材料费 2: m; 定额施工机具使用费 3: 1.7766; 企业管理费 4: 7.06; 利润 6: 7.06; 一般风险 费用 8: 0; 一般风险 费用 10: 12.54
4.5mm厚防火阻燃医疗洁净板 | [5 empty] | 定额 材料费 2: m2; 定额施工机具使用费 3: 1.06; 企业管理费 4: 145.3; 利润 6: 320; 一般风险 费用 8: 185.18; 一般风险 费用 10: 339.2
（2）其他材料费
其他材料费 | [5 empty] | 定额 材料费 2: 元; 定额施工机具使用费 3: —; 企业管理费 4: —; 利润 6: 1; 一般风险 费用 8: —; 一般风险 费用 10: 9.89
3.机 械
（1）机上人工
（2）燃油动力费
表-09-1
分部分项工程项目清单综合单价分析表(一)
工程名称：装饰工程 |  |  |  |  | 第 77 页 共 114 页
项目编码 | 011105004001 | 项目名称 |  | 铝合金踢脚线 |  | 利润 6: 计量单位; 一般风险 费用 8: m; 一般风险 费用 10: 综合单价; 一般风险 费用 14: 23.68
定额编号 | 定额项目名称 | 单位 | 数量 | 定额综合单价 |  | 一般风险 费用 10: 人材机价差; 一般风险 费用 11: 其他风险费; 一般风险 费用 12: 组织措施费; 一般风险 费用 13: 安全文明施工费; 一般风险 费用 14: 建设工程竣工档案编制费; 一般风险 费用 15: 住宅工程质量分户验收费; 一般风险 费用 16: 规费; 一般风险 费用 17: 税金; 一般风险 费用 18: 合价
|  |  |  | 定额人工费 |  | 定额 材料费 2: 定额 材料费; 定额施工机具使用费 3: 定额施工机具使用费; 企业管理费 4: 企业管理费; 利润 6: 利润; 一般风险 费用 8: 一般风险 费用
|  |  |  | 1 |  | 2 | 3 | 4 | 5 | 6 | 7 | 8 | 9 | 10 | 11 | 12 | 13 | 14 | 15 | 16 | 17 | 18
[8 empty] | 费率 （%） | （1+3） ×(4) | 费率 （%） | （1+3） ×(6) | 费率 （%） | （1+3） ×(8) | [8 empty] | 1+2+3+5+7+9+10+11+12+13+14+15+16+17
LA0054 | 金属板踢脚线 | 10m | 0.1 | 4.88 |  | 13.33 | 0 | 15.61 | 0.76 | 9.61 | 0.47 | 1.8 | 0.09 | 0.23 | 0 | 0.42 | 0.57 | 0.06 | 0 | 0.74 | 2.13 | 23.68
合 计 |  |  |  | 4.88 |  | 13.33 | 0 | - | 0.76 | - | 0.47 | - | 0.09 | 0.23 | 0 | 0.42 | 0.57 | 0.06 | 0 | 0.74 | 2.13 | 23.68
人工、材料及机械名称 | [5 empty] | 定额 材料费 2: 单位; 定额施工机具使用费 3: 数量; 企业管理费 4: 定额单价; 利润 6: 市场单价; 一般风险 费用 8: 价差合计; 一般风险 费用 10: 市场合价; 一般风险 费用 12: 备注
1.人 工
木工综合工 | [5 empty] | 定额 材料费 2: 工日; 定额施工机具使用费 3: 0.039; 企业管理费 4: 125; 利润 6: 131; 一般风险 费用 8: 0.23; 一般风险 费用 10: 5.11
2.材 料
（1）计价材料
胶粘剂 | [5 empty] | 定额 材料费 2: kg; 定额施工机具使用费 3: 0.2; 企业管理费 4: 12.82; 利润 6: 12.82; 一般风险 费用 8: 0; 一般风险 费用 10: 2.56
表-09-1
分部分项工程项目清单综合单价分析表(一)
工程名称：装饰工程 |  |  |  |  | 第 78 页 共 114 页
铝合金踢脚线综合 | [5 empty] | 定额 材料费 2: m; 定额施工机具使用费 3: 1.02; 企业管理费 4: 10.26; 利润 6: 10.26; 一般风险 费用 8: 0; 一般风险 费用 10: 10.47
（2）其他材料费
其他材料费 | [5 empty] | 定额 材料费 2: 元; 定额施工机具使用费 3: —; 企业管理费 4: —; 利润 6: 1; 一般风险 费用 8: —; 一般风险 费用 10: 0.3
3.机 械
（1）机上人工
（2）燃油动力费
表-09-1
分部分项工程项目清单综合单价分析表(一)
工程名称：装饰工程 |  |  |  |  | 第 79 页 共 114 页
项目编码 | 011105003001 | 项目名称 |  | 地砖踢脚线 |  | 利润 6: 计量单位; 一般风险 费用 8: m; 一般风险 费用 10: 综合单价; 一般风险 费用 14: 21.33
定额编号 | 定额项目名称 | 单位 | 数量 | 定额综合单价 |  | 一般风险 费用 10: 人材机价差; 一般风险 费用 11: 其他风险费; 一般风险 费用 12: 组织措施费; 一般风险 费用 13: 安全文明施工费; 一般风险 费用 14: 建设工程竣工档案编制费; 一般风险 费用 15: 住宅工程质量分户验收费; 一般风险 费用 16: 规费; 一般风险 费用 17: 税金; 一般风险 费用 18: 合价
|  |  |  | 定额人工费 |  | 定额 材料费 2: 定额 材料费; 定额施工机具使用费 3: 定额施工机具使用费; 企业管理费 4: 企业管理费; 利润 6: 利润; 一般风险 费用 8: 一般风险 费用
|  |  |  | 1 |  | 2 | 3 | 4 | 5 | 6 | 7 | 8 | 9 | 10 | 11 | 12 | 13 | 14 | 15 | 16 | 17 | 18
[8 empty] | 费率 （%） | （1+3） ×(4) | 费率 （%） | （1+3） ×(6) | 费率 （%） | （1+3） ×(8) | [8 empty] | 1+2+3+5+7+9+10+11+12+13+14+15+16+17
LA0049 | 地砖成品踢脚线安装 | 10m | 0.1 | 5.2 |  | 10.64 | 0 | 15.61 | 0.81 | 9.61 | 0.5 | 1.8 | 0.09 | 0.25 | 0 | 0.45 | 0.61 | 0.06 | 0 | 0.79 | 1.92 | 21.33
合 计 |  |  |  | 5.2 |  | 10.64 | 0 | - | 0.81 | - | 0.5 | - | 0.09 | 0.25 | 0 | 0.45 | 0.61 | 0.06 | 0 | 0.79 | 1.92 | 21.33
人工、材料及机械名称 | [5 empty] | 定额 材料费 2: 单位; 定额施工机具使用费 3: 数量; 企业管理费 4: 定额单价; 利润 6: 市场单价; 一般风险 费用 8: 价差合计; 一般风险 费用 10: 市场合价; 一般风险 费用 12: 备注
1.人 工
镶贴综合工 | [5 empty] | 定额 材料费 2: 工日; 定额施工机具使用费 3: 0.04; 企业管理费 4: 130; 利润 6: 136; 一般风险 费用 8: 0.24; 一般风险 费用 10: 5.44
2.材 料
（1）计价材料
水泥32.5R | [5 empty] | 定额 材料费 2: kg; 定额施工机具使用费 3: 1.1119; 企业管理费 4: 0.31; 利润 6: 0.31; 一般风险 费用 8: 0; 一般风险 费用 10: 0.34
表-09-1
分部分项工程项目清单综合单价分析表(一)
工程名称：装饰工程 |  |  |  |  | 第 80 页 共 114 页
特细砂 | [5 empty] | 定额 材料费 2: t; 定额施工机具使用费 3: 0.0026; 企业管理费 4: 63.11; 利润 6: 68; 一般风险 费用 8: 0.01; 一般风险 费用 10: 0.18
水 | [5 empty] | 定额 材料费 2: m3; 定额施工机具使用费 3: 0.0008; 企业管理费 4: 4.42; 利润 6: 3.88; 一般风险 费用 8: 0; 一般风险 费用 10: 0
素水泥浆 普通水泥 | [5 empty] | 定额 材料费 2: m3; 定额施工机具使用费 3: 0.0001; 企业管理费 4: 479.39; 利润 6: 479.11; 一般风险 费用 8: 0; 一般风险 费用 10: 0.05
水泥砂浆(特细砂)1:2.5 | [5 empty] | 定额 材料费 2: m3; 定额施工机具使用费 3: 0.002; 企业管理费 4: 232.4; 利润 6: 238.59; 一般风险 费用 8: 0.01; 一般风险 费用 10: 0.48
白色硅酸盐水泥 | [5 empty] | 定额 材料费 2: kg; 定额施工机具使用费 3: 0.021; 企业管理费 4: 0.75; 利润 6: 0.75; 一般风险 费用 8: 0; 一般风险 费用 10: 0.02
地面砖踢脚线(成品) | [5 empty] | 定额 材料费 2: m; 定额施工机具使用费 3: 1.01; 企业管理费 4: 10; 利润 6: 10; 一般风险 费用 8: 0; 一般风险 费用 10: 10.1
（2）其他材料费
其他材料费 | [5 empty] | 定额 材料费 2: 元; 定额施工机具使用费 3: —; 企业管理费 4: —; 利润 6: 1; 一般风险 费用 8: —; 一般风险 费用 10: 0.01
3.机 械
（1）机上人工
（2）燃油动力费
表-09-1
分部分项工程项目清单综合单价分析表(一)
工程名称：装饰工程 |  |  |  |  | 第 81 页 共 114 页
项目编码 | 011109001001 | 项目名称 |  | ∠40X40不锈钢护角 |  | 利润 6: 计量单位; 一般风险 费用 8: m; 一般风险 费用 10: 综合单价; 一般风险 费用 14: 45.25
定额编号 | 定额项目名称 | 单位 | 数量 | 定额综合单价 |  | 一般风险 费用 10: 人材机价差; 一般风险 费用 11: 其他风险费; 一般风险 费用 12: 组织措施费; 一般风险 费用 13: 安全文明施工费; 一般风险 费用 14: 建设工程竣工档案编制费; 一般风险 费用 15: 住宅工程质量分户验收费; 一般风险 费用 16: 规费; 一般风险 费用 17: 税金; 一般风险 费用 18: 合价
|  |  |  | 定额人工费 |  | 定额 材料费 2: 定额 材料费; 定额施工机具使用费 3: 定额施工机具使用费; 企业管理费 4: 企业管理费; 利润 6: 利润; 一般风险 费用 8: 一般风险 费用
|  |  |  | 1 |  | 2 | 3 | 4 | 5 | 6 | 7 | 8 | 9 | 10 | 11 | 12 | 13 | 14 | 15 | 16 | 17 | 18
[8 empty] | 费率 （%） | （1+3） ×(4) | 费率 （%） | （1+3） ×(6) | 费率 （%） | （1+3） ×(8) | [8 empty] | 1+2+3+5+7+9+10+11+12+13+14+15+16+17
LF0011 | 金属装饰条 | 10m | 0.1 | 4.36 |  | 5.65 | 0 | 15.61 | 0.68 | 9.61 | 0.42 | 1.8 | 0.08 | 28.38 | 0 | 0.38 | 0.51 | 0.05 | 0 | 0.66 | 4.08 | 45.25
合 计 |  |  |  | 4.36 |  | 5.65 | 0 | - | 0.68 | - | 0.42 | - | 0.08 | 28.38 | 0 | 0.38 | 0.51 | 0.05 | 0 | 0.66 | 4.08 | 45.25
人工、材料及机械名称 | [5 empty] | 定额 材料费 2: 单位; 定额施工机具使用费 3: 数量; 企业管理费 4: 定额单价; 利润 6: 市场单价; 一般风险 费用 8: 价差合计; 一般风险 费用 10: 市场合价; 一般风险 费用 12: 备注
1.人 工
木工综合工 | [5 empty] | 定额 材料费 2: 工日; 定额施工机具使用费 3: 0.0349; 企业管理费 4: 125; 利润 6: 131; 一般风险 费用 8: 0.21; 一般风险 费用 10: 4.57
2.材 料
（1）计价材料
电 | [5 empty] | 定额 材料费 2: kW·h; 定额施工机具使用费 3: 0.0515; 企业管理费 4: 0.7; 利润 6: 0.85; 一般风险 费用 8: 0.01; 一般风险 费用 10: 0.04
表-09-1
分部分项工程项目清单综合单价分析表(一)
工程名称：装饰工程 |  |  |  |  | 第 82 页 共 114 页
∠40X40不锈钢护角 | [5 empty] | 定额 材料费 2: m; 定额施工机具使用费 3: 1.06; 企业管理费 4: 5.13; 利润 6: 31.7; 一般风险 费用 8: 28.16; 一般风险 费用 10: 33.6
（2）其他材料费
其他材料费 | [5 empty] | 定额 材料费 2: 元; 定额施工机具使用费 3: —; 企业管理费 4: —; 利润 6: 1; 一般风险 费用 8: —; 一般风险 费用 10: 0.18
3.机 械
（1）机上人工
（2）燃油动力费
表-09-1
分部分项工程项目清单综合单价分析表(一)
工程名称：装饰工程 |  |  |  |  | 第 83 页 共 114 页
项目编码 | 011302001001 | 项目名称 |  | 钢骨架 |  | 利润 6: 计量单位; 一般风险 费用 8: m2; 一般风险 费用 10: 综合单价; 一般风险 费用 14: 208.34
定额编号 | 定额项目名称 | 单位 | 数量 | 定额综合单价 |  | 一般风险 费用 10: 人材机价差; 一般风险 费用 11: 其他风险费; 一般风险 费用 12: 组织措施费; 一般风险 费用 13: 安全文明施工费; 一般风险 费用 14: 建设工程竣工档案编制费; 一般风险 费用 15: 住宅工程质量分户验收费; 一般风险 费用 16: 规费; 一般风险 费用 17: 税金; 一般风险 费用 18: 合价
|  |  |  | 定额人工费 |  | 定额 材料费 2: 定额 材料费; 定额施工机具使用费 3: 定额施工机具使用费; 企业管理费 4: 企业管理费; 利润 6: 利润; 一般风险 费用 8: 一般风险 费用
|  |  |  | 1 |  | 2 | 3 | 4 | 5 | 6 | 7 | 8 | 9 | 10 | 11 | 12 | 13 | 14 | 15 | 16 | 17 | 18
[8 empty] | 费率 （%） | （1+3） ×(4) | 费率 （%） | （1+3） ×(6) | 费率 （%） | （1+3） ×(8) | [8 empty] | 1+2+3+5+7+9+10+11+12+13+14+15+16+17
LF0138 | 雨篷骨架制安 钢骨架制安 | 10m2 | 0.1 | 66.96 |  | 60.97 | 1.67 | 15.61 | 10.71 | 9.61 | 6.6 | 1.8 | 1.24 | 17.25 | 0 | 5.78 | 7.89 | 0.82 | 0 | 10.13 | 18.77 | 208.34
合 计 |  |  |  | 66.96 |  | 60.97 | 1.67 | - | 10.71 | - | 6.6 | - | 1.24 | 17.25 | 0 | 5.78 | 7.89 | 0.82 | 0 | 10.13 | 18.77 | 208.34
人工、材料及机械名称 | [5 empty] | 定额 材料费 2: 单位; 定额施工机具使用费 3: 数量; 企业管理费 4: 定额单价; 利润 6: 市场单价; 一般风险 费用 8: 价差合计; 一般风险 费用 10: 市场合价; 一般风险 费用 12: 备注
1.人 工
金属制安综合工 | [5 empty] | 定额 材料费 2: 工日; 定额施工机具使用费 3: 0.558; 企业管理费 4: 120; 利润 6: 126; 一般风险 费用 8: 3.35; 一般风险 费用 10: 70.31
2.材 料
（1）计价材料
镀锌方通钢 | [5 empty] | 定额 材料费 2: kg; 定额施工机具使用费 3: 13.764; 企业管理费 4: 3.09; 利润 6: 4.1; 一般风险 费用 8: 13.9; 一般风险 费用 10: 56.43
表-09-1
分部分项工程项目清单综合单价分析表(一)
工程名称：装饰工程 |  |  |  |  | 第 84 页 共 114 页
（2）其他材料费
其他材料费 | [5 empty] | 定额 材料费 2: 元; 定额施工机具使用费 3: —; 企业管理费 4: —; 利润 6: 1; 一般风险 费用 8: —; 一般风险 费用 10: 18.44
3.机 械
（1）机上人工
（2）燃油动力费
表-09-1
分部分项工程项目清单综合单价分析表(一)
工程名称：装饰工程 |  |  |  |  | 第 85 页 共 114 页
项目编码 | 011302001002 | 项目名称 |  | 反向支撑、转换层支架 |  | 利润 6: 计量单位; 一般风险 费用 8: t; 一般风险 费用 10: 综合单价; 一般风险 费用 14: 9565.28
定额编号 | 定额项目名称 | 单位 | 数量 | 定额综合单价 |  | 一般风险 费用 10: 人材机价差; 一般风险 费用 11: 其他风险费; 一般风险 费用 12: 组织措施费; 一般风险 费用 13: 安全文明施工费; 一般风险 费用 14: 建设工程竣工档案编制费; 一般风险 费用 15: 住宅工程质量分户验收费; 一般风险 费用 16: 规费; 一般风险 费用 17: 税金; 一般风险 费用 18: 合价
|  |  |  | 定额人工费 |  | 定额 材料费 2: 定额 材料费; 定额施工机具使用费 3: 定额施工机具使用费; 企业管理费 4: 企业管理费; 利润 6: 利润; 一般风险 费用 8: 一般风险 费用
|  |  |  | 1 |  | 2 | 3 | 4 | 5 | 6 | 7 | 8 | 9 | 10 | 11 | 12 | 13 | 14 | 15 | 16 | 17 | 18
[8 empty] | 费率 （%） | （1+3） ×(4) | 费率 （%） | （1+3） ×(6) | 费率 （%） | （1+3） ×(8) | [8 empty] | 1+2+3+5+7+9+10+11+12+13+14+15+16+17
LC0006 | 型钢龙骨 天棚吊顶型钢骨架制安 | t | 1 | 2442.12 |  | 3324.2 | 48.84 | 15.61 | 388.84 | 9.61 | 239.38 | 1.8 | 44.84 | 1330.61 | 0 | 210.75 | 287.71 | 30.04 | 0 | 369.49 | 861.66 | 9565.28
合 计 |  |  |  | 2442.12 |  | 3324.2 | 48.84 | - | 388.84 | - | 239.38 | - | 44.84 | 1330.61 | 0 | 210.75 | 287.71 | 30.04 | 0 | 369.49 | 861.66 | 9565.28
人工、材料及机械名称 | [5 empty] | 定额 材料费 2: 单位; 定额施工机具使用费 3: 数量; 企业管理费 4: 定额单价; 利润 6: 市场单价; 一般风险 费用 8: 价差合计; 一般风险 费用 10: 市场合价; 一般风险 费用 12: 备注
1.人 工
金属制安综合工 | [5 empty] | 定额 材料费 2: 工日; 定额施工机具使用费 3: 20.351; 企业管理费 4: 120; 利润 6: 126; 一般风险 费用 8: 122.11; 一般风险 费用 10: 2564.23
2.材 料
（1）计价材料
防锈漆 | [5 empty] | 定额 材料费 2: kg; 定额施工机具使用费 3: 7.67; 企业管理费 4: 12.82; 利润 6: 12.82; 一般风险 费用 8: 0; 一般风险 费用 10: 98.33
表-09-1
分部分项工程项目清单综合单价分析表(一)
工程名称：装饰工程 |  |  |  |  | 第 86 页 共 114 页
50*50*5镀锌钢 | [5 empty] | 定额 材料费 2: t; 定额施工机具使用费 3: 1.06; 企业管理费 4: 2957.26; 利润 6: 4097.35; 一般风险 费用 8: 1208.5; 一般风险 费用 10: 4343.19
（2）其他材料费
其他材料费 | [5 empty] | 定额 材料费 2: 元; 定额施工机具使用费 3: —; 企业管理费 4: —; 利润 6: 1; 一般风险 费用 8: —; 一般风险 费用 10: 91.17
3.机 械
（1）机上人工
（2）燃油动力费
表-09-1
分部分项工程项目清单综合单价分析表(一)
工程名称：装饰工程 |  |  |  |  | 第 87 页 共 114 页
项目编码 | 010605001001 | 项目名称 |  | 5mm镀锌钢板 |  | 利润 6: 计量单位; 一般风险 费用 8: m2; 一般风险 费用 10: 综合单价; 一般风险 费用 14: 348.7
定额编号 | 定额项目名称 | 单位 | 数量 | 定额综合单价 |  | 一般风险 费用 10: 人材机价差; 一般风险 费用 11: 其他风险费; 一般风险 费用 12: 组织措施费; 一般风险 费用 13: 安全文明施工费; 一般风险 费用 14: 建设工程竣工档案编制费; 一般风险 费用 15: 住宅工程质量分户验收费; 一般风险 费用 16: 规费; 一般风险 费用 17: 税金; 一般风险 费用 18: 合价
|  |  |  | 定额人工费 |  | 定额 材料费 2: 定额 材料费; 定额施工机具使用费 3: 定额施工机具使用费; 企业管理费 4: 企业管理费; 利润 6: 利润; 一般风险 费用 8: 一般风险 费用
|  |  |  | 1 |  | 2 | 3 | 4 | 5 | 6 | 7 | 8 | 9 | 10 | 11 | 12 | 13 | 14 | 15 | 16 | 17 | 18
[8 empty] | 费率 （%） | （1+3） ×(4) | 费率 （%） | （1+3） ×(6) | 费率 （%） | （1+3） ×(8) | [8 empty] | 1+2+3+5+7+9+10+11+12+13+14+15+16+17
AF0053 | 压型钢板楼板 安装 | 100m2 | 0.01 | 18.08 |  | 50.7 | 0.92 | 24.1 | 4.58 | 12.92 | 2.46 | 1.5 | 0.29 | 138.48 | 0 | 1.18 | 8.44 | 0.08 | 0 | 1.96 | 22.49 | 249.65
LC0006 换 | 型钢龙骨 天棚吊顶型钢骨架制安 换为【槽钢综合】 | t | 0.0207 | 50.44 |  | 3.98 | 1.01 | 15.61 | 8.03 | 9.61 | 4.94 | 1.8 | 0.93 | 2.53 | 0 | 4.35 | 5.94 | 0.62 | 0 | 7.63 | 8.92 | 99.05
合 计 |  |  |  | 68.52 |  | 54.67 | 1.93 | - | 12.61 | - | 7.4 | - | 1.21 | 141.01 | 0 | 5.53 | 14.39 | 0.7 | 0 | 9.59 | 31.41 | 348.7
人工、材料及机械名称 | [5 empty] | 定额 材料费 2: 单位; 定额施工机具使用费 3: 数量; 企业管理费 4: 定额单价; 利润 6: 市场单价; 一般风险 费用 8: 价差合计; 一般风险 费用 10: 市场合价; 一般风险 费用 12: 备注
1.人 工
金属制安综合工 | [5 empty] | 定额 材料费 2: 工日; 定额施工机具使用费 3: 0.571; 企业管理费 4: 120; 利润 6: 126; 一般风险 费用 8: 3.43; 一般风险 费用 10: 71.95
2.材 料
（1）计价材料
表-09-1
分部分项工程项目清单综合单价分析表(一)
工程名称：装饰工程 |  |  |  |  | 第 88 页 共 114 页
铁件综合 | [5 empty] | 定额 材料费 2: kg; 定额施工机具使用费 3: 0.05; 企业管理费 4: 3.68; 利润 6: 3.68; 一般风险 费用 8: 0; 一般风险 费用 10: 0.18
防锈漆 | [5 empty] | 定额 材料费 2: kg; 定额施工机具使用费 3: 0.1584; 企业管理费 4: 12.82; 利润 6: 12.82; 一般风险 费用 8: 0; 一般风险 费用 10: 2.03
5mm镀锌钢板 | [5 empty] | 定额 材料费 2: m2; 定额施工机具使用费 3: 1.06; 企业管理费 4: 46.22; 利润 6: 175.94; 一般风险 费用 8: 137.5; 一般风险 费用 10: 186.5
槽钢综合 | [5 empty] | 定额 材料费 2: kg; 定额施工机具使用费 3: 0.0219; 企业管理费 4: 2.8; 利润 6: 3.25; 一般风险 费用 8: 0.01; 一般风险 费用 10: 0.07
（2）其他材料费
其他材料费 | [5 empty] | 定额 材料费 2: 元; 定额施工机具使用费 3: —; 企业管理费 4: —; 利润 6: 1; 一般风险 费用 8: —; 一般风险 费用 10: 3.4
3.机 械
（1）机上人工
机上人工 | [5 empty] | 定额 材料费 2: 工日; 定额施工机具使用费 3: 0.002; 企业管理费 4: 120; 利润 6: 126; 一般风险 费用 8: 0.01; 一般风险 费用 10: 0.25
（2）燃油动力费
柴油 | [5 empty] | 定额 材料费 2: kg; 定额施工机具使用费 3: 0.0415; 企业管理费 4: 5.64; 利润 6: 7.01; 一般风险 费用 8: 0.06; 一般风险 费用 10: 0.29
表-09-1
分部分项工程项目清单综合单价分析表(一)
工程名称：装饰工程 |  |  |  |  | 第 89 页 共 114 页
项目编码 | 011302001003 | 项目名称 |  | 600*600mm铝扣板 |  | 利润 6: 计量单位; 一般风险 费用 8: m2; 一般风险 费用 10: 综合单价; 一般风险 费用 14: 189.25
定额编号 | 定额项目名称 | 单位 | 数量 | 定额综合单价 |  | 一般风险 费用 10: 人材机价差; 一般风险 费用 11: 其他风险费; 一般风险 费用 12: 组织措施费; 一般风险 费用 13: 安全文明施工费; 一般风险 费用 14: 建设工程竣工档案编制费; 一般风险 费用 15: 住宅工程质量分户验收费; 一般风险 费用 16: 规费; 一般风险 费用 17: 税金; 一般风险 费用 18: 合价
|  |  |  | 定额人工费 |  | 定额 材料费 2: 定额 材料费; 定额施工机具使用费 3: 定额施工机具使用费; 企业管理费 4: 企业管理费; 利润 6: 利润; 一般风险 费用 8: 一般风险 费用
|  |  |  | 1 |  | 2 | 3 | 4 | 5 | 6 | 7 | 8 | 9 | 10 | 11 | 12 | 13 | 14 | 15 | 16 | 17 | 18
[8 empty] | 费率 （%） | （1+3） ×(4) | 费率 （%） | （1+3） ×(6) | 费率 （%） | （1+3） ×(8) | [8 empty] | 1+2+3+5+7+9+10+11+12+13+14+15+16+17
LC0007 | 装配式U型轻钢天棚龙骨(不上人型) 面层规格(mm) 600×600 平面 | 10m2 | 0.1 | 14.54 |  | 21 | 0.29 | 15.61 | 2.31 | 9.61 | 1.43 | 1.8 | 0.27 | -2.24 | 0 | 1.25 | 1.71 | 0.18 | 0 | 2.2 | 4.24 | 47.11
LC0061 | 天棚面层 铝塑板 固定在金属龙骨上 | 10m2 | 0.1 | 31.73 |  | 116.32 | 0 | 15.61 | 4.95 | 9.61 | 3.05 | 1.8 | 0.57 | -38.94 | 0 | 2.74 | 3.73 | 0.39 | 0 | 4.8 | 12.8 | 142.14
合 计 |  |  |  | 46.26 |  | 137.32 | 0.29 | - | 7.27 | - | 4.47 | - | 0.84 | -41.19 | 0 | 3.99 | 5.44 | 0.57 | 0 | 7 | 17.05 | 189.25
人工、材料及机械名称 | [5 empty] | 定额 材料费 2: 单位; 定额施工机具使用费 3: 数量; 企业管理费 4: 定额单价; 利润 6: 市场单价; 一般风险 费用 8: 价差合计; 一般风险 费用 10: 市场合价; 一般风险 费用 12: 备注
1.人 工
木工综合工 | [5 empty] | 定额 材料费 2: 工日; 定额施工机具使用费 3: 0.3701; 企业管理费 4: 125; 利润 6: 131; 一般风险 费用 8: 2.22; 一般风险 费用 10: 48.48
2.材 料
表-09-1
分部分项工程项目清单综合单价分析表(一)
工程名称：装饰工程 |  |  |  |  | 第 90 页 共 114 页
（1）计价材料
预埋铁件 | [5 empty] | 定额 材料费 2: kg; 定额施工机具使用费 3: 0.4; 企业管理费 4: 4.06; 利润 6: 4.06; 一般风险 费用 8: 0; 一般风险 费用 10: 1.62
胶粘剂 | [5 empty] | 定额 材料费 2: kg; 定额施工机具使用费 3: 0.058; 企业管理费 4: 12.82; 利润 6: 12.82; 一般风险 费用 8: 0; 一般风险 费用 10: 0.74
装配式U型轻钢龙骨 | [5 empty] | 定额 材料费 2: m2; 定额施工机具使用费 3: 1.05; 企业管理费 4: 15.38; 利润 6: 12.58; 一般风险 费用 8: -2.94; 一般风险 费用 10: 13.21
600*600mm铝扣板 | [5 empty] | 定额 材料费 2: m2; 定额施工机具使用费 3: 1.05; 企业管理费 4: 110; 利润 6: 71.46; 一般风险 费用 8: -40.47; 一般风险 费用 10: 75.03
（2）其他材料费
其他材料费 | [5 empty] | 定额 材料费 2: 元; 定额施工机具使用费 3: —; 企业管理费 4: —; 利润 6: 1; 一般风险 费用 8: —; 一般风险 费用 10: 3.31
3.机 械
（1）机上人工
（2）燃油动力费
表-09-1
分部分项工程项目清单综合单价分析表(一)
工程名称：装饰工程 |  |  |  |  | 第 91 页 共 114 页
项目编码 | 011302001004 | 项目名称 |  | 0.21mm祡铜板屏蔽层 |  | 利润 6: 计量单位; 一般风险 费用 8: m2; 一般风险 费用 10: 综合单价; 一般风险 费用 14: 54.62
定额编号 | 定额项目名称 | 单位 | 数量 | 定额综合单价 |  | 一般风险 费用 10: 人材机价差; 一般风险 费用 11: 其他风险费; 一般风险 费用 12: 组织措施费; 一般风险 费用 13: 安全文明施工费; 一般风险 费用 14: 建设工程竣工档案编制费; 一般风险 费用 15: 住宅工程质量分户验收费; 一般风险 费用 16: 规费; 一般风险 费用 17: 税金; 一般风险 费用 18: 合价
|  |  |  | 定额人工费 |  | 定额 材料费 2: 定额 材料费; 定额施工机具使用费 3: 定额施工机具使用费; 企业管理费 4: 企业管理费; 利润 6: 利润; 一般风险 费用 8: 一般风险 费用
|  |  |  | 1 |  | 2 | 3 | 4 | 5 | 6 | 7 | 8 | 9 | 10 | 11 | 12 | 13 | 14 | 15 | 16 | 17 | 18
[8 empty] | 费率 （%） | （1+3） ×(4) | 费率 （%） | （1+3） ×(6) | 费率 （%） | （1+3） ×(8) | [8 empty] | 1+2+3+5+7+9+10+11+12+13+14+15+16+17
LC0055 | 天棚面层 饰面胶合板 | 10m2 | 0.1 | 13.75 |  | 19.87 | 0 | 15.61 | 2.15 | 9.61 | 1.32 | 1.8 | 0.25 | 7.32 | 0 | 1.19 | 1.62 | 0.17 | 0 | 2.08 | 4.92 | 54.62
合 计 |  |  |  | 13.75 |  | 19.87 | 0 | - | 2.15 | - | 1.32 | - | 0.25 | 7.32 | 0 | 1.19 | 1.62 | 0.17 | 0 | 2.08 | 4.92 | 54.62
人工、材料及机械名称 | [5 empty] | 定额 材料费 2: 单位; 定额施工机具使用费 3: 数量; 企业管理费 4: 定额单价; 利润 6: 市场单价; 一般风险 费用 8: 价差合计; 一般风险 费用 10: 市场合价; 一般风险 费用 12: 备注
1.人 工
木工综合工 | [5 empty] | 定额 材料费 2: 工日; 定额施工机具使用费 3: 0.11; 企业管理费 4: 125; 利润 6: 131; 一般风险 费用 8: 0.66; 一般风险 费用 10: 14.41
2.材 料
（1）计价材料
胶粘剂 | [5 empty] | 定额 材料费 2: kg; 定额施工机具使用费 3: 0.3255; 企业管理费 4: 12.82; 利润 6: 12.82; 一般风险 费用 8: 0; 一般风险 费用 10: 4.17
表-09-1
分部分项工程项目清单综合单价分析表(一)
工程名称：装饰工程 |  |  |  |  | 第 92 页 共 114 页
0.21mm祡铜板屏蔽层 | [5 empty] | 定额 材料费 2: m2; 定额施工机具使用费 3: 1.05; 企业管理费 4: 14.82; 利润 6: 21.16; 一般风险 费用 8: 6.66; 一般风险 费用 10: 22.22
（2）其他材料费
其他材料费 | [5 empty] | 定额 材料费 2: 元; 定额施工机具使用费 3: —; 企业管理费 4: —; 利润 6: 1; 一般风险 费用 8: —; 一般风险 费用 10: 0.13
3.机 械
（1）机上人工
（2）燃油动力费
表-09-1
分部分项工程项目清单综合单价分析表(一)
工程名称：装饰工程 |  |  |  |  | 第 93 页 共 114 页
项目编码 | 011302001005 | 项目名称 |  | 4.5mm厚防火阻燃医疗洁净板-天棚 |  | 利润 6: 计量单位; 一般风险 费用 8: m2; 一般风险 费用 10: 综合单价; 一般风险 费用 14: 511.54
定额编号 | 定额项目名称 | 单位 | 数量 | 定额综合单价 |  | 一般风险 费用 10: 人材机价差; 一般风险 费用 11: 其他风险费; 一般风险 费用 12: 组织措施费; 一般风险 费用 13: 安全文明施工费; 一般风险 费用 14: 建设工程竣工档案编制费; 一般风险 费用 15: 住宅工程质量分户验收费; 一般风险 费用 16: 规费; 一般风险 费用 17: 税金; 一般风险 费用 18: 合价
|  |  |  | 定额人工费 |  | 定额 材料费 2: 定额 材料费; 定额施工机具使用费 3: 定额施工机具使用费; 企业管理费 4: 企业管理费; 利润 6: 利润; 一般风险 费用 8: 一般风险 费用
|  |  |  | 1 |  | 2 | 3 | 4 | 5 | 6 | 7 | 8 | 9 | 10 | 11 | 12 | 13 | 14 | 15 | 16 | 17 | 18
[8 empty] | 费率 （%） | （1+3） ×(4) | 费率 （%） | （1+3） ×(6) | 费率 （%） | （1+3） ×(8) | [8 empty] | 1+2+3+5+7+9+10+11+12+13+14+15+16+17
LC0011 | 装配式U型轻钢天棚龙骨(上人型) 面层规格(mm) 600×600 平面 | 10m2 | 0.1 | 14.75 |  | 27.63 | 0.3 | 15.61 | 2.35 | 9.61 | 1.45 | 1.8 | 0.27 | -2.21 | 0 | 1.27 | 1.73 | 0.18 | 0 | 2.23 | 4.94 | 54.81
LC0044 | 天棚基层 石膏板 | 10m2 | 0.1 | 8.74 |  | 10.56 | 0 | 15.61 | 1.36 | 9.61 | 0.84 | 1.8 | 0.16 | 0.42 | 0 | 0.75 | 1.03 | 0.11 | 0 | 1.32 | 2.5 | 27.79
LC0061 | 天棚面层 铝塑板 固定在金属龙骨上 | 10m2 | 0.1 | 31.73 |  | 116.32 | 0 | 15.61 | 4.95 | 9.61 | 3.05 | 1.8 | 0.57 | 222.02 | 0 | 2.74 | 3.73 | 0.39 | 0 | 4.8 | 38.64 | 428.94
合 计 |  |  |  | 55.21 |  | 154.52 | 0.3 | - | 8.66 | - | 5.33 | - | 1 | 220.23 | 0 | 4.77 | 6.49 | 0.68 | 0 | 8.35 | 46.08 | 511.54
人工、材料及机械名称 | [5 empty] | 定额 材料费 2: 单位; 定额施工机具使用费 3: 数量; 企业管理费 4: 定额单价; 利润 6: 市场单价; 一般风险 费用 8: 价差合计; 一般风险 费用 10: 市场合价; 一般风险 费用 12: 备注
1.人 工
木工综合工 | [5 empty] | 定额 材料费 2: 工日; 定额施工机具使用费 3: 0.4417; 企业管理费 4: 125; 利润 6: 131; 一般风险 费用 8: 2.65; 一般风险 费用 10: 57.86
表-09-1
分部分项工程项目清单综合单价分析表(一)
工程名称：装饰工程 |  |  |  |  | 第 94 页 共 114 页
2.材 料
（1）计价材料
木材锯材 | [5 empty] | 定额 材料费 2: m3; 定额施工机具使用费 3: 0.0001; 企业管理费 4: 1547.01; 利润 6: 1750; 一般风险 费用 8: 0.02; 一般风险 费用 10: 0.18
预埋铁件 | [5 empty] | 定额 材料费 2: kg; 定额施工机具使用费 3: 1.7; 企业管理费 4: 4.06; 利润 6: 4.06; 一般风险 费用 8: 0; 一般风险 费用 10: 6.9
胶粘剂 | [5 empty] | 定额 材料费 2: kg; 定额施工机具使用费 3: 0.058; 企业管理费 4: 12.82; 利润 6: 12.82; 一般风险 费用 8: 0; 一般风险 费用 10: 0.74
低密度灰硅基层板 | [5 empty] | 定额 材料费 2: m2; 定额施工机具使用费 3: 1.05; 企业管理费 4: 9.4; 利润 6: 9.4; 一般风险 费用 8: 0; 一般风险 费用 10: 9.87
装配式U型轻钢龙骨 | [5 empty] | 定额 材料费 2: m2; 定额施工机具使用费 3: 1.05; 企业管理费 4: 15.38; 利润 6: 12.58; 一般风险 费用 8: -2.94; 一般风险 费用 10: 13.21
4.5mm厚防火阻燃医疗洁净板 | [5 empty] | 定额 材料费 2: m2; 定额施工机具使用费 3: 1.05; 企业管理费 4: 110; 利润 6: 320; 一般风险 费用 8: 220.5; 一般风险 费用 10: 336
（2）其他材料费
其他材料费 | [5 empty] | 定额 材料费 2: 元; 定额施工机具使用费 3: —; 企业管理费 4: —; 利润 6: 1; 一般风险 费用 8: —; 一般风险 费用 10: 5.2
3.机 械
（1）机上人工
（2）燃油动力费
表-09-1
分部分项工程项目清单综合单价分析表(一)
工程名称：装饰工程 |  |  |  |  | 第 95 页 共 114 页
项目编码 | 011302001006 | 项目名称 |  | 4.5mm厚防火阻燃医疗洁净板（后装机房） |  | 利润 6: 计量单位; 一般风险 费用 8: m2; 一般风险 费用 10: 综合单价; 一般风险 费用 14: 507.04
定额编号 | 定额项目名称 | 单位 | 数量 | 定额综合单价 |  | 一般风险 费用 10: 人材机价差; 一般风险 费用 11: 其他风险费; 一般风险 费用 12: 组织措施费; 一般风险 费用 13: 安全文明施工费; 一般风险 费用 14: 建设工程竣工档案编制费; 一般风险 费用 15: 住宅工程质量分户验收费; 一般风险 费用 16: 规费; 一般风险 费用 17: 税金; 一般风险 费用 18: 合价
|  |  |  | 定额人工费 |  | 定额 材料费 2: 定额 材料费; 定额施工机具使用费 3: 定额施工机具使用费; 企业管理费 4: 企业管理费; 利润 6: 利润; 一般风险 费用 8: 一般风险 费用
|  |  |  | 1 |  | 2 | 3 | 4 | 5 | 6 | 7 | 8 | 9 | 10 | 11 | 12 | 13 | 14 | 15 | 16 | 17 | 18
[8 empty] | 费率 （%） | （1+3） ×(4) | 费率 （%） | （1+3） ×(6) | 费率 （%） | （1+3） ×(8) | [8 empty] | 1+2+3+5+7+9+10+11+12+13+14+15+16+17
LC0019 | 装配式T型铝合金(烤漆)天棚龙骨(上人型) 面层规格(mm) 600×600 平面 | 10m2 | 0.1 | 10.91 |  | 27.13 | 0.22 | 15.61 | 1.74 | 9.61 | 1.07 | 1.8 | 0.2 | 0.56 | 0 | 0.94 | 1.28 | 0.13 | 0 | 1.65 | 4.53 | 50.31
LC0044 | 天棚基层 石膏板 | 10m2 | 0.1 | 8.74 |  | 10.56 | 0 | 15.61 | 1.36 | 9.61 | 0.84 | 1.8 | 0.16 | 0.42 | 0 | 0.75 | 1.03 | 0.11 | 0 | 1.32 | 2.5 | 27.79
LC0061 | 天棚面层 铝塑板 固定在金属龙骨上 | 10m2 | 0.1 | 31.73 |  | 116.32 | 0 | 15.61 | 4.95 | 9.61 | 3.05 | 1.8 | 0.57 | 222.02 | 0 | 2.74 | 3.73 | 0.39 | 0 | 4.8 | 38.64 | 428.94
合 计 |  |  |  | 51.38 |  | 154.01 | 0.22 | - | 8.05 | - | 4.96 | - | 0.93 | 223.01 | 0 | 4.43 | 6.04 | 0.63 | 0 | 7.77 | 45.68 | 507.04
人工、材料及机械名称 | [5 empty] | 定额 材料费 2: 单位; 定额施工机具使用费 3: 数量; 企业管理费 4: 定额单价; 利润 6: 市场单价; 一般风险 费用 8: 价差合计; 一般风险 费用 10: 市场合价; 一般风险 费用 12: 备注
1.人 工
木工综合工 | [5 empty] | 定额 材料费 2: 工日; 定额施工机具使用费 3: 0.411; 企业管理费 4: 125; 利润 6: 131; 一般风险 费用 8: 2.47; 一般风险 费用 10: 53.84
表-09-1
分部分项工程项目清单综合单价分析表(一)
工程名称：装饰工程 |  |  |  |  | 第 96 页 共 114 页
2.材 料
（1）计价材料
电 | [5 empty] | 定额 材料费 2: kW·h; 定额施工机具使用费 3: 0.1328; 企业管理费 4: 0.7; 利润 6: 0.85; 一般风险 费用 8: 0.02; 一般风险 费用 10: 0.11
木材锯材 | [5 empty] | 定额 材料费 2: m3; 定额施工机具使用费 3: 0.0001; 企业管理费 4: 1547.01; 利润 6: 1750; 一般风险 费用 8: 0.02; 一般风险 费用 10: 0.18
预埋铁件 | [5 empty] | 定额 材料费 2: kg; 定额施工机具使用费 3: 1.7; 企业管理费 4: 4.06; 利润 6: 4.06; 一般风险 费用 8: 0; 一般风险 费用 10: 6.9
胶粘剂 | [5 empty] | 定额 材料费 2: kg; 定额施工机具使用费 3: 0.058; 企业管理费 4: 12.82; 利润 6: 12.82; 一般风险 费用 8: 0; 一般风险 费用 10: 0.74
低密度灰硅基层板 | [5 empty] | 定额 材料费 2: m2; 定额施工机具使用费 3: 1.05; 企业管理费 4: 9.4; 利润 6: 9.4; 一般风险 费用 8: 0; 一般风险 费用 10: 9.87
4.5mm厚防火阻燃医疗洁净板 | [5 empty] | 定额 材料费 2: m2; 定额施工机具使用费 3: 1.05; 企业管理费 4: 110; 利润 6: 320; 一般风险 费用 8: 220.5; 一般风险 费用 10: 336
装配式T型铝合金(烤漆)龙骨 | [5 empty] | 定额 材料费 2: m2; 定额施工机具使用费 3: 1.05; 企业管理费 4: 15.38; 利润 6: 15.38; 一般风险 费用 8: 0; 一般风险 费用 10: 16.15
（2）其他材料费
其他材料费 | [5 empty] | 定额 材料费 2: 元; 定额施工机具使用费 3: —; 企业管理费 4: —; 利润 6: 1; 一般风险 费用 8: —; 一般风险 费用 10: 4.6
3.机 械
（1）机上人工
（2）燃油动力费
表-09-1
分部分项工程项目清单综合单价分析表(一)
工程名称：装饰工程 |  |  |  |  | 第 97 页 共 114 页
项目编码 | 011207001003 | 项目名称 |  | 2厚铝板 |  | 利润 6: 计量单位; 一般风险 费用 8: m2; 一般风险 费用 10: 综合单价; 一般风险 费用 14: 206.28
定额编号 | 定额项目名称 | 单位 | 数量 | 定额综合单价 |  | 一般风险 费用 10: 人材机价差; 一般风险 费用 11: 其他风险费; 一般风险 费用 12: 组织措施费; 一般风险 费用 13: 安全文明施工费; 一般风险 费用 14: 建设工程竣工档案编制费; 一般风险 费用 15: 住宅工程质量分户验收费; 一般风险 费用 16: 规费; 一般风险 费用 17: 税金; 一般风险 费用 18: 合价
|  |  |  | 定额人工费 |  | 定额 材料费 2: 定额 材料费; 定额施工机具使用费 3: 定额施工机具使用费; 企业管理费 4: 企业管理费; 利润 6: 利润; 一般风险 费用 8: 一般风险 费用
|  |  |  | 1 |  | 2 | 3 | 4 | 5 | 6 | 7 | 8 | 9 | 10 | 11 | 12 | 13 | 14 | 15 | 16 | 17 | 18
[8 empty] | 费率 （%） | （1+3） ×(4) | 费率 （%） | （1+3） ×(6) | 费率 （%） | （1+3） ×(8) | [8 empty] | 1+2+3+5+7+9+10+11+12+13+14+15+16+17
LB0156 | 铝塑板墙面 木基层板上 | 10m2 | 0.1 | 23.04 |  | 144.21 | 0 | 15.61 | 3.6 | 9.61 | 2.21 | 1.8 | 0.41 | 5.76 | 0 | 1.99 | 2.71 | 0.28 | 0 | 3.49 | 18.58 | 206.28
合 计 |  |  |  | 23.04 |  | 144.21 | 0 | - | 3.6 | - | 2.21 | - | 0.41 | 5.76 | 0 | 1.99 | 2.71 | 0.28 | 0 | 3.49 | 18.58 | 206.28
人工、材料及机械名称 | [5 empty] | 定额 材料费 2: 单位; 定额施工机具使用费 3: 数量; 企业管理费 4: 定额单价; 利润 6: 市场单价; 一般风险 费用 8: 价差合计; 一般风险 费用 10: 市场合价; 一般风险 费用 12: 备注
1.人 工
木工综合工 | [5 empty] | 定额 材料费 2: 工日; 定额施工机具使用费 3: 0.1843; 企业管理费 4: 125; 利润 6: 131; 一般风险 费用 8: 1.11; 一般风险 费用 10: 24.14
2.材 料
（1）计价材料
胶粘剂 | [5 empty] | 定额 材料费 2: kg; 定额施工机具使用费 3: 0.485; 企业管理费 4: 12.82; 利润 6: 12.82; 一般风险 费用 8: 0; 一般风险 费用 10: 6.22
表-09-1
分部分项工程项目清单综合单价分析表(一)
工程名称：装饰工程 |  |  |  |  | 第 98 页 共 114 页
硅酮密封胶 | [5 empty] | 定额 材料费 2: 支; 定额施工机具使用费 3: 0.5053; 企业管理费 4: 23.09; 利润 6: 23.09; 一般风险 费用 8: 0; 一般风险 费用 10: 11.67
2厚铝板 | [5 empty] | 定额 材料费 2: m2; 定额施工机具使用费 3: 1.1484; 企业管理费 4: 110; 利润 6: 114.05; 一般风险 费用 8: 4.65; 一般风险 费用 10: 130.98
（2）其他材料费
3.机 械
（1）机上人工
（2）燃油动力费
表-09-1
分部分项工程项目清单综合单价分析表(一)
工程名称：装饰工程 |  |  |  |  | 第 99 页 共 114 页
项目编码 | 011102001002 | 项目名称 |  | 铅砖 |  | 利润 6: 计量单位; 一般风险 费用 8: m2; 一般风险 费用 10: 综合单价; 一般风险 费用 14: 14117.75
定额编号 | 定额项目名称 | 单位 | 数量 | 定额综合单价 |  | 一般风险 费用 10: 人材机价差; 一般风险 费用 11: 其他风险费; 一般风险 费用 12: 组织措施费; 一般风险 费用 13: 安全文明施工费; 一般风险 费用 14: 建设工程竣工档案编制费; 一般风险 费用 15: 住宅工程质量分户验收费; 一般风险 费用 16: 规费; 一般风险 费用 17: 税金; 一般风险 费用 18: 合价
|  |  |  | 定额人工费 |  | 定额 材料费 2: 定额 材料费; 定额施工机具使用费 3: 定额施工机具使用费; 企业管理费 4: 企业管理费; 利润 6: 利润; 一般风险 费用 8: 一般风险 费用
|  |  |  | 1 |  | 2 | 3 | 4 | 5 | 6 | 7 | 8 | 9 | 10 | 11 | 12 | 13 | 14 | 15 | 16 | 17 | 18
[8 empty] | 费率 （%） | （1+3） ×(4) | 费率 （%） | （1+3） ×(6) | 费率 （%） | （1+3） ×(8) | [8 empty] | 1+2+3+5+7+9+10+11+12+13+14+15+16+17
补子目1 | 铅砖 | m2 | 1 | 0 |  | 12846 | 0 | 15.61 | 0 | 9.61 | 0 | 1.8 | 0 | 0 | 0 | 0 | 0 | 0 | 0 | 0 | 1271.75 | 14117.75
合 计 |  |  |  | 0 |  | 12846 | 0 | - | 0 | - | 0 | - | 0 | 0 | 0 | 0 | 0 | 0 | 0 | 0 | 1271.75 | 14117.75
人工、材料及机械名称 | [5 empty] | 定额 材料费 2: 单位; 定额施工机具使用费 3: 数量; 企业管理费 4: 定额单价; 利润 6: 市场单价; 一般风险 费用 8: 价差合计; 一般风险 费用 10: 市场合价; 一般风险 费用 12: 备注
1.人 工
2.材 料
铅砖 | [5 empty] | 定额 材料费 2: m2; 定额施工机具使用费 3: 1; 企业管理费 4: 12846; 利润 6: 12846; 一般风险 费用 8: 0; 一般风险 费用 10: 12846
（2）其他材料费
3.机 械
（1）机上人工
表-09-1
分部分项工程项目清单综合单价分析表(一)
工程名称：装饰工程 |  |  |  |  | 第 100 页 共 114 页
（2）燃油动力费
表-09-1
分部分项工程项目清单综合单价分析表(一)
工程名称：装饰工程 |  |  |  |  | 第 101 页 共 114 页
项目编码 | 011302001007 | 项目名称 |  | 600*600mm医用矿棉板吊顶 |  | 利润 6: 计量单位; 一般风险 费用 8: m2; 一般风险 费用 10: 综合单价; 一般风险 费用 14: 322.2
定额编号 | 定额项目名称 | 单位 | 数量 | 定额综合单价 |  | 一般风险 费用 10: 人材机价差; 一般风险 费用 11: 其他风险费; 一般风险 费用 12: 组织措施费; 一般风险 费用 13: 安全文明施工费; 一般风险 费用 14: 建设工程竣工档案编制费; 一般风险 费用 15: 住宅工程质量分户验收费; 一般风险 费用 16: 规费; 一般风险 费用 17: 税金; 一般风险 费用 18: 合价
|  |  |  | 定额人工费 |  | 定额 材料费 2: 定额 材料费; 定额施工机具使用费 3: 定额施工机具使用费; 企业管理费 4: 企业管理费; 利润 6: 利润; 一般风险 费用 8: 一般风险 费用
|  |  |  | 1 |  | 2 | 3 | 4 | 5 | 6 | 7 | 8 | 9 | 10 | 11 | 12 | 13 | 14 | 15 | 16 | 17 | 18
[8 empty] | 费率 （%） | （1+3） ×(4) | 费率 （%） | （1+3） ×(6) | 费率 （%） | （1+3） ×(8) | [8 empty] | 1+2+3+5+7+9+10+11+12+13+14+15+16+17
LC0011 | 装配式U型轻钢天棚龙骨(上人型) 面层规格(mm) 600×600 平面 | 10m2 | 0.1 | 14.75 |  | 27.63 | 0.3 | 15.61 | 2.35 | 9.61 | 1.45 | 1.8 | 0.27 | -2.21 | 0 | 1.27 | 1.73 | 0.18 | 0 | 2.23 | 4.94 | 54.81
LC0061 | 天棚面层 铝塑板 固定在金属龙骨上 | 10m2 | 0.1 | 31.73 |  | 116.32 | 0 | 15.61 | 4.95 | 9.61 | 3.05 | 1.8 | 0.57 | 75.02 | 0 | 2.74 | 3.73 | 0.39 | 0 | 4.8 | 24.09 | 267.39
合 计 |  |  |  | 46.48 |  | 143.96 | 0.3 | - | 7.3 | - | 4.49 | - | 0.84 | 72.81 | 0 | 4.01 | 5.46 | 0.57 | 0 | 7.03 | 29.02 | 322.2
人工、材料及机械名称 | [5 empty] | 定额 材料费 2: 单位; 定额施工机具使用费 3: 数量; 企业管理费 4: 定额单价; 利润 6: 市场单价; 一般风险 费用 8: 价差合计; 一般风险 费用 10: 市场合价; 一般风险 费用 12: 备注
1.人 工
木工综合工 | [5 empty] | 定额 材料费 2: 工日; 定额施工机具使用费 3: 0.3718; 企业管理费 4: 125; 利润 6: 131; 一般风险 费用 8: 2.23; 一般风险 费用 10: 48.71
2.材 料
表-09-1
分部分项工程项目清单综合单价分析表(一)
工程名称：装饰工程 |  |  |  |  | 第 102 页 共 114 页
（1）计价材料
木材锯材 | [5 empty] | 定额 材料费 2: m3; 定额施工机具使用费 3: 0.0001; 企业管理费 4: 1547.01; 利润 6: 1750; 一般风险 费用 8: 0.02; 一般风险 费用 10: 0.18
预埋铁件 | [5 empty] | 定额 材料费 2: kg; 定额施工机具使用费 3: 1.7; 企业管理费 4: 4.06; 利润 6: 4.06; 一般风险 费用 8: 0; 一般风险 费用 10: 6.9
胶粘剂 | [5 empty] | 定额 材料费 2: kg; 定额施工机具使用费 3: 0.058; 企业管理费 4: 12.82; 利润 6: 12.82; 一般风险 费用 8: 0; 一般风险 费用 10: 0.74
装配式U型轻钢龙骨 | [5 empty] | 定额 材料费 2: m2; 定额施工机具使用费 3: 1.05; 企业管理费 4: 15.38; 利润 6: 12.58; 一般风险 费用 8: -2.94; 一般风险 费用 10: 13.21
600*600mm医用矿棉板吊顶 | [5 empty] | 定额 材料费 2: m2; 定额施工机具使用费 3: 1.05; 企业管理费 4: 110; 利润 6: 180; 一般风险 费用 8: 73.5; 一般风险 费用 10: 189
（2）其他材料费
其他材料费 | [5 empty] | 定额 材料费 2: 元; 定额施工机具使用费 3: —; 企业管理费 4: —; 利润 6: 1; 一般风险 费用 8: —; 一般风险 费用 10: 4.51
3.机 械
（1）机上人工
（2）燃油动力费
表-09-1
分部分项工程项目清单综合单价分析表(一)
工程名称：装饰工程 |  |  |  |  | 第 103 页 共 114 页
项目编码 | 011701006001 | 项目名称 |  | 满堂脚手架 |  | 利润 6: 计量单位; 一般风险 费用 8: m2; 一般风险 费用 10: 综合单价; 一般风险 费用 14: 18.55
定额编号 | 定额项目名称 | 单位 | 数量 | 定额综合单价 |  | 一般风险 费用 10: 人材机价差; 一般风险 费用 11: 其他风险费; 一般风险 费用 12: 组织措施费; 一般风险 费用 13: 安全文明施工费; 一般风险 费用 14: 建设工程竣工档案编制费; 一般风险 费用 15: 住宅工程质量分户验收费; 一般风险 费用 16: 规费; 一般风险 费用 17: 税金; 一般风险 费用 18: 合价
|  |  |  | 定额人工费 |  | 定额 材料费 2: 定额 材料费; 定额施工机具使用费 3: 定额施工机具使用费; 企业管理费 4: 企业管理费; 利润 6: 利润; 一般风险 费用 8: 一般风险 费用
|  |  |  | 1 |  | 2 | 3 | 4 | 5 | 6 | 7 | 8 | 9 | 10 | 11 | 12 | 13 | 14 | 15 | 16 | 17 | 18
[8 empty] | 费率 （%） | （1+3） ×(4) | 费率 （%） | （1+3） ×(6) | 费率 （%） | （1+3） ×(8) | [8 empty] | 1+2+3+5+7+9+10+11+12+13+14+15+16+17
AP0027 | 满堂脚手架 基本层  | 100m2 | 0.01 | 8.66 |  | 2.03 | 0.19 | 24.1 | 2.13 | 12.92 | 1.14 | 1.5 | 0.13 | 0.46 | 0 | 0.55 | 0.63 | 0.04 | 0 | 0.91 | 1.67 | 18.55
合 计 |  |  |  | 8.66 |  | 2.03 | 0.19 | - | 2.13 | - | 1.14 | - | 0.13 | 0.46 | 0 | 0.55 | 0.63 | 0.04 | 0 | 0.91 | 1.67 | 18.55
人工、材料及机械名称 | [5 empty] | 定额 材料费 2: 单位; 定额施工机具使用费 3: 数量; 企业管理费 4: 定额单价; 利润 6: 市场单价; 一般风险 费用 8: 价差合计; 一般风险 费用 10: 市场合价; 一般风险 费用 12: 备注
1.人 工
架子综合工 | [5 empty] | 定额 材料费 2: 工日; 定额施工机具使用费 3: 0.0722; 企业管理费 4: 120; 利润 6: 126; 一般风险 费用 8: 0.43; 一般风险 费用 10: 9.1
2.材 料
（1）计价材料
防锈漆 | [5 empty] | 定额 材料费 2: kg; 定额施工机具使用费 3: 0.0064; 企业管理费 4: 12.82; 利润 6: 12.82; 一般风险 费用 8: 0; 一般风险 费用 10: 0.08
表-09-1
分部分项工程项目清单综合单价分析表(一)
工程名称：装饰工程 |  |  |  |  | 第 104 页 共 114 页
脚手架钢管 | [5 empty] | 定额 材料费 2: kg; 定额施工机具使用费 3: 0.0734; 企业管理费 4: 3.09; 利润 6: 3.09; 一般风险 费用 8: 0; 一般风险 费用 10: 0.23
扣件 | [5 empty] | 定额 材料费 2: 套; 定额施工机具使用费 3: 0.0285; 企业管理费 4: 5; 利润 6: 5; 一般风险 费用 8: 0; 一般风险 费用 10: 0.14
竹脚手板 | [5 empty] | 定额 材料费 2: m2; 定额施工机具使用费 3: 0.022; 企业管理费 4: 19.66; 利润 6: 19.66; 一般风险 费用 8: 0; 一般风险 费用 10: 0.43
（2）其他材料费
其他材料费 | [5 empty] | 定额 材料费 2: 元; 定额施工机具使用费 3: —; 企业管理费 4: —; 利润 6: 1; 一般风险 费用 8: —; 一般风险 费用 10: 1.15
3.机 械
（1）机上人工
机上人工 | [5 empty] | 定额 材料费 2: 工日; 定额施工机具使用费 3: 0.0004; 企业管理费 4: 120; 利润 6: 126; 一般风险 费用 8: 0; 一般风险 费用 10: 0.05
（2）燃油动力费
柴油 | [5 empty] | 定额 材料费 2: kg; 定额施工机具使用费 3: 0.0133; 企业管理费 4: 5.64; 利润 6: 7.01; 一般风险 费用 8: 0.02; 一般风险 费用 10: 0.09
表-09-1
分部分项工程项目清单综合单价分析表(一)
工程名称：装饰工程 |  |  |  |  | 第 105 页 共 114 页
项目编码 | 011505010002 | 项目名称 |  | 成品镜面玻璃 |  | 利润 6: 计量单位; 一般风险 费用 8: m2; 一般风险 费用 10: 综合单价; 一般风险 费用 14: 274.04
定额编号 | 定额项目名称 | 单位 | 数量 | 定额综合单价 |  | 一般风险 费用 10: 人材机价差; 一般风险 费用 11: 其他风险费; 一般风险 费用 12: 组织措施费; 一般风险 费用 13: 安全文明施工费; 一般风险 费用 14: 建设工程竣工档案编制费; 一般风险 费用 15: 住宅工程质量分户验收费; 一般风险 费用 16: 规费; 一般风险 费用 17: 税金; 一般风险 费用 18: 合价
|  |  |  | 定额人工费 |  | 定额 材料费 2: 定额 材料费; 定额施工机具使用费 3: 定额施工机具使用费; 企业管理费 4: 企业管理费; 利润 6: 利润; 一般风险 费用 8: 一般风险 费用
|  |  |  | 1 |  | 2 | 3 | 4 | 5 | 6 | 7 | 8 | 9 | 10 | 11 | 12 | 13 | 14 | 15 | 16 | 17 | 18
[8 empty] | 费率 （%） | （1+3） ×(4) | 费率 （%） | （1+3） ×(6) | 费率 （%） | （1+3） ×(8) | [8 empty] | 1+2+3+5+7+9+10+11+12+13+14+15+16+17
LF0125 | 镜面玻璃 1m2以外 带框 | 10m2 | 0.1 | 40.11 |  | 136.85 | 0 | 15.61 | 6.26 | 9.61 | 3.85 | 1.8 | 0.72 | 46.81 | 0 | 3.46 | 4.72 | 0.49 | 0 | 6.07 | 24.69 | 274.04
合 计 |  |  |  | 40.11 |  | 136.85 | 0 | - | 6.26 | - | 3.85 | - | 0.72 | 46.81 | 0 | 3.46 | 4.72 | 0.49 | 0 | 6.07 | 24.69 | 274.04
人工、材料及机械名称 | [5 empty] | 定额 材料费 2: 单位; 定额施工机具使用费 3: 数量; 企业管理费 4: 定额单价; 利润 6: 市场单价; 一般风险 费用 8: 价差合计; 一般风险 费用 10: 市场合价; 一般风险 费用 12: 备注
1.人 工
木工综合工 | [5 empty] | 定额 材料费 2: 工日; 定额施工机具使用费 3: 0.3209; 企业管理费 4: 125; 利润 6: 131; 一般风险 费用 8: 1.93; 一般风险 费用 10: 42.04
2.材 料
（1）计价材料
木材锯材 | [5 empty] | 定额 材料费 2: m3; 定额施工机具使用费 3: 0.009; 企业管理费 4: 1547.01; 利润 6: 1750; 一般风险 费用 8: 1.83; 一般风险 费用 10: 15.75
表-09-1
分部分项工程项目清单综合单价分析表(一)
工程名称：装饰工程 |  |  |  |  | 第 106 页 共 114 页
玻璃胶350g/支 | [5 empty] | 定额 材料费 2: 支; 定额施工机具使用费 3: 0.2814; 企业管理费 4: 27.35; 利润 6: 27.35; 一般风险 费用 8: 0; 一般风险 费用 10: 7.7
镜面玻璃 | [5 empty] | 定额 材料费 2: m2; 定额施工机具使用费 3: 1.18; 企业管理费 4: 59.83; 利润 6: 42.93; 一般风险 费用 8: -19.94; 一般风险 费用 10: 50.66
铝合金型材25.4×25.4 | [5 empty] | 定额 材料费 2: m; 定额施工机具使用费 3: 3.551; 企业管理费 4: 3.4; 利润 6: 21.14; 一般风险 费用 8: 62.99; 一般风险 费用 10: 75.07
胶合板 | [5 empty] | 定额 材料费 2: m2; 定额施工机具使用费 3: 1.05; 企业管理费 4: 12.82; 利润 6: 12.82; 一般风险 费用 8: 0; 一般风险 费用 10: 13.46
（2）其他材料费
其他材料费 | [5 empty] | 定额 材料费 2: 元; 定额施工机具使用费 3: —; 企业管理费 4: —; 利润 6: 1; 一般风险 费用 8: —; 一般风险 费用 10: 19.1
3.机 械
（1）机上人工
（2）燃油动力费
表-09-1
分部分项工程项目清单综合单价分析表(一)
工程名称：装饰工程 |  |  |  |  | 第 107 页 共 114 页
项目编码 | 011501B01001 | 项目名称 |  | 装饰石材台板 |  | 利润 6: 计量单位; 一般风险 费用 8: m2; 一般风险 费用 10: 综合单价; 一般风险 费用 14: 217.25
定额编号 | 定额项目名称 | 单位 | 数量 | 定额综合单价 |  | 一般风险 费用 10: 人材机价差; 一般风险 费用 11: 其他风险费; 一般风险 费用 12: 组织措施费; 一般风险 费用 13: 安全文明施工费; 一般风险 费用 14: 建设工程竣工档案编制费; 一般风险 费用 15: 住宅工程质量分户验收费; 一般风险 费用 16: 规费; 一般风险 费用 17: 税金; 一般风险 费用 18: 合价
|  |  |  | 定额人工费 |  | 定额 材料费 2: 定额 材料费; 定额施工机具使用费 3: 定额施工机具使用费; 企业管理费 4: 企业管理费; 利润 6: 利润; 一般风险 费用 8: 一般风险 费用
|  |  |  | 1 |  | 2 | 3 | 4 | 5 | 6 | 7 | 8 | 9 | 10 | 11 | 12 | 13 | 14 | 15 | 16 | 17 | 18
[8 empty] | 费率 （%） | （1+3） ×(4) | 费率 （%） | （1+3） ×(6) | 费率 （%） | （1+3） ×(8) | [8 empty] | 1+2+3+5+7+9+10+11+12+13+14+15+16+17
LF0010 | 装饰石材台板 | 10m2 | 0.1 | 28.25 |  | 150.06 | 0 | 15.61 | 4.41 | 9.61 | 2.71 | 1.8 | 0.51 | 1.36 | 0 | 2.44 | 3.32 | 0.35 | 0 | 4.27 | 19.57 | 217.25
合 计 |  |  |  | 28.25 |  | 150.06 | 0 | - | 4.41 | - | 2.71 | - | 0.51 | 1.36 | 0 | 2.44 | 3.32 | 0.35 | 0 | 4.27 | 19.57 | 217.25
人工、材料及机械名称 | [5 empty] | 定额 材料费 2: 单位; 定额施工机具使用费 3: 数量; 企业管理费 4: 定额单价; 利润 6: 市场单价; 一般风险 费用 8: 价差合计; 一般风险 费用 10: 市场合价; 一般风险 费用 12: 备注
1.人 工
木工综合工 | [5 empty] | 定额 材料费 2: 工日; 定额施工机具使用费 3: 0.226; 企业管理费 4: 125; 利润 6: 131; 一般风险 费用 8: 1.36; 一般风险 费用 10: 29.61
2.材 料
（1）计价材料
装饰石材 | [5 empty] | 定额 材料费 2: m2; 定额施工机具使用费 3: 1.2; 企业管理费 4: 120; 利润 6: 120; 一般风险 费用 8: 0; 一般风险 费用 10: 144
表-09-1
分部分项工程项目清单综合单价分析表(一)
工程名称：装饰工程 |  |  |  |  | 第 108 页 共 114 页
胶粘剂 | [5 empty] | 定额 材料费 2: kg; 定额施工机具使用费 3: 0.4725; 企业管理费 4: 12.82; 利润 6: 12.82; 一般风险 费用 8: 0; 一般风险 费用 10: 6.06
（2）其他材料费
3.机 械
（1）机上人工
（2）燃油动力费
表-09-1
分部分项工程项目清单综合单价分析表(一)
工程名称：装饰工程 |  |  |  |  | 第 109 页 共 114 页
项目编码 | 031008013001 | 项目名称 |  | 医疗设备带 |  | 利润 6: 计量单位; 一般风险 费用 8: m; 一般风险 费用 10: 综合单价; 一般风险 费用 14: 190.68
定额编号 | 定额项目名称 | 单位 | 数量 | 定额综合单价 |  | 一般风险 费用 10: 人材机价差; 一般风险 费用 11: 其他风险费; 一般风险 费用 12: 组织措施费; 一般风险 费用 13: 安全文明施工费; 一般风险 费用 14: 建设工程竣工档案编制费; 一般风险 费用 15: 住宅工程质量分户验收费; 一般风险 费用 16: 规费; 一般风险 费用 17: 税金; 一般风险 费用 18: 合价
|  |  |  | 定额人工费 |  | 定额 材料费 2: 定额 材料费; 定额施工机具使用费 3: 定额施工机具使用费; 企业管理费 4: 企业管理费; 利润 6: 利润; 一般风险 费用 8: 一般风险 费用
|  |  |  | 1 |  | 2 | 3 | 4 | 5 | 6 | 7 | 8 | 9 | 10 | 11 | 12 | 13 | 14 | 15 | 16 | 17 | 18
[8 empty] | 费率 （%） | （1+3） ×(4) | 费率 （%） | （1+3） ×(6) | 费率 （%） | （1+3） ×(8) | [8 empty] | 1+2+3+5+7+9+10+11+12+13+14+15+16+17
借CK1822 | 医疗设备带安装 | m | 1 | 6.75 |  | 4.16 | 32.32 | 29.46 | 11.51 | 23.68 | 9.25 | 2.8 | 1.09 | 1.77 | 0 | 0.8 | 1.36 | 0.14 | 0 | 1.22 | 17.18 | 190.68
合 计 |  |  |  | 6.75 |  | 4.16 | 32.32 | - | 11.51 | - | 9.25 | - | 1.09 | 1.77 | 0 | 0.8 | 1.36 | 0.14 | 0 | 1.22 | 17.18 | 190.68
人工、材料及机械名称 | [5 empty] | 定额 材料费 2: 单位; 定额施工机具使用费 3: 数量; 企业管理费 4: 定额单价; 利润 6: 市场单价; 一般风险 费用 8: 价差合计; 一般风险 费用 10: 市场合价; 一般风险 费用 12: 备注
1.人 工
管工综合工 | [5 empty] | 定额 材料费 2: 工日; 定额施工机具使用费 3: 0.054; 企业管理费 4: 125; 利润 6: 131; 一般风险 费用 8: 0.32; 一般风险 费用 10: 7.07
2.材 料
（1）计价材料
塑料胀塞φ6~9 | [5 empty] | 定额 材料费 2: 套; 定额施工机具使用费 3: 8.32; 企业管理费 4: 0.08; 利润 6: 0.08; 一般风险 费用 8: 0; 一般风险 费用 10: 0.67
表-09-1
分部分项工程项目清单综合单价分析表(一)
工程名称：装饰工程 |  |  |  |  | 第 110 页 共 114 页
密封带3×20 | [5 empty] | 定额 材料费 2: m; 定额施工机具使用费 3: 2.02; 企业管理费 4: 0.49; 利润 6: 0.49; 一般风险 费用 8: 0; 一般风险 费用 10: 0.99
酒精工业用99.5% | [5 empty] | 定额 材料费 2: kg; 定额施工机具使用费 3: 0.05; 企业管理费 4: 7.01; 利润 6: 7.01; 一般风险 费用 8: 0; 一般风险 费用 10: 0.35
尼龙砂轮片φ400 | [5 empty] | 定额 材料费 2: 片; 定额施工机具使用费 3: 0.01; 企业管理费 4: 8.72; 利润 6: 8.72; 一般风险 费用 8: 0; 一般风险 费用 10: 0.09
钻头 | [5 empty] | 定额 材料费 2: kg; 定额施工机具使用费 3: 0.11; 企业管理费 4: 18.8; 利润 6: 18.8; 一般风险 费用 8: 0; 一般风险 费用 10: 2.07
（2）其他材料费
3.机 械
（1）机上人工
机上人工 | [5 empty] | 定额 材料费 2: 工日; 定额施工机具使用费 3: 0.208; 企业管理费 4: 120; 利润 6: 126; 一般风险 费用 8: 1.25; 一般风险 费用 10: 26.21
（2）燃油动力费
电 | [5 empty] | 定额 材料费 2: kW·h; 定额施工机具使用费 3: 1.3398; 企业管理费 4: 0.7; 利润 6: 0.85; 一般风险 费用 8: 0.2; 一般风险 费用 10: 1.14
表-09-1
分部分项工程项目清单综合单价分析表(一)
工程名称：装饰工程 |  |  |  |  | 第 111 页 共 114 页
项目编码 | 011210005001 | 项目名称 |  | 抗倍特成品隔断 |  | 利润 6: 计量单位; 一般风险 费用 8: 间; 一般风险 费用 10: 综合单价; 一般风险 费用 14: 698.96
定额编号 | 定额项目名称 | 单位 | 数量 | 定额综合单价 |  | 一般风险 费用 10: 人材机价差; 一般风险 费用 11: 其他风险费; 一般风险 费用 12: 组织措施费; 一般风险 费用 13: 安全文明施工费; 一般风险 费用 14: 建设工程竣工档案编制费; 一般风险 费用 15: 住宅工程质量分户验收费; 一般风险 费用 16: 规费; 一般风险 费用 17: 税金; 一般风险 费用 18: 合价
|  |  |  | 定额人工费 |  | 定额 材料费 2: 定额 材料费; 定额施工机具使用费 3: 定额施工机具使用费; 企业管理费 4: 企业管理费; 利润 6: 利润; 一般风险 费用 8: 一般风险 费用
|  |  |  | 1 |  | 2 | 3 | 4 | 5 | 6 | 7 | 8 | 9 | 10 | 11 | 12 | 13 | 14 | 15 | 16 | 17 | 18
[8 empty] | 费率 （%） | （1+3） ×(4) | 费率 （%） | （1+3） ×(6) | 费率 （%） | （1+3） ×(8) | [8 empty] | 1+2+3+5+7+9+10+11+12+13+14+15+16+17
LB0265 | 卫生间成品隔断安装 蹲位隔断 | 10套 | 0.1 | 67.5 |  | 434.43 | 1.69 | 15.61 | 10.8 | 9.61 | 6.65 | 1.8 | 1.25 | 89.34 | 0 | 5.83 | 7.94 | 0.83 | 0 | 10.21 | 62.96 | 698.96
合 计 |  |  |  | 67.5 |  | 434.43 | 1.69 | - | 10.8 | - | 6.65 | - | 1.25 | 89.34 | 0 | 5.83 | 7.94 | 0.83 | 0 | 10.21 | 62.96 | 698.96
人工、材料及机械名称 | [5 empty] | 定额 材料费 2: 单位; 定额施工机具使用费 3: 数量; 企业管理费 4: 定额单价; 利润 6: 市场单价; 一般风险 费用 8: 价差合计; 一般风险 费用 10: 市场合价; 一般风险 费用 12: 备注
1.人 工
木工综合工 | [5 empty] | 定额 材料费 2: 工日; 定额施工机具使用费 3: 0.54; 企业管理费 4: 125; 利润 6: 131; 一般风险 费用 8: 3.24; 一般风险 费用 10: 70.74
2.材 料
（1）计价材料
不锈钢螺丝 | [5 empty] | 定额 材料费 2: 个; 定额施工机具使用费 3: 28; 企业管理费 4: 0.14; 利润 6: 0.14; 一般风险 费用 8: 0; 一般风险 费用 10: 3.92
表-09-1
分部分项工程项目清单综合单价分析表(一)
工程名称：装饰工程 |  |  |  |  | 第 112 页 共 114 页
抗倍特成品隔断 | [5 empty] | 定额 材料费 2: m2; 定额施工机具使用费 3: 2.78; 企业管理费 4: 150; 利润 6: 180.97; 一般风险 费用 8: 86.1; 一般风险 费用 10: 503.1
（2）其他材料费
其他材料费 | [5 empty] | 定额 材料费 2: 元; 定额施工机具使用费 3: —; 企业管理费 4: —; 利润 6: 1; 一般风险 费用 8: —; 一般风险 费用 10: 13.51
3.机 械
（1）机上人工
（2）燃油动力费
表-09-1
分部分项工程项目清单综合单价分析表(一)
工程名称：装饰工程 |  |  |  |  | 第 113 页 共 114 页
项目编码 | 011503001001 | 项目名称 |  | 铝方通栏杆 |  | 利润 6: 计量单位; 一般风险 费用 8: m; 一般风险 费用 10: 综合单价; 一般风险 费用 14: 519.34
定额编号 | 定额项目名称 | 单位 | 数量 | 定额综合单价 |  | 一般风险 费用 10: 人材机价差; 一般风险 费用 11: 其他风险费; 一般风险 费用 12: 组织措施费; 一般风险 费用 13: 安全文明施工费; 一般风险 费用 14: 建设工程竣工档案编制费; 一般风险 费用 15: 住宅工程质量分户验收费; 一般风险 费用 16: 规费; 一般风险 费用 17: 税金; 一般风险 费用 18: 合价
|  |  |  | 定额人工费 |  | 定额 材料费 2: 定额 材料费; 定额施工机具使用费 3: 定额施工机具使用费; 企业管理费 4: 企业管理费; 利润 6: 利润; 一般风险 费用 8: 一般风险 费用
|  |  |  | 1 |  | 2 | 3 | 4 | 5 | 6 | 7 | 8 | 9 | 10 | 11 | 12 | 13 | 14 | 15 | 16 | 17 | 18
[8 empty] | 费率 （%） | （1+3） ×(4) | 费率 （%） | （1+3） ×(6) | 费率 （%） | （1+3） ×(8) | [8 empty] | 1+2+3+5+7+9+10+11+12+13+14+15+16+17
LF0072 | 成品金属栏杆 | 10m | 0.1 | 31.31 |  | 60.93 | 0.78 | 15.61 | 5.01 | 9.61 | 3.08 | 1.8 | 0.58 | 359.57 | 0 | 2.7 | 3.69 | 0.39 | 0 | 4.74 | 46.78 | 519.34
合 计 |  |  |  | 31.31 |  | 60.93 | 0.78 | - | 5.01 | - | 3.08 | - | 0.58 | 359.57 | 0 | 2.7 | 3.69 | 0.39 | 0 | 4.74 | 46.78 | 519.34
人工、材料及机械名称 | [5 empty] | 定额 材料费 2: 单位; 定额施工机具使用费 3: 数量; 企业管理费 4: 定额单价; 利润 6: 市场单价; 一般风险 费用 8: 价差合计; 一般风险 费用 10: 市场合价; 一般风险 费用 12: 备注
1.人 工
金属制安综合工 | [5 empty] | 定额 材料费 2: 工日; 定额施工机具使用费 3: 0.2609; 企业管理费 4: 120; 利润 6: 126; 一般风险 费用 8: 1.57; 一般风险 费用 10: 32.87
2.材 料
（1）计价材料
铝方通栏杆 | [5 empty] | 定额 材料费 2: m; 定额施工机具使用费 3: 1; 企业管理费 4: 60; 利润 6: 418; 一般风险 费用 8: 358; 一般风险 费用 10: 418
表-09-1
分部分项工程项目清单综合单价分析表(一)
工程名称：装饰工程 |  |  |  |  | 第 114 页 共 114 页
（2）其他材料费
其他材料费 | [5 empty] | 定额 材料费 2: 元; 定额施工机具使用费 3: —; 企业管理费 4: —; 利润 6: 1; 一般风险 费用 8: —; 一般风险 费用 10: 0.93
3.机 械
（1）机上人工
（2）燃油动力费

## 表-11 其他项目清单计价汇总表
表-11
其他项目清单计价汇总表
工程名称：装饰工程 |  |  |  | 第 1 页 共 1 页
序号 | 项目名称 | 计量单位 | 金额(元) |  | 备注
1 | 暂列金额 | 项 | 272471.13 |  | 明细详见 表-11-1
2 | 暂估价 | 项
2.1 | 材料(工程设备)暂估价 | 项 | -- |  | 明细详见 表-11-2
2.2 | 专业工程暂估价 | 项 |  |  | 明细详见 表-11-3
3 | 计日工 | 项 |  |  | 明细详见 表-11-4
4 | 总承包服务费 | 项 |  |  | 明细详见 表-11-5
5 | 索赔与现场签证 | 项 |  |  | 明细详见 表-11-6
合 计 |  |  | 272471.13
注：材料、设备暂估单价进入清单项目综合单价，此处不汇总。

## 表-11-1 暂列金额明细表
表-11-1
暂列金额明细表
工程名称：装饰工程 |  |  |  | 第 1 页 共 1 页
序号 | 项目名称 | 计量单位 | 暂定金额(元) |  | 备注
1 | 暂列金额 | 项 | 272471.13 |  | 暂按本工程各个单位工程分部分项工程费用之和的10%计算，结算时按实计算
合 计 |  |  | 272471.13 |  | —
注：此表由招标人填写，如不能详列，也可只列暂列金额总额，投标人应将上述暂列金额计入投标总价中。

## 人材机价差表
人材机价差表
工程名称：装饰工程 | [7 empty] | 第 1 页 共 3 页
序号 | 编码 | 材料名称 | 规格 | 单位 | 数量 | 预算价(元) | 市场价(元) |  | 价差(元) | 价差合计(元) | 备注
1 | 000300040 | 土石方综合工 |  | 工日 | 2.1965 | 100 | 106 |  | 6 | 13.18
2 | 000300050 | 木工综合工 |  | 工日 | 429.7925 | 125 | 131 |  | 6 | 2578.76
3 | 000300050@1 | 木工综合工 |  | 工日 | 65.0152 | 125 | 131 |  | 6 | 390.09
4 | 000300060 | 模板综合工 |  | 工日 | 109.5799 | 120 | 126 |  | 6 | 657.48
5 | 000300070 | 钢筋综合工 |  | 工日 | 94.436 | 120 | 126 |  | 6 | 566.62
6 | 000300080 | 混凝土综合工 |  | 工日 | 58.3327 | 115 | 121 |  | 6 | 350
7 | 000300090 | 架子综合工 |  | 工日 | 36.8356 | 120 | 126 |  | 6 | 221.01
8 | 000300100 | 砌筑综合工 |  | 工日 | 98.1601 | 115 | 120 |  | 5 | 490.8
9 | 000300110 | 抹灰综合工 |  | 工日 | 191.7783 | 125 | 130 |  | 5 | 958.89
10 | 000300120 | 镶贴综合工 |  | 工日 | 28.8712 | 130 | 136 |  | 6 | 173.23
11 | 000300130 | 防水综合工 |  | 工日 | 17.1179 | 115 | 121 |  | 6 | 102.71
12 | 000300140 | 油漆综合工 |  | 工日 | 51.8434 | 125 | 131 |  | 6 | 311.06
13 | 000300150 | 管工综合工 |  | 工日 | 0.54 | 125 | 131 |  | 6 | 3.24
14 | 000300160 | 金属制安综合工 |  | 工日 | 117.0534 | 120 | 126 |  | 6 | 702.32
15 | 000300160@1 | 金属制安综合工 |  | 工日 | 9.0191 | 120 | 126 |  | 6 | 54.11
16 | 010000010@1 | 镀锌方通钢 |  | kg | 578.088 | 3.09 | 4.1 |  | 1.01 | 583.87
17 | 010000120@1 | 50*50*5镀锌钢 |  | t | 1.7246 | 2957.26 | 4097.35 |  | 1140.09 | 1966.2
18 | 010100315 | 钢筋 | Ф10以外 | t | 14.5395 | 2960 | 3212.39 |  | 252.39 | 3669.62
19 | 011900010 | 槽钢 | 综合 | kg | 0.7632 | 2.8 | 3.25 |  | 0.45 | 0.34
20 | 012903500@1 | 5mm镀锌钢板 |  | m2 | 36.9516 | 46.22 | 175.94 |  | 129.72 | 4793.36
21 | 015100030 | 铝合金型材 | 25.4×25.4 | m | 8.5224 | 3.4 | 21.14 |  | 17.74 | 151.19
22 | 015100030@1 | 1mm厚不锈钢 |  | m | 11.7183 | 3.4 | 10 |  | 6.6 | 77.34
23 | 040100120 | 普通硅酸盐水泥 | P.O 32.5 | kg | 129.842 | 0.3 | 0.31 |  | 0.01 | 1.3
24 | 040300760 | 特细砂 |  | t | 49.257 | 63.11 | 68 |  | 4.89 | 240.87
25 | 040500207 | 碎石 | 5~31.5 | t | 2.8381 | 67.96 | 53 |  | -14.96 | -42.46
26 | 041300030 | 标准砖 | 200×95×53 | 千块 | 19.8967 | 291.26 | 362 |  | 70.74 | 1407.49
人材机价差表
工程名称：装饰工程 | [7 empty] | 第 2 页 共 3 页
序号 | 编码 | 材料名称 | 规格 | 单位 | 数量 | 预算价(元) | 市场价(元) |  | 价差(元) | 价差合计(元) | 备注
27 | 041500410 | 加气混凝土块 |  | m3 | 49.3742 | 226.5 | 234.51 |  | 8.01 | 395.49
28 | 050303800 | 木材 | 锯材 | m3 | 3.2348 | 1547.01 | 1750 |  | 202.99 | 656.63
29 | 050501310@1 | 0.21mm祡铜板屏蔽层 |  | m2 | 36.75 | 14.82 | 21.16 |  | 6.34 | 233
30 | 065500510 | 镜面玻璃 |  | m2 | 2.832 | 59.83 | 42.93 |  | -16.9 | -47.86
31 | 065500510@1 | 10mm厚钢化玻璃 |  | m2 | 3.894 | 59.83 | 66.69 |  | 6.86 | 26.71
32 | 070101300@1 | 300*600mm抗菌墙砖 |  | m2 | 40.1625 | 30 | 55 |  | 25 | 1004.06
33 | 070502000@1 | 300*300mm抗菌防滑地砖 |  | m2 | 15.416 | 32.48 | 50 |  | 17.52 | 270.09
34 | 070502000@2 | 600*600mm医疗防滑地砖 |  | m2 | 48.9456 | 32.48 | 60 |  | 27.52 | 1346.98
35 | 071900020@1 | 2mm厚地面PVC地材 | 2mm | m2 | 457.98 | 21.37 | 95 |  | 73.63 | 33721.07
36 | 082100010@1 | 20mm厚大理石门槛石 |  | m2 | 2.8016 | 120 | 100 |  | -20 | -56.03
37 | 090501560@1 | 4.5mm厚防火阻燃医疗洁净板 |  | m2 | 793.7598 | 145.3 | 320 |  | 174.7 | 138669.84
38 | 091300010@1 | 2厚铝板 |  | m2 | 40.0332 | 110 | 114.05 |  | 4.05 | 162.13
39 | 091300010@2 | 600*600mm铝扣板 |  | m2 | 15.708 | 110 | 71.46 |  | -38.54 | -605.39
40 | 091300010@3 | 4.5mm厚防火阻燃医疗洁净板 |  | m2 | 470.6205 | 110 | 320 |  | 210 | 98830.31
41 | 091300010@4 | 600*600mm医用矿棉板吊顶 |  | m2 | 49.518 | 110 | 180 |  | 70 | 3466.26
42 | 093900700@1 | 抗倍特成品隔断 |  | m2 | 11.12 | 150 | 180.97 |  | 30.97 | 344.39
43 | 100100260 | 装配式U型轻钢龙骨 |  | m2 | 499.2435 | 15.38 | 12.58 |  | -2.8 | -1397.88
44 | 110300300@1 | 乙级钢质防火门 |  | m2 | 8.73 | 452.99 | 430.81 |  | -22.18 | -193.63
45 | 111100300 | 塑钢平开门 |  | m2 | 48.6843 | 205.13 | 435.4 |  | 230.27 | 11210.53
46 | 111900210@1 | 钢制自动门 |  | 樘 | 2 | 2991.45 | 3683.54 |  | 692.09 | 1384.18
47 | 112300430@2 | 防辐射自动门FXDM1823 | 10mmpb | m2 | 4.14 | 1200 | 12600 |  | 11400 | 47196
48 | 112300430@4 | 防辐射平开门FDM1121 | 3.5mmpb | m2 | 2.31 | 1200 | 3200 |  | 2000 | 4620
49 | 120301930@1 | ∠40X40不锈钢护角 |  | m | 76.85 | 5.13 | 31.7 |  | 26.57 | 2041.9
50 | 122101010@1 | 铝方通栏杆 |  | m | 30 | 60 | 418 |  | 358 | 10740
51 | 263100000@1 | 1mm厚不锈钢门套 |  | m2 | 4.2367 | 119.66 | 109.76 |  | -9.9 | -41.94
52 | 341100100 | 水 |  | m3 | 69.2688 | 4.42 | 3.88 |  | -0.54 | -37.41
人材机价差表
工程名称：装饰工程 | [7 empty] | 第 3 页 共 3 页
序号 | 编码 | 材料名称 | 规格 | 单位 | 数量 | 预算价(元) | 市场价(元) |  | 价差(元) | 价差合计(元) | 备注
53 | 341100400 | 电 |  | kW·h | 59.4145 | 0.7 | 0.85 |  | 0.15 | 8.91
54 | 574500600 | 自动装置 |  | 套 | 4.14 | 3247.86 | 3037.33 |  | -210.53 | -871.59
55 | 840201140@1 | 商品砼c30 |  | m3 | 114.5401 | 266.99 | 466 |  | 199.01 | 22794.63
56 | 840201140@2 | 商品砼C25 |  | m3 | 52.4938 | 266.99 | 456 |  | 189.01 | 9921.85
57 | 850201030 | 预拌水泥砂浆 1:2 |  | m3 | 3.6881 | 398.06 | 442.48 |  | 44.42 | 163.83
58 | 850401120 | 水流基自流平砂浆 |  | m3 | 1.8409 | 300 | 929.2 |  | 629.2 | 1158.29
59 | BCCLF5 | 原装饰面、砌体拆除，窗户及门 |  | m2 | 510.33 | 32 | 35 |  | 3 | 1530.99
60 | CY | 柴油 |  | kg | 28.8273 | 5.64 | 7.01 |  | 1.37 | 39.49
61 | DIAN | 电 |  | kW·h | 874.8383 | 0.7 | 0.85 |  | 0.15 | 131.23
62 | JSRG | 机上人工 |  | 工日 | 15.7609 | 120 | 126 |  | 6 | 94.57
63 | QY | 汽油 |  | kg | 8.8796 | 6.75 | 8.08 |  | 1.33 | 11.81
| 合 计 | [8 empty] | 409346.06

## 未计价材料表
未计价材料表
工程名称:装饰工程 | [5 empty] | 第 1 页 共 1 页
序号 | 材料名称 | 数量 | 单位 | 市场价 | 市场价合价 |  | 备注
1 | 医疗设备带 | 10.1 | m | 120 | 1212
| 合 计 |  |  |  | 1212